## ZL č.7
Změnový list č. 7 - zásyp rýh pro splaškovou kanalizaci
Stavba: |  | Zlepšení ekologického stavu řeky Bečvy v Hranicích
Stavební objekt : |  | UČ 2 - POD KŘIVÝM A HAVLÍČKOVA ULICE - SPLAŠKOVÁ KANALIZACE
Objednatel: |  | Vodovody a kanalizace Přerov, a.s.
Zhotovitel: |  | OHL ŽS, a.s., divize M - Morava
Rekapitulace změnového rozpočtu (soupisu prací) a ceny stavebního objektu (bez DPH) :
Cena víceprací : |  |  | 384600.3938
Cena méněprací : |  |  | 0
Celkem : |  |  | 384600.3938
Vyjádření zúčastněných osob :
Funkce | Firma/Osoba | Odsouhlasení | Datum | Podpis
Zhotovitel | Ing. Petr Pumprla | ANO X NE | 2018-01-25
Projektant | Ing. Tomáš Frajt | ANO X NE | 2018-01-25
Správce stavby | Ing. Albín Gottwald | ANO X NE | 2018-01-25
Objednatel | Ing. Jindřich Mrva | ANO X NE | 2018-01-25

## SO 01.1 - splašková kanal...
| List obsahuje: |  | 1) Krycí list soupisu | 2) Rekapitulace |  |  | 3) Soupis prací | Zpět na list:
KRYCÍ LIST SOUPISU
Stavba:
#REF!
Objekt:
UČ 2 - POD KŘIVÝM A HAVLÍČKOVA ULICE - SPLAŠKOVÁ KANALIZACE
Soupis:
SO 01 - SPLAŠKOVÁ KANALIZACE
Úroveň 3:
SO 01.1 - splašková kanalizace - gravitační stoky
| KSO: |  | 827 21 |  |  | CC-CZ:
| Místo: |  | HRANICE - DRAHOTUŠE |  |  | Datum: | #REF!
| Zadavatel: |  |  |  |  | IČ:
|  | VODOVODY A KANALIZACE PŘEROV a.s. |  |  |  | DIČ:
| Uchazeč: |  |  |  |  | IČ: | #REF!
|  | #REF! |  |  |  | DIČ: | #REF!
| Projektant: |  |  |  |  | IČ:
|  | PROJEKTY VODAM s.r.o. HRANICE |  |  |  | DIČ:
Poznámka:
| Cena bez DPH | [5 empty] | 11346677.98
|  |  | Základ daně |  |  | Sazba daně | Výše daně
| DPH | základní | #REF! |  |  | 21% | #REF!
|  | snížená | #REF! |  |  | 15% | #REF!
|  | zákl. přenesená | #REF! |  |  | 21% | 0
|  | sníž. přenesená | #REF! |  |  | 15% | 0
|  | nulová | #REF! |  |  | 0% | 0
| Cena s DPH |  |  | v | CZK |  | #REF!
REKAPITULACE ČLENĚNÍ SOUPISU PRACÍ
Stavba:
#REF!
Objekt:
UČ 2 - POD KŘIVÝM A HAVLÍČKOVA ULICE - SPLAŠKOVÁ KANALIZACE
Soupis:
SO 01 - SPLAŠKOVÁ KANALIZACE
Úroveň 3:
SO 01.1 - splašková kanalizace - gravitační stoky
Místo: |  |  | HRANICE - DRAHOTUŠE |  |  | Datum: | #REF!
Zadavatel: |  |  | VODOVODY A KANALIZACE PŘEROV a.s. |  |  | Projektant: | PROJEKTY VODAM s.r.o. HRANICE
Uchazeč: |  |  | #REF!
Kód dílu - Popis | [6 empty] | Cena celkem [CZK]
Náklady soupisu celkem | [6 empty] | 11346677.98
| HSV - Práce a dodávky HSV | [5 empty] | 11294851.18
| 1 - Zemní práce | [5 empty] | 5027510.37
| 11 - Přípravné a přidružené práce | [5 empty] | 808896.29
| 2 - Základy a zvláštní zakládání | [5 empty] | 56897.68
| 4 - Vodorovné konstrukce | [5 empty] | 343854.58
| 5 - Komunikace | [5 empty] | 1379576.05
| 8 - Trubní vedení | [5 empty] | 3350144.29
| 99 - Staveništní přesun hmot | [5 empty] | 327971.92
| M - Práce a dodávky M | [5 empty] | 51826.8
| M23 - Montáže potrubí | [5 empty] | 51826.8
SOUPIS PRACÍ
Stavba:
ZLEPŠENÍ EKOLOGICKÉHO STAVU ŘEKY BEČVY V HRANICÍCH
Objekt:
UČ 2 - POD KŘIVÝM A HAVLÍČKOVA ULICE - SPLAŠKOVÁ KANALIZACE
Soupis:
SO 01 - SPLAŠKOVÁ KANALIZACE
Úroveň 3:
SO 01.1 - splašková kanalizace - gravitační stoky
Místo: |  |  | HRANICE - DRAHOTUŠE |  |  | Datum:
Zadavatel: |  |  | VODOVODY A KANALIZACE PŘEROV a.s. |  |  | Projektant: | PROJEKTY VODAM s.r.o. HRANICE
Uchazeč: |  |  | OHL ŽS, a.s.
[5 empty] | SoD |  |  |  | Vícepráce |  |  | Méněpráce |  |  | Změna rozpočtu
PČ | Typ | Kód | Popis | MJ | Množství | J.cena [CZK] | Cena celkem [CZK] |  | Množství | J.cena [CZK] | Cena celkem [CZK] | Množství | J.cena [CZK] | Cena celkem [CZK] | Množství | J.cena [CZK] | Cena celkem [CZK]
Náklady soupisu celkem | [6 empty] | 11346677.98 |  |  |  | 198472.7638 |  |  | 0 |  |  | 11545150.74
| D | HSV | Práce a dodávky HSV |  |  |  | 11294851.18 |  |  |  | 198472.7638 |  |  | 0 |  |  | 11493323.94
| D | 1 | Zemní práce |  |  |  | 5027510.37 |  |  |  | 198472.7638 |  |  | 0 |  |  | 5225983.13
1 | K | 115101201R00 | Čerpání vody na výšku do 10 m, přítok do 500 l předpoklad | hod | 560 | 39 | 21840 | RTS |  | 39 | 0 |  | 39 | 0 | 560 | 39 | 21840
| VV |  | 70*8 |  | 560
| VV |  | Součet |  | 560
2 | K | 115101341R00 | Pohotovost čerp.soupravy, výška 50 m, přítok 500 l předpoklad | den | 70 | 69.7 | 4879 | RTS |  | 69.7 | 0 |  | 69.7 | 0 | 70 | 69.7 | 4879
3 | K | 119001401R00 | Dočasné zajištění ocelového potrubí do DN 200 mm | m | 76 | 132.4 | 10062.4 | RTS |  | 132.4 | 0 |  | 132.4 | 0 | 76 | 132.4 | 10062.4
| VV |  | "S-1 :" 2*2,00 |  | 4 | [9 empty] | 4
| VV |  | "S-1-2 :" 1*2,00 |  | 2 | [9 empty] | 2
| VV |  | "S-2 :" 31*2,00 |  | 62 | [9 empty] | 62
| VV |  | "S-2-1 :" 1*2,00 |  | 2 | [9 empty] | 2
| VV |  | "S-2-2 :" 1*2,00 |  | 2 | [9 empty] | 2
| VV |  | "S-2-3 :" 1*2,00 |  | 2 | [9 empty] | 2
| VV |  | "S-2-5 :" 1*2,00 |  | 2 | [9 empty] | 2
| VV |  | Součet |  | 76 | [9 empty] | 76
4 | K | 119001421R00 | Dočasné zajištění kabelů - do počtu 3 kabelů | m | 46 | 69.7 | 3206.2 | RTS |  | 69.7 | 0 |  | 69.7 | 0 | 46 | 69.7 | 3206.2
| VV |  | "S-1 : "5*2,00 |  | 10 | [9 empty] | 10
| VV |  | "S-1-2 :" 1*2,00 |  | 2 | [9 empty] | 2
| VV |  | "S-2 :" 13*2,00 |  | 26 | [9 empty] | 26
| VV |  | "S-2-2 :" 3*2,00 |  | 6 | [9 empty] | 6
| VV |  | "S-2-3 :" 1*2,00 |  | 2 | [9 empty] | 2
| VV |  | Součet |  | 46 | [9 empty] | 46
5 | K | 120001101R00 | Příplatek za ztížení vykopávky v blízkosti vedení | m3 | 243.1 | 111.5 | 27105.65 | RTS |  | 111.5 | 0 |  | 111.5 | 0 | 243.1 | 111.5 | 27105.65
| VV |  | potrubí: : | [11 empty] | #VALUE!
| VV |  | S-1 : 2*2,00*1,10*2,00 | [11 empty] | #VALUE!
| VV |  | S-1-2 : 1*2,00*1,10*2,00 | [11 empty] | #VALUE!
| VV |  | S-2 : 31*2,00*1,10*2,00 | [11 empty] | #VALUE!
| VV |  | S-2-1 : 1*2,00*1,10*2,00 | [11 empty] | #VALUE!
| VV |  | S-2-2 : 1*2,00*1,10*2,00 | [11 empty] | #VALUE!
| VV |  | S-2-3 : 1*2,00*1,10*2,00 | [11 empty] | #VALUE!
| VV |  | S-2-5 : 1*2,00*1,10*2,00 | [11 empty] | #VALUE!
| VV |  | kabely: : | [11 empty] | #VALUE!
| VV |  | S-1 : 5*2,00*1,10*1,50 | [11 empty] | #VALUE!
| VV |  | S-1-2 : 1*2,00*1,10*1,50 | [11 empty] | #VALUE!
| VV |  | S-2 : 13*2,00*1,10*1,50 | [11 empty] | #VALUE!
| VV |  | S-2-2 : 3*2,00*1,10*1,50 | [11 empty] | #VALUE!
| VV |  | S-2-3 : 1*2,00*1,10*1,50 | [11 empty] | #VALUE!
| VV |  | 243,1 |  | 243.1 | [9 empty] | 243.1
| VV |  | Součet |  | 243.1 | [9 empty] | 243.1
6 | K | 121101102R00 | Sejmutí ornice s přemístěním přes 50 do 100 m | m3 | 118.391 | 64.1 | 7588.86 | RTS |  | 64.1 | 0 |  | 64.1 | 0 | 118.391 | 64.1 | 7588.86
| VV |  | S-1 : (13,50+146,20)*1,10*0,15 | [11 empty] | #VALUE!
| VV |  | rozšíření pro šachty : 5*0,70*2,50*0,15 | [11 empty] | #VALUE!
| VV |  | S-1-2 : 83,30*1,10*0,15 | [11 empty] | #VALUE!
| VV |  | rozšíření pro šachty : 4*1,40*2,50*0,15 | [11 empty] | #VALUE!
| VV |  | S-2 : 53,70*1,10*0,15 | [11 empty] | #VALUE!
| VV |  | rozšíření pro šachty : 3*1,40*2,50*0,15 | [11 empty] | #VALUE!
| VV |  | S-2-1 : 111,80*1,10*0,15 | [11 empty] | #VALUE!
| VV |  | rozšíření pro šachty : 4*1,40*2,50*0,15 | [11 empty] | #VALUE!
| VV |  | S-2-2 : 118,70*1,10*0,15 | [11 empty] | #VALUE!
| VV |  | rozšíření pro šachty : 2*1,40*2,50*0,15 | [11 empty] | #VALUE!
| VV |  | přípojky zeleň : 88,00*1,10*0,15 | [11 empty] | #VALUE!
| VV |  | přípojka Střelnice : 53,00*1,10*0,15 | [11 empty] | #VALUE!
| VV |  | 118,391 |  | 118.391 | [9 empty] | 118.391
| VV |  | Součet |  | 118.391 | [9 empty] | 118.391
7 | K | 132101213R00 | Hloubení rýh š.do 200 cm hor.2 do 10000 m3,STROJNĚ | m3 | 2070.422 | 250.8 | 519261.84 | RTS |  | 250.8 | 0 |  | 250.8 | 0 | 2070.422 | 250.8 | 519261.84
| VV |  | S-1-zeleň souběh : 13,50*1,10*(2,70-0,15)/100*50 | [11 empty] | #VALUE!
| VV |  | rozšíření pro šachty : 1*0,70*2,50*(2,70-0,15)/100*50 | [11 empty] | #VALUE!
| VV |  | ACO 11 souběh : 289,50*1,10*(2,75-0,45)/100*50 | [11 empty] | #VALUE!
| VV |  | rozšíření pro šachty : 7*0,70*2,50*(2,75-0,45)/100*50 | [11 empty] | #VALUE!
| VV |  | zeleň souběh : 146,20*1,10*(2,40-0,15)/100*50 | [11 empty] | #VALUE!
| VV |  | rozšíření pro šachty : 4*0,70*2,50*(2,40-0,15)/100*50 | [11 empty] | #VALUE!
| VV |  | S-1-2 - ACO 11 : 3,00*1,10*(2,20-0,45)/100*50 | [11 empty] | #VALUE!
| VV |  | zeleň : 83,30*1,10*(2,20-0,15)/100*50 | [11 empty] | #VALUE!
| VV |  | rozšíření pro šachty : 4*1,40*2,50*(2,20-0,15)/100*50 | [11 empty] | #VALUE!
| VV |  | S-2 -asf.recaklát : 189,40*1,10*(2,40-0,30)/100*30 | [11 empty] | #VALUE!
| VV |  | rozšíření pro šachty : 7*1,40*2,50*(2,40-0,30)/100*30 | [11 empty] | #VALUE!
| VV |  | asf.recyklát souběh : 8,10*1,10*(2,40-0,30)/100*30 | [11 empty] | #VALUE!
| VV |  | zeleň : 53,70*1,10*(2,40-0,15)/100*30 | [11 empty] | #VALUE!
| VV |  | rozšíření pro šachty : 3*1,40*2,50*(2,40-0,30)/100*30 | [11 empty] | #VALUE!
| VV |  | asf.recyklát souběh : 150,00*1,10*(2,50-0,30)/100*30 | [11 empty] | #VALUE!
| VV |  | rozšíření pro šachty : 5*0,70*2,50*(2,50-0,30)/100*30 | [11 empty] | #VALUE!
| VV |  | asf.recyklát souběh : 100,00*1,10*(3,80-0,30)/100*30 | [11 empty] | #VALUE!
| VV |  | rozšíření pro šachty : 5*0,70*2,50*(3,80-0,30)/100*30 | [11 empty] | #VALUE!
| VV |  | asf.recyklát souběh : 384,50*1,10*(2,40-0,30)/100*30 | [11 empty] | #VALUE!
| VV |  | rozšíření pro šachty : 22*0,70*2,50*(2,40-0,30)/100*30 | [11 empty] | #VALUE!
| VV |  | S-2-1 -asf.recyklát : 2,20*1,10*(2,30-0,30)/100*30 | [11 empty] | #VALUE!
| VV |  | zeleň : 111,80*1,10*(2,30-0,15)/100*30 | [11 empty] | #VALUE!
| VV |  | rozšíření pro šachty : 4*1,40*2,50*(2,30-0,15)/100*30 | [11 empty] | #VALUE!
| VV |  | S-2-2 -asf.recyklát : 1,00*1,10*(2,30-0,30)/100*30 | [11 empty] | #VALUE!
| VV |  | štěrk : 83,30*1,10*2,30/100*30 | [11 empty] | #VALUE!
| VV |  | rozšíření pro šachty : 3*1,40*2,50*2,30/100*30 | [11 empty] | #VALUE!
| VV |  | zeleň : 118,70*1,10*(2,30-0,15)/100*30 | [11 empty] | #VALUE!
| VV |  | rozšíření pro šachty : 2*1,40*2,50*(2,30-0,15)/100*30 | [11 empty] | #VALUE!
| VV |  | S-2-3 -asf.recyklát : 1,00*1,10*(2,40-0,30)/100*30 | [11 empty] | #VALUE!
| VV |  | dlaž.kostky : 132,00*1,10*(2,40-0,29)/100*30 | [11 empty] | #VALUE!
| VV |  | rozšíření pro šachty : 3*1,40*2,50*(2,40-0,29)/100*30 | [11 empty] | #VALUE!
| VV |  | S-2-5 -asf.recyklát : 2,00*1,10*(2,25-0,30)/100*30 | [11 empty] | #VALUE!
| VV |  | rozšíření pro šachty : 1*1,40*2,50*(2,25-0,30)/100*30 | [11 empty] | #VALUE!
| VV |  | štěrk : 112,00*1,10*2,25/100*30 | [11 empty] | #VALUE!
| VV |  | rozšíření pro šachty : 4*1,40*2,50*2,25/100*30 | [11 empty] | #VALUE!
| VV |  | přípojky ACO 11 : 20,00*1,10*(2,00-0,45)/100*50 | [11 empty] | #VALUE!
| VV |  | přípojky asf.recyklát : 105,00*1,10*(2,00-0,30)/100*30 | [11 empty] | #VALUE!
| VV |  | přípojky štěrk : 26,50*1,10*2,00/100*30 | [11 empty] | #VALUE!
| VV |  | přípojky dlaž.kostky : 15,50*1,10*(2,00-0,29)/100*30 | [11 empty] | #VALUE!
| VV |  | přípojky zeleň : 88,00*1,10*(2,00-0,15)/100*30 | [11 empty] | #VALUE!
| VV |  | přípojka Střelnice : 53,00*1,10*(1,50-0,15)/100*50 | [11 empty] | #VALUE!
| VV |  | 2070,422 |  | 2070.422 | [9 empty] | 2070.422
| VV |  | Součet |  | 2070.422 | [9 empty] | 2070.422
8 | K | 132201213R00 | Hloubení rýh š.do 200 cm hor.3 do 10000 m3,STROJNĚ | m3 | 3742.006 | 250.8 | 938495.1 | RTS |  | 250.8 | 0 |  | 250.8 | 0 | 3742.006 | 250.8 | 938495.1
| VV |  | S-1-zeleň souběh : 13,50*1,10*(2,70-0,15)/100*50 | [11 empty] | #VALUE!
| VV |  | rozšíření pro šachty : 1*0,70*2,50*(2,70-0,15)/100*50 | [11 empty] | #VALUE!
| VV |  | ACO 11 souběh : 289,50*1,10*(2,75-0,45)/100*50 | [11 empty] | #VALUE!
| VV |  | rozšíření pro šachty : 7*0,70*2,50*(2,75-0,45)/100*50 | [11 empty] | #VALUE!
| VV |  | zeleň souběh : 146,20*1,10*(2,40-0,15)/100*50 | [11 empty] | #VALUE!
| VV |  | rozšíření pro šachty : 4*0,70*2,50*(2,40-0,15)/100*50 | [11 empty] | #VALUE!
| VV |  | S-1-2 - ACO 11 : 3,00*1,10*(2,20-0,45)/100*50 | [11 empty] | #VALUE!
| VV |  | zeleň : 83,30*1,10*(2,20-0,15)/100*50 | [11 empty] | #VALUE!
| VV |  | rozšíření pro šachty : 4*1,40*2,50*(2,20-0,15)/100*50 | [11 empty] | #VALUE!
| VV |  | S-2 -asf.recyklát : 189,40*1,10*(2,40-0,30)/100*70 | [11 empty] | #VALUE!
| VV |  | rozšíření pro šachty : 7*1,40*2,50*(2,40-0,30)/100*70 | [11 empty] | #VALUE!
| VV |  | asf.recyklát souběh : 8,10*1,10*(2,40-0,30)/100*70 | [11 empty] | #VALUE!
| VV |  | zeleň : 53,70*1,10*(2,40-0,15)/100*70 | [11 empty] | #VALUE!
| VV |  | rozšíření pro šachty : 3*1,40*2,50*(2,40-0,30)/100*70 | [11 empty] | #VALUE!
| VV |  | asf.recyklát souběh : 150,00*1,10*(2,50-0,30)/100*70 | [11 empty] | #VALUE!
| VV |  | rozšíření pro šachty : 5*0,70*2,50*(2,50-0,30)/100*70 | [11 empty] | #VALUE!
| VV |  | asf.recyklát souběh : 100,00*1,10*(3,80-0,30)/100*70 | [11 empty] | #VALUE!
| VV |  | rozšíření pro šachty : 5*0,70*2,50*(3,80-0,30)/100*70 | [11 empty] | #VALUE!
| VV |  | asf.recyklát souběh : 384,50*1,10*(2,40-0,30)/100*70 | [11 empty] | #VALUE!
| VV |  | rozšíření pro šachty : 22*0,70*2,50*(2,40-0,30)/100*70 | [11 empty] | #VALUE!
| VV |  | S-2-1 -asf.recyklát : 2,20*1,10*(2,30-0,30)/100*70 | [11 empty] | #VALUE!
| VV |  | zeleň : 111,80*1,10*(2,30-0,15)/100*70 | [11 empty] | #VALUE!
| VV |  | rozšíření pro šachty : 4*1,40*2,50*(2,30-0,15)/100*70 | [11 empty] | #VALUE!
| VV |  | S-2-2 -asf.recyklát : 1,00*1,10*(2,30-0,30)/100*70 | [11 empty] | #VALUE!
| VV |  | štěrk : 83,30*1,10*2,30/100*70 | [11 empty] | #VALUE!
| VV |  | rozšíření pro šachty : 3*1,40*2,50*2,30/100*70 | [11 empty] | #VALUE!
| VV |  | zeleň : 118,70*1,10*(2,30-0,15)/100*70 | [11 empty] | #VALUE!
| VV |  | rozšíření pro šachty : 2*1,40*2,50*(2,30-0,15)/100*70 | [11 empty] | #VALUE!
| VV |  | S-2-3 -asf.recyklát : 1,00*1,10*(2,40-0,30)/100*70 | [11 empty] | #VALUE!
| VV |  | dlaž.kostky : 132,00*1,10*(2,40-0,29)/100*70 | [11 empty] | #VALUE!
| VV |  | rozšíření pro šachty : 3*1,40*2,50*(2,40-0,29)/100*70 | [11 empty] | #VALUE!
| VV |  | S-2-5 -asf.recyklát : 2,00*1,10*(2,25-0,30)/100*70 | [11 empty] | #VALUE!
| VV |  | rozšíření pro šachty : 1*1,40*2,50*(2,25-0,30)/100*70 | [11 empty] | #VALUE!
| VV |  | štěrk : 112,00*1,10*2,25/100*70 | [11 empty] | #VALUE!
| VV |  | rozšíření pro šachty : 4*1,40*2,50*2,25/100*70 | [11 empty] | #VALUE!
| VV |  | přípojky ACO 11 : 20,00*1,10*(2,00-0,45)/100*50 | [11 empty] | #VALUE!
| VV |  | přípojky asf.recyklát : 105,00*1,10*(2,00-0,30)/100*30 | [11 empty] | #VALUE!
| VV |  | přípojky štěrk : 26,50*1,10*2,00/100*70 | [11 empty] | #VALUE!
| VV |  | přípojky dlaž.kostky : 15,50*1,10*(2,00-0,29)/100*70 | [11 empty] | #VALUE!
| VV |  | přípojky zeleň : 88,00*1,10*(2,00-0,15)/100*70 | [11 empty] | #VALUE!
| VV |  | přípojka Střelnice : 53,00*1,10*(1,50-0,15)/100*50 | [11 empty] | #VALUE!
| VV |  | 3742,006 |  | 3742.006 | [9 empty] | 3742.006
| VV |  | Součet |  | 3742.006 | [9 empty] | 3742.006
9 | K | 132201219R00 | Příplatek za lepivost - hloubení rýh 200cm v hor.3 | m3 | 1871.003 | 5.6 | 10477.62 | RTS |  | 5.6 | 0 |  | 5.6 | 0 | 1871.003 | 5.6 | 10477.62
| VV |  | 3742,0063/100*50 |  | 1871.003 | [9 empty] | 1871.003
| VV |  | Součet |  | 1871.003 | [9 empty] | 1871.003
10 | K | 151811416R00 | Montáž pažic.boxu standard dl.3m, š.2,5m, hl.2,4m | kus | 5 | 1404.3 | 7021.5 | RTS |  | 1404.3 | 0 |  | 1404.3 | 0 | 5 | 1404.3 | 7021.5
11 | K | 151811420R00 | Montáž pažic.boxu extra dl.3,7m, š.2,5m, hl.3,9 m | kus | 5 | 2814.3 | 14071.5 | RTS |  | 2814.3 | 0 |  | 2814.3 | 0 | 5 | 2814.3 | 14071.5
12 | K | 151813416R00 | Dmtž pažicího boxu standard dl.3m, š.2,5m, hl.2,4m | kus | 5 | 401.2 | 2006 | RTS |  | 401.2 | 0 |  | 401.2 | 0 | 5 | 401.2 | 2006
13 | K | 151813420R00 | Dmtž pažicího boxu extra dl.3,7m, š.2,5m, hl.3,9 m | kus | 5 | 803.9 | 4019.5 | RTS |  | 803.9 | 0 |  | 803.9 | 0 | 5 | 803.9 | 4019.5
14 | K | 161101101R00 | Svislé přemístění výkopku z hor.1-4 do 2,5 m | m3 | 2336.202 | 15.5 | 36211.13 | RTS |  | 15.5 | 0 |  | 15.5 | 0 | 2336.202 | 15.5 | 36211.13
| VV |  | S-1 zeleň souběh : 146,20*1,10*(2,40-0,15)/100*50 | [11 empty] | #VALUE!
| VV |  | rozšíření pro šachty : 4*0,70*2,50*(2,40-0,15)/100*50 | [11 empty] | #VALUE!
| VV |  | S-1-2 - ACO 11 : 3,00*1,10*(2,20-0,45)/100*50 | [11 empty] | #VALUE!
| VV |  | zeleň : 83,30*1,10*(2,20-0,15)/100*50 | [11 empty] | #VALUE!
| VV |  | rozšíření pro šachty : 4*1,40*2,50*(2,20-0,15)/100*50 | [11 empty] | #VALUE!
| VV |  | S-2 -asf.recyklát : 189,40*1,10*(2,40-0,30)/100*50 | [11 empty] | #VALUE!
| VV |  | rozšíření pro šachty : 7*1,40*2,50*(2,40-0,30)/100*50 | [11 empty] | #VALUE!
| VV |  | asf.recyklát souběh : 8,10*1,10*(2,40-0,30)/100*50 | [11 empty] | #VALUE!
| VV |  | zeleň : 53,70*1,10*(2,40-0,15)/100*50 | [11 empty] | #VALUE!
| VV |  | rozšíření pro šachty : 3*1,40*2,50*(2,40-0,30)/100*50 | [11 empty] | #VALUE!
| VV |  | asf.recyklát souběh : 150,00*1,10*(2,50-0,30)/100*50 | [11 empty] | #VALUE!
| VV |  | rozšíření pro šachty : 5*0,70*2,50*(2,50-0,30)/100*50 | [11 empty] | #VALUE!
| VV |  | asf.recyklát souběh : 384,50*1,10*(2,40-0,30)/100*50 | [11 empty] | #VALUE!
| VV |  | rozšíření pro šachty : 22*0,70*2,50*(2,40-0,30)/100*50 | [11 empty] | #VALUE!
| VV |  | S-2-1 -asf.recyklát : 2,20*1,10*(2,30-0,30)/100*50 | [11 empty] | #VALUE!
| VV |  | zeleň : 111,80*1,10*(2,30-0,15)/100*50 | [11 empty] | #VALUE!
| VV |  | rozšíření pro šachty : 4*1,40*2,50*(2,30-0,15)/100*50 | [11 empty] | #VALUE!
| VV |  | S-2-2 -asf.recyklát : 1,00*1,10*(2,30-0,30)/100*50 | [11 empty] | #VALUE!
| VV |  | štěrk : 83,30*1,10*2,30/100*50 | [11 empty] | #VALUE!
| VV |  | rozšíření pro šachty : 3*1,40*2,50*2,30/100*50 | [11 empty] | #VALUE!
| VV |  | zeleň : 118,70*1,10*(2,30-0,15)/100*50 | [11 empty] | #VALUE!
| VV |  | rozšíření pro šachty : 2*1,40*2,50*(2,30-0,15)/100*50 | [11 empty] | #VALUE!
| VV |  | S-2-3 -asf.recyklát : 1,00*1,10*(2,40-0,30)/100*50 | [11 empty] | #VALUE!
| VV |  | dlaž.kostky : 132,00*1,10*(2,40-0,29)/100*50 | [11 empty] | #VALUE!
| VV |  | rozšíření pro šachty : 3*1,40*2,50*(2,40-0,29)/100*50 | [11 empty] | #VALUE!
| VV |  | S-2-5 -asf.recyklát : 2,00*1,10*(2,25-0,30)/100*50 | [11 empty] | #VALUE!
| VV |  | rozšíření pro šachty : 1*1,40*2,50*(2,25-0,30)/100*50 | [11 empty] | #VALUE!
| VV |  | štěrk : 112,00*1,10*2,25/100*50 | [11 empty] | #VALUE!
| VV |  | rozšíření pro šachty : 4*1,40*2,50*2,25/100*50 | [11 empty] | #VALUE!
| VV |  | přípojky ACO 11 : 20,00*1,10*(2,00-0,45)/100*50 | [11 empty] | #VALUE!
| VV |  | přípojky asf.recyklát : 105,00*1,10*(2,00-0,30)/100*50 | [11 empty] | #VALUE!
| VV |  | přípojky štěrk : 26,50*1,10*2,00/100*50 | [11 empty] | #VALUE!
| VV |  | přípojky dlaž.kostky : 15,50*1,10*(2,00-0,29)/100*50 | [11 empty] | #VALUE!
| VV |  | přípojky zeleň : 88,00*1,10*(2,00-0,15)/100*50 | [11 empty] | #VALUE!
| VV |  | přípojka Střelnice : 53,00*1,10*(1,50-0,15)/100*50 | [11 empty] | #VALUE!
| VV |  | 2336,202 |  | 2336.202 | [9 empty] | 2336.202
| VV |  | Součet |  | 2336.202 | [9 empty] | 2336.202
15 | K | 161101102R00 | Svislé přemístění výkopku z hor.1-4 do 4,0 m | m3 | 526.158 | 25.8 | 13574.88 | RTS |  | 25.8 | 0 |  | 25.8 | 0 | 526.158 | 25.8 | 13574.88
| VV |  | S-1-zeleň : 13,50*1,10*(2,70-0,15)/100*50 | [11 empty] | #VALUE!
| VV |  | rozšíření pro šachty : 1*0,70*2,50*(2,70-0,15)/100*50 | [11 empty] | #VALUE!
| VV |  | ACO 11 : 289,50*1,10*(2,75-0,45)/100*50 | [11 empty] | #VALUE!
| VV |  | rozšíření pro šachty : 7*0,70*2,50*(2,75-0,45)/100*50 | [11 empty] | #VALUE!
| VV |  | S-2 -asf.recyklát : 100,00*1,10*(3,80-0,30)/100*30 | [11 empty] | #VALUE!
| VV |  | rozšíření pro šachty : 5*0,70*2,50*(3,80-0,30)/100*30 | [11 empty] | #VALUE!
| VV |  | 526,158 |  | 526.158 | [9 empty] | 526.158
| VV |  | Součet |  | 526.158 | [9 empty] | 526.158
16 | K | 162501102R00 | Vodorovné přemístění výkopku z hor.1-4 do 3000 m na meziskládku a zpět | m3 | 3350.652 | 68.1 | 228179.4 | RTS |  | 68.1 | 0 |  | 68.1 | 0 | 3350.652 | 68.1 | 228179.4
| VV |  | na meziskládku a zpět | [11 empty] | #VALUE!
| VV |  | výkopek : 1616,1305*2 | [11 empty] | #VALUE!
| VV |  | ornice : 118,39050 | [11 empty] | #VALUE!
| VV |  | 3350,652 |  | 3350.652 | [9 empty] | 3350.652
| VV |  | Součet |  | 3350.652 | [9 empty] | 3350.652
17 | K | 162701105R00 | Vodorovné přemístění výkopku z hor.1-4 do 10000 m | m3 | 4196.298 | 181.1 | 759949.57 | RTS |  | 181.1 | 0 |  | 181.1 | 0 | 4196.298 | 181.1 | 759949.57
| VV |  | trvalá skládka | [11 empty] | #VALUE!
| VV |  | (2070,4217+3742,0063)-1616,1305 |  | 4196.298 | [9 empty] | 4196.298
| VV |  | Součet |  | 4196.298 | [9 empty] | 4196.298
18 | K | 162701109R00 | Příplatek k vod. přemístění hor.1-4 za další 1 km | m3 | 12166.592 | 6.2 | 75432.87 | RTS |  | 6.2 | 0 |  | 6.2 | 0 | 12166.592 | 6.2 | 75432.87
| VV |  | 4055,5305*3 |  | 12166.592 | [9 empty] | 12166.592
| VV |  | Součet |  | 12166.592 | [9 empty] | 12166.592
19 | K | 167101102R00 | Nakládání výkopku z hor.1-4 v množství nad 100 m3 | m3 | 1875.289 | 36.1 | 67697.93 | RTS |  | 36.1 | 0 |  | 36.1 | 0 | 1875.289 | 36.1 | 67697.93
| VV |  | "výkopek :" 1756,8975 |  | 1756.898 | [9 empty] | 1756.898
| VV |  | "ornice :" 118,39050 |  | 118.391 | [9 empty] | 118.391
| VV |  | Součet |  | 1875.289 | [9 empty] | 1875.289
20 | K | 171201201R00 | Uložení sypaniny na skládku | m3 | 937.644 | 7 | 6563.51 | RTS |  | 7 | 0 |  | 7 | 0 | 937.644 | 7 | 6563.51
| VV |  | "výkopek :" 1756,8975/2 |  | 878.449 | [9 empty] | 878.449
| VV |  | "ornice :" 118,39050/2 |  | 59.195 | [9 empty] | 59.195
| VV |  | Součet |  | 937.644 | [9 empty] | 937.644
21 | K | 174101101R00 | Zásyp jam, rýh, šachet se zhutněním | m3 | 306.476 | 75.2 | 23047 | RTS |  | 75.2 | 0 |  | 75.2 | 0 | 306.476 | 75.2 | 23047
| VV |  | zásyp štěrkem | [11 empty] | #VALUE!
| VV |  | včetně strojního přemístění materiálu pro zásyp ze vzdálenosti do 10 m od okraje zásypu | [11 empty] | #VALUE!
| VV |  | asf.recyklát souběh : 8,10*1,10*(2,40-0,15-0,55-0,45-0,50)/100*75 | [5 empty] | 5.0119 | [5 empty] | 5.0119
| VV |  | asf.recyklát souběh : 150,00*1,10*(2,50-0,15-0,55-0,45-0,50)/100*75 | [5 empty] | 105.1875 | [5 empty] | 105.1875
| VV |  | rozšíření pro šachty : 5*0,70*2,50*(2,50-0,10-0,50)/100*75 | [5 empty] | 12.4688 | [5 empty] | 12.4688
| VV |  | asf.recyklát souběh : 100,00*1,10*(3,80-0,15-0,55-0,45-0,50)/100*75 | [5 empty] | 177.375 | [5 empty] | 177.375
| VV |  | rozšíření pro šachty : 5*0,70*2,50*(3,80-0,10-0,50)/100*75 | [5 empty] | 21 | [5 empty] | 21
| VV |  | asf.recyklát souběh : 384,50*1,10*(2,40-0,15-0,55-0,45-0,50)/100*75 | [5 empty] | 237.9094 | [5 empty] | 237.9094
| VV |  | rozšíření pro šachty : 22*0,70*2,50*(2,40-0,10-0,50)/100*75 | [5 empty] | 51.975 | [5 empty] | 51.975
| VV |  | S-2-1 -asf.recyklát : 2,20*1,10*(2,30-0,15-0,55-0,50)/100*75 | [5 empty] | 1.9965 | [5 empty] | 1.9965
| VV |  | S-2-2 -asf.recyklát : 1,00*1,10*(2,30-0,15-0,55-0,50)/100*75 | [5 empty] | 0.9075 | [5 empty] | 0.9075
| VV |  | S-2-3 -asf.recyklát : 1,00*1,10*(2,40-0,15-0,55-0,50)/100*75 | [5 empty] | 0.99 | [5 empty] | 0.99
| VV |  | S-2-5 -asf.recyklát : 2,00*1,10*(2,25-0,15-0,55-0,50)/100*75 | [5 empty] | 1.7325 | [5 empty] | 1.7325
| VV |  | rozšíření pro šachty : 1*1,40*2,50*(2,25-0,10-0,50)/100*75 | [5 empty] | 4.3312 | [5 empty] | 4.3312
| VV |  | přípojky asf.recyklát : 105,00*1,10*(2,00-0,15-0,45-0,50)/100*75 | [5 empty] | 77.9625 | [5 empty] | 77.9625
| VV |  | rozšíření pro šachty : 1*1,40*2,50*(2,25-0,10-0,50)/100*25 | [11 empty] | #VALUE!
| VV |  | přípojky asf.recyklát : 105,00*1,10*(2,00-0,15-0,45-0,50)/100*25 | [11 empty] | #VALUE!
| VV |  | 306,476 |  | 306.476 | [9 empty] | 306.476
| VV |  | Součet |  | 306.476 | [9 empty] | 306.476
22 | K | 174101101R00 | Zásyp jam, rýh, šachet se zhutněním | m3 | 353.843 | 75.2 | 26608.99 | RTS |  | 75.2 | 0 |  | 75.2 | 0 | 353.843 | 75.2 | 26608.99
| VV |  | makadamem hutněným po 20 cm | [11 empty] | #VALUE!
| VV |  | včetně strojního přemístění materiálu pro zásyp ze vzdálenosti do 10 m od okraje zásypu | [11 empty] | #VALUE!
| VV |  | S-1 ACO 11 souběh : 289,50*1,10*(2,75-0,15-0,55-0,65-0,45) | [11 empty] | #VALUE!
| VV |  | rozšíření pro šachty : 7*0,70*2,50*(2,75-0,10-0,45) | [11 empty] | #VALUE!
| VV |  | S-1-2 - ACO 11 : 3,00*1,10*(2,20-0,15-0,55-0,45) | [11 empty] | #VALUE!
| VV |  | přípojky ACO 11 : 20,00*1,10*(2,00-0,15-0,45-0,45) | [11 empty] | #VALUE!
| VV |  | 353,843 |  | 353.843 | [9 empty] | 353.843
| VV |  | Součet |  | 353.843 | [9 empty] | 353.843
23 | K | 174101101R00 | Zásyp jam, rýh, šachet se zhutněním | m3 | 1616.131 | 75.2 | 121533.05 | RTS |  | 75.2 | 0 |  | 75.2 | 0 | 1616.131 | 75.2 | 121533.05
| VV |  | zásyp vytříděnou zeminou | [11 empty] | #VALUE!
| VV |  | včetně strojního přemístění materiálu pro zásyp ze vzdálenosti do 10 m od okraje zásypu | [11 empty] | #VALUE!
| VV |  | S-1-zeleň-souběh : 13,50*1,10*(2,70-0,15-0,55-0,65-0,15) | [11 empty] | #VALUE!
| VV |  | rozšíření pro šachty : 1*1,40*2,50*(2,70-0,10-0,15) | [11 empty] | #VALUE!
| VV |  | zeleň-souběh : 146,20*1,10*(2,40-0,10-0,55-0,65-0,15) | [11 empty] | #VALUE!
| VV |  | rozšíření pro šachty : 4*1,40*2,50*(2,40-0,10-0,15) | [11 empty] | #VALUE!
| VV |  | S-1-2 - zeleň : 83,30*1,10*(2,20-0,15-0,55-0,15) | [11 empty] | #VALUE!
| VV |  | rozšíření pro šachty : 4*1,40*2,50*(2,20-0,10-0,15) | [11 empty] | #VALUE!
| VV |  | S-2 - zeleň : 53,70*1,10*(2,40-0,15-0,55-0,45-0,15) | [11 empty] | #VALUE!
| VV |  | rozšíření pro šachty : 3*1,40*2,50*(2,40-0,10-0,15) | [11 empty] | #VALUE!
| VV |  | S-2-1 - zeleň : 111,80*1,10*(2,30-0,15-0,55-0,15) | [11 empty] | #VALUE!
| VV |  | rozšíření pro šachty : 4*1,40*2,50*(2,30-0,10-0,15) | [11 empty] | #VALUE!
| VV |  | S-2-2 - štěrk : 83,30*1,10*(2,30-0,15-0,55-0,30) | [11 empty] | #VALUE!
| VV |  | rozšíření pro šachty : 3*1,40*2,50*(2,30-0,10-0,30) | [11 empty] | #VALUE!
| VV |  | zeleň : 118,70*1,10*(2,30-0,15-0,55-0,15) | [11 empty] | #VALUE!
| VV |  | rozšíření pro šachty : 2*1,40*2,50*(2,30-0,10-0,15) | [11 empty] | #VALUE!
| VV |  | S-2-3 -dlaž.kostky : 132,00*1,10*(2,40-0,15-0,55-0,29) | [11 empty] | #VALUE!
| VV |  | rozšíření pro šachty : 3*1,40*2,50*(2,40-0,10-0,29) | [11 empty] | #VALUE!
| VV |  | S-2-5 -štěrk : 112,00*1,10*(2,25-0,15-0,55-0,30) | [11 empty] | #VALUE!
| VV |  | rozšíření pro šachty : 4*1,40*2,50*(2,25-0,10-0,30) | [11 empty] | #VALUE!
| VV |  | přípojky štěrk : 26,50*1,10*(2,00-0,15-0,45-0,30) | [11 empty] | #VALUE!
| VV |  | přípojky dlaž.kostky : 15,50*1,10*(2,00-0,15-0,45-0,29) | [11 empty] | #VALUE!
| VV |  | přípojky zeleň : 88,00*1,10*(2,00-0,15-0,45-0,15) | [11 empty] | #VALUE!
| VV |  | přípojka Střelnice : 53,00*1,10*(1,50-0,15-0,50-0,15) | [11 empty] | #VALUE!
| VV |  | 1616,131 |  | 1616.131 | [9 empty] | 1616.131
| VV |  | Součet |  | 1616.131 | [9 empty] | 1616.131
21a | K | 174101101R00 | Zlepšení zemin pomocí vápenné stabilizace | m3 | 0 | 284 | 0 |  | 698.8478 | 284 | 198472.7638 |  | 284 |  | 698.8478 | 284 | 198472.76
| VV |  | zásyp štěrkem
| VV |  | včetně strojního přemístění materiálu pro zásyp ze vzdálenosti do 10 m od okraje zásypu
| VV |  | asf.recyklát souběh : 8,10*1,10*(2,40-0,15-0,55-0,45-0,50)/100*75 | [5 empty] | 5.0119
| VV |  | asf.recyklát souběh : 150,00*1,10*(2,50-0,15-0,55-0,45-0,50)/100*75 | [5 empty] | 105.1875
| VV |  | rozšíření pro šachty : 5*0,70*2,50*(2,50-0,10-0,50)/100*75 | [5 empty] | 12.4688
| VV |  | asf.recyklát souběh : 100,00*1,10*(3,80-0,15-0,55-0,45-0,50)/100*75 | [5 empty] | 177.375
| VV |  | rozšíření pro šachty : 5*0,70*2,50*(3,80-0,10-0,50)/100*75 | [5 empty] | 21
| VV |  | asf.recyklát souběh : 384,50*1,10*(2,40-0,15-0,55-0,45-0,50)/100*75 | [5 empty] | 237.9094
| VV |  | rozšíření pro šachty : 22*0,70*2,50*(2,40-0,10-0,50)/100*75 | [5 empty] | 51.975
| VV |  | S-2-1 -asf.recyklát : 2,20*1,10*(2,30-0,15-0,55-0,50)/100*75 | [5 empty] | 1.9965
| VV |  | S-2-2 -asf.recyklát : 1,00*1,10*(2,30-0,15-0,55-0,50)/100*75 | [5 empty] | 0.9075
| VV |  | S-2-3 -asf.recyklát : 1,00*1,10*(2,40-0,15-0,55-0,50)/100*75 | [5 empty] | 0.99
| VV |  | S-2-5 -asf.recyklát : 2,00*1,10*(2,25-0,15-0,55-0,50)/100*75 | [5 empty] | 1.7325
| VV |  | rozšíření pro šachty : 1*1,40*2,50*(2,25-0,10-0,50)/100*75 | [5 empty] | 4.3312
| VV |  | přípojky asf.recyklát : 105,00*1,10*(2,00-0,15-0,45-0,50)/100*75 | [5 empty] | 77.9625
24 | K | 175101101R00 | Obsyp potrubí bez prohození sypaniny | m3 | 1259.022 | 250.8 | 315762.72 | RTS |  | 250.8 | 0 |  | 250.8 | 0 | 1259.022 | 250.8 | 315762.72
| VV |  | S-1 : 449,20*1,10*0,55 | [11 empty] | #VALUE!
| VV |  | S-1-2 : 86,30*1,10*0,55 | [11 empty] | #VALUE!
| VV |  | S-2 : 885,70*1,10*0,55 | [11 empty] | #VALUE!
| VV |  | S-2-1 : 114,00*1,10*0,55 | [11 empty] | #VALUE!
| VV |  | S-2-2 : 203,00*1,10*0,55 | [11 empty] | #VALUE!
| VV |  | S-2-3 : 133,00*1,10*0,55 | [11 empty] | #VALUE!
| VV |  | S-2-5 : 114,00*1,10*0,55 | [11 empty] | #VALUE!
| VV |  | přípojky : 255,00*1,10*0,45 | [11 empty] | #VALUE!
| VV |  | přípojka Střelnice : 53,00*1,10*0,50 | [11 empty] | #VALUE!
| VV |  | odpočet objemu potrubí: : | [11 empty] | #VALUE!
| VV |  | S-1 : -449,20*3,14*0,125*0,125 | [11 empty] | #VALUE!
| VV |  | S-1-2 : -86,30*3,14*0,125*0,125 | [11 empty] | #VALUE!
| VV |  | S-2 : -885,70*3,14*0,125*0,125 | [11 empty] | #VALUE!
| VV |  | S-2-1 : -114,00*3,14*0,125*0,125 | [11 empty] | #VALUE!
| VV |  | S-2-2 : -203,00*3,14*0,125*0,125 | [11 empty] | #VALUE!
| VV |  | S-2-3 : -133,00*3,14*0,125*0,125 | [11 empty] | #VALUE!
| VV |  | S-2-5 : -114,00*3,14*0,125*0,125 | [11 empty] | #VALUE!
| VV |  | 1259,022 |  | 1259.022 | [9 empty] | 1259.022
| VV |  | Součet |  | 1259.022 | [9 empty] | 1259.022
25 | K | 180402111R00 | Založení trávníku parkového výsevem v rovině | m2 | 789.27 | 13.9 | 10970.85 | RTS |  | 13.9 | 0 |  | 13.9 | 0 | 789.27 | 13.9 | 10970.85
| VV |  | S-1 : (13,50+146,20)*1,10 | [11 empty] | #VALUE!
| VV |  | rozšíření pro šachty : 5*0,70*2,50 | [11 empty] | #VALUE!
| VV |  | S-1-2 : 83,30*1,10 | [11 empty] | #VALUE!
| VV |  | rozšíření pro šachty : 4*1,40*2,50 | [11 empty] | #VALUE!
| VV |  | S-2 : 53,70*1,10 | [11 empty] | #VALUE!
| VV |  | rozšíření pro šachty : 3*1,40*2,50 | [11 empty] | #VALUE!
| VV |  | S-2-1 : 111,80*1,10 | [11 empty] | #VALUE!
| VV |  | rozšíření pro šachty : 4*1,40*2,50 | [11 empty] | #VALUE!
| VV |  | S-2-2 : 118,70*1,10 | [11 empty] | #VALUE!
| VV |  | rozšíření pro šachty : 2*1,40*2,50 | [11 empty] | #VALUE!
| VV |  | přípojky zeleň : 88,00*1,10 | [11 empty] | #VALUE!
| VV |  | přípojka Střelnice : 53,00*1,10 | [11 empty] | #VALUE!
| VV |  | 789,27 |  | 789.27 | [9 empty] | 789.27
| VV |  | Součet |  | 789.27 | [9 empty] | 789.27
26 | K | 181301102R00 | Rozprostření ornice, rovina, tl. 10-15 cm,do 500m2 | m2 | 789.27 | 27.9 | 22020.63 | RTS |  | 27.9 | 0 |  | 27.9 | 0 | 789.27 | 27.9 | 22020.63
| VV |  | 789,27 |  | 789.27 | [9 empty] | 789.27
| VV |  | Součet |  | 789.27 | [9 empty] | 789.27
27 | K | 199000002R00 | Poplatek za skládku horniny 1- 4 | m3 | 4196.298 | 167.2 | 701621.03 | RTS |  | 167.2 | 0 |  | 167.2 | 0 | 4196.298 | 167.2 | 701621.03
28 | K | 175101109T00 | Příplatek za prohození sypaniny pro zásyp rýhy | m3 | 1616.131 | 76.7 | 123957.25 | Vlastní |  | 76.7 | 0 |  | 76.7 | 0 | 1616.131 | 76.7 | 123957.25
29 | K | 199000010 | Uložení kabelového vedení do ochranného bet.žlabu | ks | 46 | 34.9 | 1605.4 | Vlastní |  | 34.9 | 0 |  | 34.9 | 0 | 46 | 34.9 | 1605.4
30 | K | 174100050TAB | Zásyp jam,rýh a šachet štěrkopískem, dovoz štěrkopísku ze vzdálenosti 5 km | m3 | 919.429 | 94.7 | 87069.93 | Vlastní |  | 94.7 | 0 |  | 94.7 | 0 | 919.429 | 94.7 | 87069.93
| VV |  | vytříděný,včetně naložení na dopravní prostředky | [11 empty] | #VALUE!
| VV |  | S-2 -asf.recyklát : 189,40*1,10*(2,40-0,15-0,55-0,50)/100*75 | [11 empty] | #VALUE!
| VV |  | rozšíření pro šachty : 7*1,40*2,50*(2,40-0,10-0,50)/100*75 | [11 empty] | #VALUE!
| VV |  | asf.recyklát souběh : 8,10*1,10*(2,40-0,15-0,55-0,45-0,50)/100*75 | [11 empty] | #VALUE!
| VV |  | asf.recyklát souběh : 150,00*1,10*(2,50-0,15-0,55-0,45-0,50)/100*75 | [11 empty] | #VALUE!
| VV |  | rozšíření pro šachty : 5*0,70*2,50*(2,50-0,10-0,50)/100*75 | [11 empty] | #VALUE!
| VV |  | asf.recyklát souběh : 100,00*1,10*(3,80-0,15-0,55-0,45-0,50)/100*75 | [11 empty] | #VALUE!
| VV |  | rozšíření pro šachty : 5*0,70*2,50*(3,80-0,10-0,50)/100*75 | [11 empty] | #VALUE!
| VV |  | asf.recyklát souběh : 384,50*1,10*(2,40-0,15-0,55-0,45-0,50)/100*75 | [11 empty] | #VALUE!
| VV |  | rozšíření pro šachty : 22*0,70*2,50*(2,40-0,10-0,50)/100*75 | [11 empty] | #VALUE!
| VV |  | S-2-1 -asf.recyklát : 2,20*1,10*(2,30-0,15-0,55-0,50)/100*75 | [11 empty] | #VALUE!
| VV |  | S-2-2 -asf.recyklát : 1,00*1,10*(2,30-0,15-0,55-0,50)/100*75 | [11 empty] | #VALUE!
| VV |  | S-2-3 -asf.recyklát : 1,00*1,10*(2,40-0,15-0,55-0,50)/100*75 | [11 empty] | #VALUE!
| VV |  | S-2-5 -asf.recyklát : 2,00*1,10*(2,25-0,15-0,55-0,50)/100*75 | [11 empty] | #VALUE!
| VV |  | rozšíření pro šachty : 1*1,40*2,50*(2,25-0,10-0,50)/100*75 | [11 empty] | #VALUE!
| VV |  | přípojky asf.recyklát : 105,00*1,10*(2,00-0,15-0,45-0,50)/100*75 | [11 empty] | #VALUE!
| VV |  | 919,429 |  | 919.429 | [9 empty] | 919.429
| VV |  | Součet |  | 919.429 | [9 empty] | 919.429
31 | M | 00572400R | Směs travní parková I. běžná zátěž | kg | 15.785 | 111.5 | 1760.03 | RTS |  | 111.5 | 0 |  | 111.5 | 0 | 15.785 | 111.5 | 1760.03
| VV |  | 789,270/50 |  | 15.785 | [9 empty] | 15.785
| VV |  | Součet |  | 15.785 | [9 empty] | 15.785
32 | M | 58337330R | Štěrkopísek frakce 0-22 A | t | 2266.24 | 236.8 | 536645.63 | RTS |  | 236.8 | 0 |  | 236.8 | 0 | 2266.24 | 236.8 | 536645.63
| VV |  | 1259,02213*1,80 |  | 2266.24 | [9 empty] | 2266.24
| VV |  | Součet |  | 2266.24 | [9 empty] | 2266.24
33 | M | 583419036R | Kamenivo drcené frakce 32/63 D Olomoucký kraj | t | 636.917 | 278.6 | 177445.08 | RTS |  | 278.6 | 0 |  | 278.6 | 0 | 636.917 | 278.6 | 177445.08
| VV |  | 353,8425*1,80 |  | 636.917 | [9 empty] | 636.917
| VV |  | Součet |  | 636.917 | [9 empty] | 636.917
34 | M | 58344197R | Štěrkodrtě frakce 0-63 A | t | 551.657 | 195 | 107573.12 | RTS |  | 195 | 0 |  | 195 | 0 | 551.657 | 195 | 107573.12
| VV |  | 306,47625*1,80 |  | 551.657 | [9 empty] | 551.657
| VV |  | Součet |  | 551.657 | [9 empty] | 551.657
35 | M | 59213405R | Žlab kabelový železob.AZD 30-100 100x31x19 cm | kus | 46 | 171.4 | 7884.4 | RTS |  | 171.4 | 0 |  | 171.4 | 0 | 46 | 171.4 | 7884.4
36 | M | 59213431R | Deska kryci kabel. žlabů AZD 13-30 50x30x6 cm | kus | 92 | 47.4 | 4360.8 | RTS |  | 47.4 | 0 |  | 47.4 | 0 | 92 | 47.4 | 4360.8
| D | 11 | Přípravné a přidružené práce |  |  |  | 808896.29 |  |  |  | 0 |  |  | 0 |  |  | 808896.29
37 | K | 113106221R00 | Rozebrání dlažeb z drobných kostek v kam. těženém | m2 | 155.7 | 111.5 | 17360.55 | RTS |  | 111.5 | 0 |  | 111.5 | 0 | 155.7 | 111.5 | 17360.55
| VV |  | "S-2-3 -dlaž.kostky : "132,00*1,10 |  | 145.2 | [9 empty] | 145.2
| VV |  | "rozšíření pro šachty : "3*1,40*2,50 |  | 10.5 | [9 empty] | 10.5
| VV |  | Součet |  | 155.7 | [9 empty] | 155.7
38 | K | 113107415R00 | Odstranění podkladu nad 50 m2,kam.těžené tl.15 cm | m2 | 155.7 | 18.2 | 2833.74 | RTS |  | 18.2 | 0 |  | 18.2 | 0 | 155.7 | 18.2 | 2833.74
39 | K | 113107615R00 | Odstranění podkladu nad 50 m2,kam.drcené tl.15 cm | m2 | 1119.77 | 18.2 | 20379.81 | RTS |  | 18.2 | 0 |  | 18.2 | 0 | 1119.77 | 18.2 | 20379.81
| VV |  | S-2 -asf.recyklát : 189,40*1,10 | [11 empty] | #VALUE!
| VV |  | rozšíření pro šachty : 7*1,40*2,50 | [11 empty] | #VALUE!
| VV |  | asf.recyklát souběh : 8,10*1,10 | [11 empty] | #VALUE!
| VV |  | asf.recyklát souběh : 150,00*1,10 | [11 empty] | #VALUE!
| VV |  | rozšíření pro šachty : 5*0,70*2,50 | [11 empty] | #VALUE!
| VV |  | asf.recyklát souběh : 100,00*1,10 | [11 empty] | #VALUE!
| VV |  | rozšíření pro šachty : 4*0,70*2,50 | [11 empty] | #VALUE!
| VV |  | asf.recyklát souběh : 384,50*1,10 | [11 empty] | #VALUE!
| VV |  | rozšíření pro šachty : 22*0,70*2,50 | [11 empty] | #VALUE!
| VV |  | S-2-1 -asf.recyklát : 2,20*1,10 | [11 empty] | #VALUE!
| VV |  | S-2-2 -asf.recyklát : 1,00*1,10 | [11 empty] | #VALUE!
| VV |  | S-2-3 -asf.recyklát : 1,00*1,10 | [11 empty] | #VALUE!
| VV |  | S-2-5 -asf.recyklát : 2,00*1,10 | [11 empty] | #VALUE!
| VV |  | rozšíření pro šachty : 1*1,40*2,50 | [11 empty] | #VALUE!
| VV |  | přípojky asf.recyklát : 105,00*1,10 | [11 empty] | #VALUE!
| VV |  | 1119,77 |  | 1119.77 | [9 empty] | 1119.77
| VV |  | Součet |  | 1119.77 | [9 empty] | 1119.77
40 | K | 113107615R00 | Odstranění podkladu nad 50 m2,kam.drcené tl.15 cm | m2 | 391.3 | 18.2 | 7121.66 | RTS |  | 18.2 | 0 |  | 18.2 | 0 | 391.3 | 18.2 | 7121.66
| VV |  | S-1 ACO 11 souběh : 289,50*1,20 | [11 empty] | #VALUE!
| VV |  | rozšíření pro šachty : 7*0,80*2,50 | [11 empty] | #VALUE!
| VV |  | S-1-2 - ACO 11 : 3,00*1,30 | [11 empty] | #VALUE!
| VV |  | přípojky ACO 11 : 20,00*1,30 | [11 empty] | #VALUE!
| VV |  | 391,3 |  | 391.3 | [9 empty] | 391.3
| VV |  | Součet |  | 391.3 | [9 empty] | 391.3
41 | K | 113107620R00 | Odstranění podkladu nad 50 m2,kam.drcené tl.20 cm | m2 | 391.3 | 18.2 | 7121.66 | RTS |  | 18.2 | 0 |  | 18.2 | 0 | 391.3 | 18.2 | 7121.66
| VV |  | S-1 ACO 11 souběh : 289,50*1,20 | [11 empty] | #VALUE!
| VV |  | rozšíření pro šachty : 7*0,80*2,50 | [11 empty] | #VALUE!
| VV |  | S-1-2 - ACO 11 : 3,00*1,30 | [11 empty] | #VALUE!
| VV |  | přípojky ACO 11 : 20,00*1,30 | [11 empty] | #VALUE!
| VV |  | 391,3 |  | 391.3 | [9 empty] | 391.3
| VV |  | Součet |  | 391.3 | [9 empty] | 391.3
42 | K | 113108410R00 | Odstranění podkladu pl. nad 50 m2, živice tl.10 cm | m2 | 484.5 | 27.9 | 13517.55 | RTS |  | 27.9 | 0 |  | 27.9 | 0 | 484.5 | 27.9 | 13517.55
| VV |  | odstranění provizorní vrstvy asf.komunikace | [11 empty] | #VALUE!
| VV |  | S-1 ACO 11 souběh : 289,50*1,50 | [11 empty] | #VALUE!
| VV |  | rozšíření pro šachty : 7*0,90*2,50 | [11 empty] | #VALUE!
| VV |  | S-1-2 - ACO 11 : 3,00*1,50 | [11 empty] | #VALUE!
| VV |  | přípojky ACO 11 : 20,00*1,50 | [11 empty] | #VALUE!
| VV |  | 484,5 |  | 484.5 | [9 empty] | 484.5
| VV |  | Součet |  | 484.5 | [9 empty] | 484.5
43 | K | 113108415R00 | Odstranění podkladu pl. nad 50 m2, živice tl.15 cm | m2 | 1119.77 | 41.8 | 46806.39 | RTS |  | 41.8 | 0 |  | 41.8 | 0 | 1119.77 | 41.8 | 46806.39
| VV |  | S-2 -asf.recyklát : 189,40*1,10 | [11 empty] | #VALUE!
| VV |  | rozšíření pro šachty : 7*1,40*2,50 | [11 empty] | #VALUE!
| VV |  | asf.recyklát souběh : 8,10*1,10 | [11 empty] | #VALUE!
| VV |  | asf.recyklát souběh : 150,00*1,10 | [11 empty] | #VALUE!
| VV |  | rozšíření pro šachty : 5*0,70*2,50 | [11 empty] | #VALUE!
| VV |  | asf.recyklát souběh : 100,00*1,10 | [11 empty] | #VALUE!
| VV |  | rozšíření pro šachty : 4*0,70*2,50 | [11 empty] | #VALUE!
| VV |  | asf.recyklát souběh : 384,50*1,10 | [11 empty] | #VALUE!
| VV |  | rozšíření pro šachty : 22*0,70*2,50 | [11 empty] | #VALUE!
| VV |  | S-2-1 -asf.recyklát : 2,20*1,10 | [11 empty] | #VALUE!
| VV |  | S-2-2 -asf.recyklát : 1,00*1,10 | [11 empty] | #VALUE!
| VV |  | S-2-3 -asf.recyklát : 1,00*1,10 | [11 empty] | #VALUE!
| VV |  | S-2-5 -asf.recyklát : 2,00*1,10 | [11 empty] | #VALUE!
| VV |  | rozšíření pro šachty : 1*1,40*2,50 | [11 empty] | #VALUE!
| VV |  | přípojky asf.recyklát : 105,00*1,10 | [11 empty] | #VALUE!
| VV |  | 1119,77 |  | 1119.77 | [9 empty] | 1119.77
| VV |  | Součet |  | 1119.77 | [9 empty] | 1119.77
44 | K | 113151119R00 | Fréz.živič.krytu pl.do 500 m2,pruh do 75cm,tl.10cm | m2 | 484.5 | 90.6 | 43895.7 | RTS |  | 90.6 | 0 |  | 90.6 | 0 | 484.5 | 90.6 | 43895.7
45 | K | 919735111R00 | Řezání stávajícího živičného krytu tl. do 5 cm | m | 1629 | 41.8 | 68092.2 | RTS |  | 41.8 | 0 |  | 41.8 | 0 | 1629 | 41.8 | 68092.2
| VV |  | S-1 ACO 11 souběh : 289,50 | [11 empty] | #VALUE!
| VV |  | rozšíření pro šachty : 7*0,80 | [11 empty] | #VALUE!
| VV |  | S-1-2 - ACO 11 : 3,00*2 | [11 empty] | #VALUE!
| VV |  | přípojky ACO 11 : 20,00*2 | [11 empty] | #VALUE!
| VV |  | S-2 -asf.recyklát : 189,40*2 | [11 empty] | #VALUE!
| VV |  | rozšíření pro šachty : 7*1,40*2 | [11 empty] | #VALUE!
| VV |  | asf.recyklát souběh : 8,10 | [11 empty] | #VALUE!
| VV |  | asf.recyklát souběh : 150,00 | [11 empty] | #VALUE!
| VV |  | rozšíření pro šachty : 5*0,70 | [11 empty] | #VALUE!
| VV |  | asf.recyklát souběh : 100,00 | [11 empty] | #VALUE!
| VV |  | rozšíření pro šachty : 4*0,70 | [11 empty] | #VALUE!
| VV |  | asf.recyklát souběh : 384,50 | [11 empty] | #VALUE!
| VV |  | rozšíření pro šachty : 22*0,70 | [11 empty] | #VALUE!
| VV |  | S-2-1 -asf.recyklát : 2,20*2 | [11 empty] | #VALUE!
| VV |  | S-2-2 -asf.recyklát : 1,00*2 | [11 empty] | #VALUE!
| VV |  | S-2-3 -asf.recyklát : 1,00*2 | [11 empty] | #VALUE!
| VV |  | S-2-5 -asf.recyklát : 2,00*2 | [11 empty] | #VALUE!
| VV |  | rozšíření pro šachty : 1*1,40*2 | [11 empty] | #VALUE!
| VV |  | přípojky asf.recyklát : 105,00*2 | [11 empty] | #VALUE!
| VV |  | 1629 |  | 1629 | [9 empty] | 1629
| VV |  | Součet |  | 1629 | [9 empty] | 1629
46 | K | 979082219R00 | Příplatek za dopravu suti po suchu za další 1 km | t | 2913.521 | 6.2 | 18063.83 | RTS |  | 6.2 | 0 |  | 6.2 | 0 | 2913.521 | 6.2 | 18063.83
| VV |  | skládka do 6 km | [11 empty] | #VALUE!
| VV |  | 582,7041*5 |  | 2913.521 | [9 empty] | 2913.521
| VV |  | Součet |  | 2913.521 | [9 empty] | 2913.521
47 | K | 979082219R00 | Příplatek za dopravu suti po suchu za další 1 km | t | 8666.797 | 6.2 | 53734.14 | RTS |  | 6.2 | 0 |  | 6.2 | 0 | 8666.797 | 6.2 | 53734.14
| VV |  | skládka do 13 km | [11 empty] | #VALUE!
| VV |  | 722,2331*12 |  | 8666.797 | [9 empty] | 8666.797
| VV |  | Součet |  | 8666.797 | [9 empty] | 8666.797
48 | K | 979990113T05 | Poplatek za skládku suti - odpad z komunikací | t | 847.171 | 543.3 | 460268 | Vlastní |  | 543.3 | 0 |  | 543.3 | 0 | 847.171 | 543.3 | 460268
| VV |  | Demontážní hmotnosti : | [11 empty] | #VALUE!
| VV |  | 1336,05020-582,7041 |  | 753.346 | [9 empty] | 753.346
| VV |  | "prov.úprava komun. :" 93,825 |  | 93.825 | [9 empty] | 93.825
| VV |  | Součet |  | 847.171 | [9 empty] | 847.171
49 | K | 979082213R00 | Vodorovná doprava suti po suchu do 1 km | t | 1336.05 | 37.2 | 49701.06 | RTS |  | 37.2 | 0 |  | 37.2 | 0 | 1336.05 | 37.2 | 49701.06
| D | 2 | Základy a zvláštní zakládání |  |  |  | 56897.68 |  |  |  | 0 |  |  | 0 |  |  | 56897.68
50 | K | 212752113R00 | Trativody z drenážních trubek, lože, DN 160 mm | m | 304 | 167.2 | 50828.8 | RTS |  | 167.2 | 0 |  | 167.2 | 0 | 304 | 167.2 | 50828.8
51 | M | 235681111T00 | Jílové můstky na obsypu potrubí,dodání jílu | m3 | 4.84 | 1253.9 | 6068.88 | Vlastní |  | 1253.9 | 0 |  | 1253.9 | 0 | 4.84 | 1253.9 | 6068.88
| VV |  | 8*1,00*1,10*0,55 |  | 4.84 | [9 empty] | 4.84
| VV |  | Součet |  | 4.84 | [9 empty] | 4.84
| D | 4 | Vodorovné konstrukce |  |  |  | 343854.58 |  |  |  | 0 |  |  | 0 |  |  | 343854.58
52 | K | 451572111R00 | Lože pod potrubí z kameniva těženého 0 - 4 mm | m3 | 378.378 | 626.9 | 237205.17 | RTS |  | 626.9 | 0 |  | 626.9 | 0 | 378.378 | 626.9 | 237205.17
53 | K | 452311131R00 | Desky podkladní pod potrubí z betonu C 12/15 | m3 | 18.604 | 2507.8 | 46655.11 | RTS |  | 2507.8 | 0 |  | 2507.8 | 0 | 18.604 | 2507.8 | 46655.11
54 | K | 452351101R00 | Bednění desek nebo sedlových loží pod potrubí | m2 | 61.52 | 975.2 | 59994.3 | RTS |  | 975.2 | 0 |  | 975.2 | 0 | 61.52 | 975.2 | 59994.3
| VV |  | 4*0,10*1,40*75 |  | 42 | [9 empty] | 42
| VV |  | 4*0,10*0,80*61 |  | 19.52 | [9 empty] | 19.52
| VV |  | Součet |  | 61.52 | [9 empty] | 61.52
| D | 5 | Komunikace |  |  |  | 1379576.05 |  |  |  | 0 |  |  | 0 |  |  | 1379576.05
55 | K | 564782111R00 | Podklad z kam.drceného 32-63 s výplň.kamen. 30 cm | m2 | 268.48 | 250.8 | 67334.78 | RTS |  | 250.8 | 0 |  | 250.8 | 0 | 268.48 | 250.8 | 67334.78
| VV |  | S-2-2 - štěrk : 83,30*1,10 | [11 empty] | #VALUE!
| VV |  | rozšíření pro šachty : 3*1,40*2,50 | [11 empty] | #VALUE!
| VV |  | S-2-5 -štěrk : 112,00*1,10 | [11 empty] | #VALUE!
| VV |  | rozšíření pro šachty : 4*1,40*2,50 | [11 empty] | #VALUE!
| VV |  | přípojky štěrk : 26,50*1,10 | [11 empty] | #VALUE!
| VV |  | 268,48 |  | 268.48 | [9 empty] | 268.48
| VV |  | Součet |  | 268.48 | [9 empty] | 268.48
56 | K | 564851111R00 | Podklad ze štěrkodrti po zhutnění tloušťky 15 cm | m2 | 593 | 181.1 | 107392.3 | RTS |  | 181.1 | 0 |  | 181.1 | 0 | 593 | 181.1 | 107392.3
| VV |  | S-1 ACO 11 souběh : 289,50*1,30 | [11 empty] | #VALUE!
| VV |  | rozšíření pro šachty : 7*0,80*2,50 | [11 empty] | #VALUE!
| VV |  | S-1-2 - ACO 11 : 3,00*1,30 | [11 empty] | #VALUE!
| VV |  | přípojky ACO 11 : 20,00*1,30 | [11 empty] | #VALUE!
| VV |  | S-2-3 -dlaž.kostky : 132,00*1,10 | [11 empty] | #VALUE!
| VV |  | rozšíření pro šachty : 3*1,40*2,50 | [11 empty] | #VALUE!
| VV |  | přípojky dlaž.kostky : 15,50*1,10 | [11 empty] | #VALUE!
| VV |  | 593 |  | 593 | [9 empty] | 593
| VV |  | Součet |  | 593 | [9 empty] | 593
57 | K | 564861111R00 | Podklad ze štěrkodrti po zhutnění tloušťky 20 cm | m2 | 2239.54 | 209 | 468063.86 | RTS |  | 209 | 0 |  | 209 | 0 | 2239.54 | 209 | 468063.86
| VV |  | S-2 -asf.recyklát : 189,40*1,10*2 | [11 empty] | #VALUE!
| VV |  | rozšíření pro šachty : 7*1,40*2,50*2 | [11 empty] | #VALUE!
| VV |  | asf.recyklát souběh : 8,10*1,10*2 | [11 empty] | #VALUE!
| VV |  | asf.recyklát souběh : 150,00*1,10*2 | [11 empty] | #VALUE!
| VV |  | rozšíření pro šachty : 5*0,70*2,50*2 | [11 empty] | #VALUE!
| VV |  | asf.recyklát souběh : 100,00*1,10*2 | [11 empty] | #VALUE!
| VV |  | rozšíření pro šachty : 4*0,70*2,50*2 | [11 empty] | #VALUE!
| VV |  | asf.recyklát souběh : 384,50*1,10*2 | [11 empty] | #VALUE!
| VV |  | rozšíření pro šachty : 22*0,70*2,50*2 | [11 empty] | #VALUE!
| VV |  | S-2-1 -asf.recyklát : 2,20*1,10*2 | [11 empty] | #VALUE!
| VV |  | S-2-2 -asf.recyklát : 1,00*1,10*2 | [11 empty] | #VALUE!
| VV |  | S-2-3 -asf.recyklát : 1,00*1,10*2 | [11 empty] | #VALUE!
| VV |  | S-2-5 -asf.recyklát : 2,00*1,10*2 | [11 empty] | #VALUE!
| VV |  | rozšíření pro šachty : 1*1,40*2,50*2 | [11 empty] | #VALUE!
| VV |  | přípojky asf.recyklát : 105,00*1,10*2 | [11 empty] | #VALUE!
| VV |  | 2239,54 |  | 2239.54 | [9 empty] | 2239.54
| VV |  | Součet |  | 2239.54 | [9 empty] | 2239.54
58 | K | 565141111R00 | Podklad z obal kam.ACP 16+,ACP 22+,do 3 m,tl. 6 cm | m2 | 484.5 | 306.5 | 148499.25 | RTS |  | 306.5 | 0 |  | 306.5 | 0 | 484.5 | 306.5 | 148499.25
| VV |  | S-1 ACO 11 souběh : 289,50*1,50 | [11 empty] | #VALUE!
| VV |  | rozšíření pro šachty : 7*0,90*2,50 | [11 empty] | #VALUE!
| VV |  | S-1-2 - ACO 11 : 3,00*1,50 | [11 empty] | #VALUE!
| VV |  | přípojky ACO 11 : 20,00*1,50 | [11 empty] | #VALUE!
| VV |  | 484,5 |  | 484.5 | [9 empty] | 484.5
| VV |  | Součet |  | 484.5 | [9 empty] | 484.5
59 | K | 565310016R00 | Podklad z asfalt. recyklátu po zhutnění tl.10 cm | m2 | 1604.27 | 90.6 | 145346.86 | RTS |  | 90.6 | 0 |  | 90.6 | 0 | 1604.27 | 90.6 | 145346.86
| VV |  | S-2 -asf.recyklát : 189,40*1,10 | [11 empty] | #VALUE!
| VV |  | rozšíření pro šachty : 7*1,40*2,50 | [11 empty] | #VALUE!
| VV |  | asf.recyklát souběh : 8,10*1,10 | [11 empty] | #VALUE!
| VV |  | asf.recyklát souběh : 150,00*1,10 | [11 empty] | #VALUE!
| VV |  | rozšíření pro šachty : 5*0,70*2,50 | [11 empty] | #VALUE!
| VV |  | asf.recyklát souběh : 100,00*1,10 | [11 empty] | #VALUE!
| VV |  | rozšíření pro šachty : 4*0,70*2,50 | [11 empty] | #VALUE!
| VV |  | asf.recyklát souběh : 384,50*1,10 | [11 empty] | #VALUE!
| VV |  | rozšíření pro šachty : 22*0,70*2,50 | [11 empty] | #VALUE!
| VV |  | S-2-1 -asf.recyklát : 2,20*1,10 | [11 empty] | #VALUE!
| VV |  | S-2-2 -asf.recyklát : 1,00*1,10 | [11 empty] | #VALUE!
| VV |  | S-2-3 -asf.recyklát : 1,00*1,10 | [11 empty] | #VALUE!
| VV |  | S-2-5 -asf.recyklát : 2,00*1,10 | [11 empty] | #VALUE!
| VV |  | rozšíření pro šachty : 1*1,40*2,50 | [11 empty] | #VALUE!
| VV |  | přípojky asf.recyklát : 105,00*1,10 | [11 empty] | #VALUE!
| VV |  | asfaltová komunikace provizorní úprava : | [11 empty] | #VALUE!
| VV |  | S-1 ACO 11 souběh : 289,50*1,50 | [11 empty] | #VALUE!
| VV |  | rozšíření pro šachty : 7*0,90*2,50 | [11 empty] | #VALUE!
| VV |  | S-1-2 - ACO 11 : 3,00*1,50 | [11 empty] | #VALUE!
| VV |  | přípojky ACO 11 : 20,00*1,50 | [11 empty] | #VALUE!
| VV |  | 1604,27 |  | 1604.27 | [9 empty] | 1604.27
| VV |  | Součet |  | 1604.27 | [9 empty] | 1604.27
60 | K | 567132115R00 | Podklad z kameniva zpev.cementem KZC 1 tl.20 cm | m2 | 420.25 | 418 | 175664.5 | RTS |  | 418 | 0 |  | 418 | 0 | 420.25 | 418 | 175664.5
| VV |  | S-1 ACO 11 souběh : 289,50*1,30 | [11 empty] | #VALUE!
| VV |  | rozšíření pro šachty : 7*0,80*2,50 | [11 empty] | #VALUE!
| VV |  | S-1-2 - ACO 11 : 3,00*1,30 | [11 empty] | #VALUE!
| VV |  | přípojky ACO 11 : 20,00*1,30 | [11 empty] | #VALUE!
| VV |  | 420,25 |  | 420.25 | [9 empty] | 420.25
| VV |  | Součet |  | 420.25 | [9 empty] | 420.25
61 | K | 573111112R00 | Postřik živičný infiltr.+ posyp,z asfaltu 1 kg/m2 | m2 | 420.25 | 30.7 | 12901.68 | RTS |  | 30.7 | 0 |  | 30.7 | 0 | 420.25 | 30.7 | 12901.68
62 | K | 573231111R00 | Postřik živičný spojovací z emulze 0,5-0,7 kg/m2 | m2 | 484.5 | 22.3 | 10804.35 | RTS |  | 22.3 | 0 |  | 22.3 | 0 | 484.5 | 22.3 | 10804.35
| VV |  | S-1 ACO 11 souběh : 289,50*1,50 | [11 empty] | #VALUE!
| VV |  | rozšíření pro šachty : 7*0,90*2,50 | [11 empty] | #VALUE!
| VV |  | S-1-2 - ACO 11 : 3,00*1,50 | [11 empty] | #VALUE!
| VV |  | přípojky ACO 11 : 20,00*1,50 | [11 empty] | #VALUE!
| VV |  | 484,5 |  | 484.5 | [9 empty] | 484.5
| VV |  | Součet |  | 484.5 | [9 empty] | 484.5
63 | K | 577112113R00 | Beton asfalt. ACO 11 S modifik. š. do 3 m, tl.4 cm | m2 | 484.5 | 222.9 | 107995.05 | RTS |  | 222.9 | 0 |  | 222.9 | 0 | 484.5 | 222.9 | 107995.05
| VV |  | S-1 ACO 11 souběh : 289,50*1,50 | [11 empty] | #VALUE!
| VV |  | rozšíření pro šachty : 7*0,90*2,50 | [11 empty] | #VALUE!
| VV |  | S-1-2 - ACO 11 : 3,00*1,50 | [11 empty] | #VALUE!
| VV |  | přípojky ACO 11 : 20,00*1,50 | [11 empty] | #VALUE!
| VV |  | 484,5 |  | 484.5 | [9 empty] | 484.5
| VV |  | Součet |  | 484.5 | [9 empty] | 484.5
64 | K | 591241111R00 | Kladení dlažby drobné kostky, lože z MC tl. 5 cm | m2 | 155.7 | 487.6 | 75919.32 | RTS |  | 487.6 | 0 |  | 487.6 | 0 | 155.7 | 487.6 | 75919.32
| VV |  | S-2-3 -dlaž.kostky : 132,00*1,10 | [11 empty] | #VALUE!
| VV |  | rozšíření pro šachty : 3*1,40*2,50 | [11 empty] | #VALUE!
| VV |  | 155,7 |  | 155.7 | [9 empty] | 155.7
| VV |  | Součet |  | 155.7 | [9 empty] | 155.7
65 | M | 58380129R | Kostka dlažební drobná 10/12 štípaná Itř. 1t=4,0m2 | t | 19.463 | 3065 | 59654.1 | RTS |  | 3065 | 0 |  | 3065 | 0 | 19.463 | 3065 | 59654.1
| VV |  | 50% náhrada | [11 empty] | #VALUE!
| VV |  | (155,70/4)/2 |  | 19.463 | [9 empty] | 19.463
| VV |  | Součet |  | 19.463 | [9 empty] | 19.463
| D | 8 | Trubní vedení |  |  |  | 3350144.29 |  |  |  | 0 |  |  | 0 |  |  | 3350144.29
66 | K | 871313121R00 | Montáž trub z plastu, gumový kroužek, DN 150 | m | 255 | 23.7 | 6043.5 | RTS |  | 23.7 | 0 |  | 23.7 | 0 | 255 | 23.7 | 6043.5
| VV |  | 255,00 |  | 255 | [9 empty] | 255
| VV |  | Součet |  | 255 | [9 empty] | 255
67 | K | 871353121R00 | Montáž trub z plastu, gumový kroužek, DN 200 | m | 53 | 34.9 | 1849.7 | RTS |  | 34.9 | 0 |  | 34.9 | 0 | 53 | 34.9 | 1849.7
| VV |  | "přípojka Střelnice : "53,00 |  | 53 | [9 empty] | 53
| VV |  | Součet |  | 53 | [9 empty] | 53
68 | K | 871373121R00 | Montáž trub z plastu, gumový kroužek, DN 300 | m | 1985.2 | 48.8 | 96877.76 | RTS |  | 48.8 | 0 |  | 48.8 | 0 | 1985.2 | 48.8 | 96877.76
| VV |  | DN 250 : | [11 empty] | #VALUE!
| VV |  | S-1 : 449,20 | [11 empty] | #VALUE!
| VV |  | S-1-2 : 86,30 | [11 empty] | #VALUE!
| VV |  | S-2 : 885,70 | [11 empty] | #VALUE!
| VV |  | S-2-1 : 114,00 | [11 empty] | #VALUE!
| VV |  | S-2-2 : 203,00 | [11 empty] | #VALUE!
| VV |  | S-2-3 : 133,00 | [11 empty] | #VALUE!
| VV |  | S-2-5 : 114,00 | [11 empty] | #VALUE!
| VV |  | 1985,2 |  | 1985.2 | [9 empty] | 1985.2
| VV |  | Součet |  | 1985.2 | [9 empty] | 1985.2
69 | K | 877363121R00 | Montáž tvarovek odboč. plast. gum. kroužek DN 250 | kus | 61 | 62.7 | 3824.7 | RTS |  | 62.7 | 0 |  | 62.7 | 0 | 61 | 62.7 | 3824.7
70 | K | 877313123R00 | Montáž tvarovek jednoos. z PVC gum. kroužek DN 150 | kus | 60 | 27.9 | 1674 | RTS |  | 27.9 | 0 |  | 27.9 | 0 | 60 | 27.9 | 1674
71 | K | 877353123R00 | Montáž tvarovek jednoos. plast. gum.kroužek DN 200 | kus | 1 | 39 | 39 | RTS |  | 39 | 0 |  | 39 | 0 | 1 | 39 | 39
72 | K | 892571111R00 | Zkouška těsnosti kanalizace DN do 200, vodou | m | 308 | 33.4 | 10287.2 | RTS |  | 33.4 | 0 |  | 33.4 | 0 | 308 | 33.4 | 10287.2
| VV |  | "přípojky :" 255,00+53,00 |  | 308 | [9 empty] | 308
| VV |  | Součet |  | 308 | [9 empty] | 308
73 | K | 892581111R00 | Zkouška těsnosti kanalizace DN do 300, vodou | m | 1985.2 | 39 | 77422.8 | RTS |  | 39 | 0 |  | 39 | 0 | 1985.2 | 39 | 77422.8
74 | K | 892583111R00 | Zabezpečení konců kanal. potrubí DN do 300, vodou | sada | 9 | 557.3 | 5015.7 | RTS |  | 557.3 | 0 |  | 557.3 | 0 | 9 | 557.3 | 5015.7
75 | K | 894138001R00 | Příplatek za dalších 0,60 m výšky vstupu | kus | 134 | 1114.6 | 149356.4 | RTS |  | 1114.6 | 0 |  | 1114.6 | 0 | 134 | 1114.6 | 149356.4
76 | K | 894411121R00 | Zřízení šachet z dílců, dno C25/30, potrubí DN 300 | kus | 74 | 4876.2 | 360838.8 | RTS |  | 4876.2 | 0 |  | 4876.2 | 0 | 74 | 4876.2 | 360838.8
77 | K | 894431112R00 | Osazení plastové šachty z dílů prům.600 mm, | kus | 1 | 1114.6 | 1114.6 | RTS |  | 1114.6 | 0 |  | 1114.6 | 0 | 1 | 1114.6 | 1114.6
78 | K | 894432112R00 | Osazení plastové šachty revizní prům.425 mm, | kus | 61 | 835.9 | 50989.9 | RTS |  | 835.9 | 0 |  | 835.9 | 0 | 61 | 835.9 | 50989.9
79 | K | 899102111R00 | Osazení poklopu s rámem do 100 kg | kus | 62 | 557.3 | 34552.6 | RTS |  | 557.3 | 0 |  | 557.3 | 0 | 62 | 557.3 | 34552.6
| VV |  | 61+1 |  | 62 | [9 empty] | 62
| VV |  | Součet |  | 62 | [9 empty] | 62
80 | K | 899104111R00 | Osazení poklopu s rámem nad 150 kg | kus | 74 | 835.9 | 61856.6 | RTS |  | 835.9 | 0 |  | 835.9 | 0 | 74 | 835.9 | 61856.6
81 | M | 28614501.AR | Trubka PP SN 10 DN 160/3000 | kus | 86.7 | 659 | 57135.3 | RTS |  | 659 | 0 |  | 659 | 0 | 86.7 | 659 | 57135.3
| VV |  | 255,00/3*1,02 |  | 86.7 | [9 empty] | 86.7
| VV |  | Součet |  | 86.7 | [9 empty] | 86.7
82 | M | 28614505.AR | Trubka PP SN 10 DN 200/3000 | kus | 18.197 | 1057.5 | 19243.33 | RTS |  | 1057.5 | 0 |  | 1057.5 | 0 | 18.197 | 1057.5 | 19243.33
| VV |  | 53,00/3*1,03 |  | 18.197 | [9 empty] | 18.197
83 | M | 28614511R | Trubka PP SN 10 DN 250/6000 | kus | 340.793 | 2917.4 | 994229.5 | RTS |  | 2917.4 | 0 |  | 2917.4 | 0 | 340.793 | 2917.4 | 994229.5
| VV |  | DN 250 : | [11 empty] | #VALUE!
| VV |  | S-1 : 449,20/6*1,03 | [11 empty] | #VALUE!
| VV |  | S-1-2 : 86,30/6*1,03 | [11 empty] | #VALUE!
| VV |  | S-2 : 885,70/6*1,03 | [11 empty] | #VALUE!
| VV |  | S-2-1 : 114,00/6*1,03 | [11 empty] | #VALUE!
| VV |  | S-2-2 : 203,00/6*1,03 | [11 empty] | #VALUE!
| VV |  | S-2-3 : 133,00/6*1,03 | [11 empty] | #VALUE!
| VV |  | S-2-5 : 114,00/6*1,03 | [11 empty] | #VALUE!
| VV |  | 340,793 |  | 340.793 | [9 empty] | 340.793
| VV |  | Součet |  | 340.793 | [9 empty] | 340.793
84 | M | 28654570R | Odbočka kanalizační PP DN 250/150 45° | kus | 60 | 2096.8 | 125808 | RTS |  | 2096.8 | 0 |  | 2096.8 | 0 | 60 | 2096.8 | 125808
85 | M | 28654571R | Odbočka kanalizační PP DN 250/200 45° | kus | 1 | 3288 | 3288 | RTS |  | 3288 | 0 |  | 3288 | 0 | 1 | 3288 | 3288
86 | M | 28654600R | Koleno kanalizační PP DN 150/45° | kus | 60 | 103.1 | 6186 | RTS |  | 103.1 | 0 |  | 103.1 | 0 | 60 | 103.1 | 6186
87 | M | 28654604R | Koleno kanalizační PP DN 200/45° | kus | 1 | 217.3 | 217.3 | RTS |  | 217.3 | 0 |  | 217.3 | 0 | 1 | 217.3 | 217.3
88 | M | 286971402R | Roura šachtová korugovaná bez hrdla 425/1500 mm, | kus | 61 | 1495 | 91195 | RTS |  | 1495 | 0 |  | 1495 | 0 | 61 | 1495 | 91195
89 | M | 286971471R | Těsnění šachtové roury a teleskopu 425 mm, | kus | 61 | 691 | 42151 | RTS |  | 691 | 0 |  | 691 | 0 | 61 | 691 | 42151
90 | M | 286971514R | Dno šachtové 600/250mm úh 30° pro potrubí plast | kus | 1 | 6063.2 | 6063.2 | RTS |  | 6063.2 | 0 |  | 6063.2 | 0 | 1 | 6063.2 | 6063.2
91 | M | 28697154R | Roura šachtová korugovaná bez hrdla 600/2000 mm | kus | 1 | 3611.2 | 3611.2 | RTS |  | 3611.2 | 0 |  | 3611.2 | 0 | 1 | 3611.2 | 3611.2
92 | M | 28697160R | Těsnění pro teleskop a beton. prstenec DN=600 mm | kus | 1 | 610.2 | 610.2 | RTS |  | 610.2 | 0 |  | 610.2 | 0 | 1 | 610.2 | 610.2
93 | M | 28697162R | Konus plastový šachtový PAD 600 | kus | 1 | 1312.4 | 1312.4 | RTS |  | 1312.4 | 0 |  | 1312.4 | 0 | 1 | 1312.4 | 1312.4
94 | M | 28697166R | Adaptér teleskopický PP 600 | kus | 1 | 2746 | 2746 | RTS |  | 2746 | 0 |  | 2746 | 0 | 1 | 2746 | 2746
95 | M | 286971677R | Dno šachtové výkyvné 425/160 typ X pro plast potrubí | kus | 60 | 3242 | 194520 | RTS |  | 3242 | 0 |  | 3242 | 0 | 60 | 3242 | 194520
96 | M | 286971683R | Dno šachtové výkyvné 425/200 typ X pro plast potrubí | kus | 1 | 3637.7 | 3637.7 | RTS |  | 3637.7 | 0 |  | 3637.7 | 0 | 1 | 3637.7 | 3637.7
97 | M | 55241713R | Poklop litina 600/100 D400 | kus | 1 | 2231.9 | 2231.9 | RTS |  | 2231.9 | 0 |  | 2231.9 | 0 | 1 | 2231.9 | 2231.9
98 | M | 55243064.AR | Poklop litina 425/40 t kruhový do teleskopu | kus | 61 | 3254.5 | 198524.5 | RTS |  | 3254.5 | 0 |  | 3254.5 | 0 | 61 | 3254.5 | 198524.5
99 | M | 55340321T | Poklop kanalizační ; litino-betonový; D výrobku 785 mm; únosnost D 400 kN; bez odvětrání | kus | 65 | 2231.9 | 145073.5 | Vlastní |  | 2231.9 | 0 |  | 2231.9 | 0 | 65 | 2231.9 | 145073.5
100 | M | 55340322T | Poklop kanalizační ; litino-betonový; D výrobku 785 mm; únosnost B 125 kN; bez odvětrání | kus | 9 | 1811.2 | 16300.8 | Vlastní |  | 1811.2 | 0 |  | 1811.2 | 0 | 9 | 1811.2 | 16300.8
101 | M | 5922434400T | Prstenec vyrovnávací šachetní; betonový; TBW; DN = 625,0 mm; h = 40,0 mm; s = 120,00 mm | kus | 3 | 167.2 | 501.6 | Vlastní |  | 167.2 | 0 |  | 167.2 | 0 | 3 | 167.2 | 501.6
102 | M | 59224347.AR | Prstenec vyrovn šachetní TBW-Q.1 63/6 | kus | 26 | 182.6 | 4747.6 | RTS |  | 182.6 | 0 |  | 182.6 | 0 | 26 | 182.6 | 4747.6
103 | M | 59224348.AR | Prstenec vyrovn šachetní TBW-Q.1 63/8 | kus | 21 | 204.9 | 4302.9 | RTS |  | 204.9 | 0 |  | 204.9 | 0 | 21 | 204.9 | 4302.9
104 | M | 59224349.AR | Prstenec vyrovn šachetní TBW-Q.1 63/10 | kus | 34 | 229.9 | 7816.6 | RTS |  | 229.9 | 0 |  | 229.9 | 0 | 34 | 229.9 | 7816.6
105 | M | 5922434900T | Prstenec vyrovnávací šachetní; betonový; TBW; DN = 625,0 mm; h = 120,0 mm; s = 120,00 mm | kus | 11 | 253.6 | 2789.6 | Vlastní |  | 253.6 | 0 |  | 253.6 | 0 | 11 | 253.6 | 2789.6
106 | M | 59224353.AR | Konus šachetní TBR-Q.1 100-63/58/12 KPS | kus | 74 | 1018.5 | 75369 | RTS |  | 1018.5 | 0 |  | 1018.5 | 0 | 74 | 1018.5 | 75369
107 | M | 59224356.AR | Skruž šachetní TBS-Q.1 100/25/12 | kus | 43 | 650.7 | 27980.1 | RTS |  | 650.7 | 0 |  | 650.7 | 0 | 43 | 650.7 | 27980.1
108 | M | 59224359.AR | Skruž šachetní TBS-Q.1 100/50/12 | kus | 59 | 901.5 | 53188.5 | RTS |  | 901.5 | 0 |  | 901.5 | 0 | 59 | 901.5 | 53188.5
109 | M | 59224362.AR | Skruž šachetní TBS-Q.1 100/100/12 | kus | 24 | 1462.9 | 35109.6 | RTS |  | 1462.9 | 0 |  | 1462.9 | 0 | 24 | 1462.9 | 35109.6
110 | M | 59224366.AR | Dno šachetní přímé TBZ-Q.1 100/60 V max. 40 | kus | 71 | 4876.2 | 346210.2 | RTS |  | 4876.2 | 0 |  | 4876.2 | 0 | 71 | 4876.2 | 346210.2
111 | M | 59224367.AR | Dno šachetní přímé TBZ-Q.1 100/80 V max. 50 | kus | 3 | 5433.5 | 16300.5 | RTS |  | 5433.5 | 0 |  | 5433.5 | 0 | 3 | 5433.5 | 16300.5
| D | 99 | Staveništní přesun hmot |  |  |  | 327971.92 |  |  |  | 0 |  |  | 0 | 0 |  | 327971.92
112 | K | 998276101R00 | Přesun hmot, trubní vedení plastová, otevř. výkop | t | 6720.736 | 48.8 | 327971.92 | RTS |  | 48.8 | 0 |  | 48.8 | 0 | 6720.736 | 48.8 | 327971.92
| D | M | Práce a dodávky M |  |  |  | 51826.8 |  |  |  | 0 |  |  | 0 |  |  | 51826.8
| D | M23 | Montáže potrubí |  |  |  | 51826.8 |  |  |  | 0 |  |  | 0 |  |  | 51826.8
113 | K | 230011154R00 | Montáž trubky ocelové 426 x 8 | m | 12 | 348.3 | 4179.6 | RTS |  | 348.3 | 0 |  | 348.3 | 0 | 12 | 348.3 | 4179.6
114 | K | 230200125R00 | Nasunutí potrubní sekce do ocel.chráničky, DN 400 | m | 12 | 626.9 | 7522.8 | RTS |  | 626.9 | 0 |  | 626.9 | 0 | 12 | 626.9 | 7522.8
| VV |  | včetně montáže a dodávky vymezovacích objímek pro nasunutí sekce a koncových manžet k uzavření chráničky | [11 empty] | #VALUE!
| VV |  | 12 |  | 12 | [9 empty] | 12
| VV |  | Součet |  | 12 | [9 empty] | 12
115 | M | 14362522T | Trubka ocelová 426x8 mm | m | 12 | 3343.7 | 40124.4 | Vlastní |  | 3343.7 | 0 |  | 3343.7 | 0 | 12 | 3343.7 | 40124.4
Legenda:
nezměněné položky
změněné položky ze stavebního objektu
nové položky naceněné dle jiného SO dle SoD
nové položky naceněné dle aktuální hladiny URS ve výši 80%
agregované položky

## SO 10.1 - Retenční nádrž ...
| List obsahuje: |  | 1) Krycí list soupisu | 2) Rekapitulace |  |  | 3) Soupis prací
KRYCÍ LIST SOUPISU
Stavba:
#REF!
Objekt:
UČ 1 - RETENČNÍ NÁDRŽE RN1A, RN1B, RN1D
Soupis:
SO 10 - RETENČNÍ NÁDRŽ RN1A
Úroveň 3:
SO 10.1 - Retenční nádrž RN1A
| KSO: |  | 827 22 |  |  | CC-CZ:
| Místo: |  | HRANICE - DRAHOTUŠE |  |  | Datum: | 6.4.2016
| Zadavatel: |  |  |  |  | IČ:
|  | VODOVODY A KANALIZACE PŘEROV a.s. |  |  |  | DIČ:
| Uchazeč: |  |  |  |  | IČ: | 46342796
|  | #REF! |  |  |  | DIČ: | CZ46342796
| Projektant: |  |  |  |  | IČ:
|  | JV PROJEKT VH s.r.o., BRNO |  |  |  | DIČ:
Poznámka:
| Cena bez DPH | [5 empty] | 60177864.98
|  |  | Základ daně |  |  | Sazba daně | Výše daně
| DPH | základní | #REF! |  |  | 21% | #REF!
|  | snížená | #REF! |  |  | 15% | #REF!
|  | zákl. přenesená | #REF! |  |  | 21% | 0
|  | sníž. přenesená | #REF! |  |  | 15% | 0
|  | nulová | #REF! |  |  | 0% | 0
| Cena s DPH |  |  | v | CZK |  | #REF!
REKAPITULACE ČLENĚNÍ SOUPISU PRACÍ
Stavba:
#REF!
Objekt:
UČ 1 - RETENČNÍ NÁDRŽE RN1A, RN1B, RN1D
Soupis:
SO 10 - RETENČNÍ NÁDRŽ RN1A
Úroveň 3:
SO 10.1 - Retenční nádrž RN1A
Místo: |  |  | HRANICE - DRAHOTUŠE |  |  | Datum: | 6.4.2016
Zadavatel: |  |  | VODOVODY A KANALIZACE PŘEROV a.s. |  |  | Projektant: | JV PROJEKT VH s.r.o., BRNO
Uchazeč: |  |  | #REF!
Kód dílu - Popis | [6 empty] | Cena celkem [CZK]
Náklady soupisu celkem | [6 empty] | 60177864.98
| HSV - Práce a dodávky HSV | [5 empty] | 59968411.54
| 1 - Zemní práce | [5 empty] | 25973879.55
| 11 - Příprava území a dokončení | [5 empty] | 1004771.46
| 12 - Zemní práce kanalizace | [5 empty] | 5173283.48
| 13 - Zemní práce RN | [5 empty] | 19795824.61
| 2 - Zakládání | [5 empty] | 782203.68
| 3 - Svislé a kompletní konstrukce | [5 empty] | 22672774.11
| 4 - Vodorovné konstrukce | [5 empty] | 1340641.74
| 5 - Komunikace | [5 empty] | 949746.01
| 6 - Úpravy povrchů, podlahy a osazování výplní | [5 empty] | 49038.69
| 8 - Trubní vedení | [5 empty] | 6582881.3
| 9 - Ostatní konstrukce a práce-bourání | [5 empty] | 1225976.8
| 99 - Přesun hmot | [5 empty] | 391269.66
| PSV - Práce a dodávky PSV | [5 empty] | 164578.32
| 722 - Zdravotechnika - vnitřní vodovod | [5 empty] | 159562.32
| 743 - Elektromontáže - hrubá montáž | [5 empty] | 5016
| M - Práce a dodávky M | [5 empty] | 44875.12
| 35-M - Montáž čerpadel, kompr.a vodoh.zař. | [5 empty] | 44136.6
| 46-M - Zemní práce při extr.mont.pracích | [5 empty] | 738.52
SOUPIS PRACÍ
Stavba:
ZLEPŠENÍ EKOLOGICKÉHO STAVU ŘEKY BEČVY V HRANICÍCH
Objekt:
UČ 1 - RETENČNÍ NÁDRŽE RN1A, RN1B, RN1D
Soupis:
SO 10 - RETENČNÍ NÁDRŽ RN1A
Úroveň 3:
SO 10.1 - Retenční nádrž RN1A
Místo: |  |  | HRANICE - DRAHOTUŠE |  |  | Datum:
Zadavatel: |  |  | VODOVODY A KANALIZACE PŘEROV a.s. |  |  | Projektant: | JV PROJEKT VH s.r.o., BRNO
Uchazeč: |  |  | OHL ŽS, a.s.
[5 empty] | SoD |  |  | Vícepráce |  |  | Méněpráce |  |  | Změna rozpočtu
PČ | Typ | Kód | Popis | MJ | Množství | J.cena [CZK] | Cena celkem [CZK] | Množství | J.cena [CZK] | Cena celkem [CZK] | Množství | J.cena [CZK] | Cena celkem [CZK] | Množství | J.cena [CZK] | Cena celkem [CZK]
Náklady soupisu celkem | [6 empty] | 60177864.98 |  |  | 158141.99 |  |  | 0 |  |  | 60336006.97
| D | HSV | Práce a dodávky HSV |  |  |  | 59968411.54 |  |  | 158141.99 |  |  | 0 |  |  | 60126553.53
| D | 1 | Zemní práce |  |  |  | 25973879.55 |  |  | 158141.99 |  |  | 0 |  |  | 26132021.54
| D | 11 | Příprava území a dokončení |  |  |  | 1004771.46 |  |  | 0 |  |  | 0 |  |  | 1004771.46
1 | K | 121101101 | Sejmutí ornice s přemístěním na vzdálenost do 50 m | m3 | 1746.4 | 64.1 | 111944.24 |  | 64.1 | 0 |  | 64.1 | 0 | 1746.4 | 64.1 | 111944.24
| VV |  | " příprava území "
| VV |  | " plocha ornice "
| VV |  | " plocha dle TZ okolo RN " 4366,0 |  | 4366
| VV | ORNICE11m2 | Součet |  | 4366
| VV |  | " objem ornice "
| VV |  | ORNICE11m2*0,4 |  | 1746.4
| VV | ORNICE11m3 | Součet |  | 1746.4
2 | K | 162501102 | Vodorovné přemístění do 3000 m výkopku/sypaniny z horniny tř. 1 až 4 | m3 | 1746.4 | 68.1 | 118929.84 |  | 68.1 | 0 |  | 68.1 | 0 | 1746.4 | 68.1 | 118929.84
| VV |  | ORNICE11m3 |  | 1746.4 | [8 empty] | 1746.4
3 | K | 1751111096 | Příplatek za prohození sypaniny | m3 | 1746.4 | 76.7 | 133948.88 |  | 76.7 | 0 |  | 76.7 | 0 | 1746.4 | 76.7 | 133948.88
| VV |  | " vyčištění ornice " ORNICE11m3 |  | 1746.4 | [8 empty] | 1746.4
4 | K | 132201201 | Hloubení rýh š do 2000 mm v hornině tř. 3 objemu do 100 m3 | m3 | 15.586 | 250.8 | 3908.97 |  | 250.8 | 0 |  | 250.8 | 0 | 15.586 | 250.8 | 3908.97
| VV |  | " příprava území " | [10 empty] | #VALUE!
| VV |  | 2,2*4,7*3,0 |  | 31.02 | [8 empty] | 31.02
| VV | VYKOP111 | Mezisoučet |  | 31.02 | [8 empty] | 31.02
| VV |  | " odpočet vytěžených konstrukcí " | [10 empty] | #VALUE!
| VV |  | " stoka DN1200 " -PI*(1,58/2)^2*3,0 |  | -5.882 | [8 empty] | -5.882
| VV | VYKOP11 | Součet |  | 25.138 | [8 empty] | 25.138
| VV |  | " 62% " | [10 empty] | #VALUE!
| VV |  | VYKOP11*0,62 |  | 15.586 | [8 empty] | 15.586
5 | K | 132201209 | Příplatek za lepivost k hloubení rýh š do 2000 mm v hornině tř. 3 | m3 | 7.793 | 12.4 | 96.63 |  | 12.4 | 0 |  | 12.4 | 0 | 7.793 | 12.4 | 96.63
| VV |  | " 50% " | [10 empty] | #VALUE!
| VV |  | VYKOP11*0,62*0,5 |  | 7.793 | [8 empty] | 7.793
6 | K | 132301202 | Hloubení rýh š do 2000 mm v hornině tř. 4 objemu do 1000 m3 | m3 | 7.541 | 250.8 | 1891.28 |  | 250.8 | 0 |  | 250.8 | 0 | 7.541 | 250.8 | 1891.28
| VV |  | " 30% " | [10 empty] | #VALUE!
| VV |  | VYKOP11*0,30 |  | 7.541 | [8 empty] | 7.541
7 | K | 132301209 | Příplatek za lepivost k hloubení rýh š do 2000 mm v hornině tř. 4 | m3 | 3.771 | 12.4 | 46.76 |  | 12.4 | 0 |  | 12.4 | 0 | 3.771 | 12.4 | 46.76
| VV |  | " 50% " | [10 empty] | #VALUE!
| VV |  | VYKOP11*0,3*0,5 |  | 3.771 | [8 empty] | 3.771
8 | K | 132401201 | Hloubení rýh š do 2000 mm v hornině tř. 5 | m3 | 2.011 | 585.1 | 1176.64 |  | 585.1 | 0 |  | 585.1 | 0 | 2.011 | 585.1 | 1176.64
| VV |  | " 8% " | [10 empty] | #VALUE!
| VV |  | VYKOP11*0,08 |  | 2.011 | [8 empty] | 2.011
9 | K | 151201103 | Zřízení zátažného pažení a rozepření stěn rýh hl do 8 m | m2 | 48.88 | 585.1 | 28599.69 |  | 585.1 | 0 |  | 585.1 | 0 | 48.88 | 585.1 | 28599.69
| VV |  | " příprava území " | [10 empty] | #VALUE!
| VV |  | 4,7*(2,2+3,0)*2 |  | 48.88 | [8 empty] | 48.88
10 | K | 151201113 | Odstranění zátažného pažení a rozepření stěn rýh hl do 8 m | m2 | 48.88 | 111.5 | 5450.12 |  | 111.5 | 0 |  | 111.5 | 0 | 48.88 | 111.5 | 5450.12
11 | K | 161101103 | Svislé přemístění výkopku z horniny tř. 1 až 4 hl výkopu do 6 m | m3 | 23.127 | 36.1 | 834.88 |  | 36.1 | 0 |  | 36.1 | 0 | 23.127 | 36.1 | 834.88
| VV |  | VYKOP11*(0,62+0,3) |  | 23.127 | [8 empty] | 23.127
12 | K | 161101153 | Svislé přemístění výkopku z horniny tř. 5 až 7 hl výkopu do 6 m | m3 | 2.011 | 72.2 | 145.19 |  | 72.2 | 0 |  | 72.2 | 0 | 2.011 | 72.2 | 145.19
| VV |  | VYKOP11*0,08 |  | 2.011 | [8 empty] | 2.011
13 | K | 174101101 | Zásyp jam, šachet rýh nebo kolem objektů sypaninou se zhutněním | m3 | 31.02 | 75.2 | 2332.7 |  | 75.2 | 0 |  | 75.2 | 0 | 31.02 | 75.2 | 2332.7
| VV |  | " příprava území " VYKOP111 |  | 31.02 | [8 empty] | 31.02
14 | K | 1131072136 | Odstranění podkladu pl přes 200 m2 z kameniva těženého tl 300 mm s případným použitím kameniva k zásypu nebo odvoz na skládku a poplatek za skládku | m2 | 1047.42 | 80.8 | 84631.54 |  | 80.8 | 0 |  | 80.8 | 0 | 1047.42 | 80.8 | 84631.54
| VV |  | " provizorní panelová cesta " PANEL2 |  | 1047.42 | [8 empty] | 1047.42
15 | K | 11310624191 | Rozebrání - provizorních - vozovek ze silničních dílců, s očištěním, naložením na dopravní prostředek, odvoz do skladu dodavatele | m2 | 621 | 195 | 121095 |  | 195 | 0 |  | 195 | 0 | 621 | 195 | 121095
| VV |  | " provizorní panelová cesta " PANEL1 |  | 621 | [8 empty] | 621
16 | K | 11315311901 | Odstranění podkladů provizorních zpevněných ploch - demontáž separační geotextilie s naložením na dopravní prostředek | m2 | 1177.28 | 7 | 8240.96 |  | 7 | 0 |  | 7 | 0 | 1177.28 | 7 | 8240.96
| VV |  | " provizorní panelová cesta " PANEL3 |  | 1177.28 | [8 empty] | 1177.28
17 | K | 997221561 | Vodorovná doprava suti z kusových materiálů do 1 km | t | 0.353 | 37.2 | 13.13 |  | 37.2 | 0 |  | 37.2 | 0 | 0.353 | 37.2 | 13.13
18 | K | 997221569 | Příplatek ZKD 1 km u vodorovné dopravy suti z kusových materiálů | t | 7.766 | 6.2 | 48.15 |  | 6.2 | 0 |  | 6.2 | 0 | 7.766 | 6.2 | 48.15
| VV |  | 0,353*22 'Přepočtené koeficientem množství |  | 7.766 | [8 empty] | 7.766
19 | K | 97909811 | Poplatek za skládku suti | t | 0.353 | 348.3 | 122.95 |  | 348.3 | 0 |  | 348.3 | 0 | 0.353 | 348.3 | 122.95
20 | K | 183402121 | Rozrušení půdy souvislé plochy do 500 m2 hloubky do 150 mm v rovině a svahu do 1:5 | m2 | 1177.28 | 34.9 | 41087.07 |  | 34.9 | 0 |  | 34.9 | 0 | 1177.28 | 34.9 | 41087.07
| VV |  | " provizorní panelová cesta " PANEL3 |  | 1177.28 | [8 empty] | 1177.28
21 | K | 181301116 | Rozprostření ornice tl vrstvy do 400 mm pl přes 500 m2 v rovině nebo ve svahu do 1:5 | m2 | 2473 | 41.8 | 103371.4 |  | 41.8 | 0 |  | 41.8 | 0 | 2473 | 41.8 | 103371.4
| VV |  | " rozprostření ornice okolo RN - dle TZ " 2473 |  | 2473 | [8 empty] | 2473
| VV | PLOCHAOR | Součet |  | 2473 | [8 empty] | 2473
22 | K | 167101102 | Nakládání výkopku z hornin tř. 1 až 4 přes 100 m3 | m3 | 989.2 | 36.1 | 35710.12 |  | 36.1 | 0 |  | 36.1 | 0 | 989.2 | 36.1 | 35710.12
| VV |  | " dovoz z mezideponie " PLOCHAOR*0,4 |  | 989.2 | [8 empty] | 989.2
23 | K | 162501102 | Vodorovné přemístění do 3000 m výkopku/sypaniny z horniny tř. 1 až 4 | m3 | 989.2 | 68.1 | 67364.52 |  | 68.1 | 0 |  | 68.1 | 0 | 989.2 | 68.1 | 67364.52
24 | K | 180402111 | Založení parkového trávníku výsevem v rovině a ve svahu do 1:5 =vč.zálivky a ošetřování do 1.seče (vč. seče) a odvozu odpadu, nejdéle však do 2měsíců | m2 | 2473 | 13.9 | 34374.7 |  | 13.9 | 0 |  | 13.9 | 0 | 2473 | 13.9 | 34374.7
| VV |  | " zelená plocha okolo RN " PLOCHAOR |  | 2473 | [8 empty] | 2473
| VV | TRAVA1 | Mezisoučet |  | 2473 | [8 empty] | 2473
25 | M | 0057242001 | osivo směs travní parková okrasná | kg | 89.152 | 111.5 | 9940.45 |  | 111.5 | 0 |  | 111.5 | 0 | 89.152 | 111.5 | 9940.45
| VV |  | TRAVA1*0,035*1,03 |  | 89.152 | [8 empty] | 89.152
26 | K | 1834031591 | Obdělání půdy - plošná úprava nerovností, vyčištění zeminy, chem. odplevelení hrabání válení zalití vodou vč. dovozu vody | m2 | 2473 | 16.7 | 41299.1 |  | 16.7 | 0 |  | 16.7 | 0 | 2473 | 16.7 | 41299.1
| VV |  | TRAVA1 |  | 2473 | [8 empty] | 2473
27 | K | 167101102 | Nakládání výkopku z hornin tř. 1 až 4 přes 100 m3 | m3 | 103.584 | 36.1 | 3739.38 |  | 36.1 | 0 |  | 36.1 | 0 | 103.584 | 36.1 | 3739.38
| VV |  | " odvoz přebytečné zeminy z mezideponie na skládku " | [10 empty] | #VALUE!
| VV |  | 103,584 |  | 103.584 | [8 empty] | 103.584
| VV | ODVOZmd | Součet |  | 103.584 | [8 empty] | 103.584
28 | K | 162701105 | Vodorovné přemístění do 10000 m výkopku/sypaniny z horniny tř. 1 až 4 | m3 | 103.584 | 181.1 | 18759.06 |  | 181.1 | 0 |  | 181.1 | 0 | 103.584 | 181.1 | 18759.06
| VV |  | ODVOZmd |  | 103.584 | [8 empty] | 103.584
29 | K | 162701109 | Příplatek k vodorovnému přemístění výkopku/sypaniny z horniny tř. 1 až 4 ZKD 1000 m přes 10000 m | m3 | 1346.592 | 6.2 | 8348.87 |  | 6.2 | 0 |  | 6.2 | 0 | 1346.592 | 6.2 | 8348.87
| VV |  | 103,584*13 'Přepočtené koeficientem množství |  | 1346.592 | [8 empty] | 1346.592
30 | K | 1712012112 | Poplatek za skládku výkopu | m3 | 103.584 | 167.2 | 17319.24 |  | 167.2 | 0 |  | 167.2 | 0 | 103.584 | 167.2 | 17319.24
| VV |  | ODVOZmd |  | 103.584 | [8 empty] | 103.584
| D | 12 | Zemní práce kanalizace |  |  |  | 5173283.48 |  |  | 158141.99 |  |  | 0 |  |  | 5331425.47
31 | K | 1711031016 | Zřízení zemní hrázky ve vodoteči pro stavební práve vč. její odstraněnní po ukončení, vč. čerpání prosakující vody | m3 | 80 | 487.6 | 39008 |  | 487.6 | 0 |  | 487.6 | 0 | 80 | 487.6 | 39008
| VV |  | " pro VO1A " 80,0 |  | 80 | [8 empty] | 80
32 | K | 114203103 | Rozebrání dlažeb z lomového kamene nebo betonových tvárnic do cementové malty | m3 | 20.552 | 487.6 | 10021.16 |  | 487.6 | 0 |  | 487.6 | 0 | 20.552 | 487.6 | 10021.16
| VV |  | " VO1A " | [10 empty] | #VALUE!
| VV |  | " rovnanina " | [10 empty] | #VALUE!
| VV |  | 0,45*4,0*8,4 |  | 15.12 | [8 empty] | 15.12
| VV |  | 0,45*7,1*1,7 |  | 5.432 | [8 empty] | 5.432
| VV | BROVNANINA | Součet |  | 20.552 | [8 empty] | 20.552
33 | K | 161101151 | Svislé přemístění výkopku z horniny tř. 5 až 7 hl výkopu do 2,5 m | m3 | 20.552 | 36.1 | 741.93 |  | 36.1 | 0 |  | 36.1 | 0 | 20.552 | 36.1 | 741.93
| VV |  | BROVNANINA |  | 20.552 | [8 empty] | 20.552
34 | K | 162701155 | Vodorovné přemístění do 10000 m výkopku/sypaniny z horniny tř. 5 až 7 | m3 | 20.552 | 181.1 | 3721.97 |  | 181.1 | 0 |  | 181.1 | 0 | 20.552 | 181.1 | 3721.97
| VV |  | BROVNANINA |  | 20.552 | [8 empty] | 20.552
35 | K | 162701159 | Příplatek k vodorovnému přemístění výkopku/sypaniny z horniny tř. 5 až 7 ZKD 1000 m přes 10000 m | m3 | 267.176 | 6.2 | 1656.49 |  | 6.2 | 0 |  | 6.2 | 0 | 267.176 | 6.2 | 1656.49
| VV |  | 20,552*13 'Přepočtené koeficientem množství |  | 267.176 | [8 empty] | 267.176
36 | K | 1712012112 | Poplatek za skládku výkopu | m3 | 20.552 | 167.2 | 3436.29 |  | 167.2 | 0 |  | 167.2 | 0 | 20.552 | 167.2 | 3436.29
| VV |  | BROVNANINA |  | 20.552 | [8 empty] | 20.552
37 | K | 960111221 | Bourání vodních staveb z dílců prefabrikovaných betonových a železobetonových, z vodní hladiny | m3 | 4.801 | 766.3 | 3679.01 |  | 766.3 | 0 |  | 766.3 | 0 | 4.801 | 766.3 | 3679.01
| VV |  | " opevnění břehu betonovými prefa deskami - do sutě " | [10 empty] | #VALUE!
| VV |  | 0,25*2,3*(9,8+6,9)/2 |  | 4.801 | [8 empty] | 4.801
38 | K | 977211112 | Řezání ŽB kcí hl do 350 mm stěnovou pilou do průměru výztuže 16 mm | m | 19 | 3204.4 | 60883.6 |  | 3204.4 | 0 |  | 3204.4 | 0 | 19 | 3204.4 | 60883.6
| VV |  | " řezání stávajících prefa desek VO1A " | [10 empty] | #VALUE!
| VV |  | 9,8+6,9+2,3 |  | 19 | [8 empty] | 19
39 | K | 9601112211 | Bourání konstrukcí z dílců prefabrikovaných betonových a železobetonových pro zpětné použití vč. očištění | m3 | 9.599 | 835.9 | 8023.8 |  | 835.9 | 0 |  | 835.9 | 0 | 9.599 | 835.9 | 8023.8
| VV |  | " opevnění břehu betonovými prefa deskami - do sutě " | [10 empty] | #VALUE!
| VV |  | 0,25*1,5*1,5*6*4 |  | 13.5 | [8 empty] | 13.5
| VV |  | 0,25*1,5*0,4*6*1 |  | 0.9 | [8 empty] | 0.9
| VV |  | -0,25*2,3*(9,8+6,9)/2 |  | -4.801 | [8 empty] | -4.801
| VV |  | Součet |  | 9.599 | [8 empty] | 9.599
40 | K | 961044111 | Bourání základů z betonu prostého | m3 | 35.065 | 1548 | 54280.62 |  | 1548 | 0 |  | 1548 | 0 | 35.065 | 1548 | 54280.62
| VV |  | " VO1A " | [10 empty] | #VALUE!
| VV |  | " podkladní deska rovnaniny " | [10 empty] | #VALUE!
| VV |  | 0,45*4,0*8,4 |  | 15.12 | [8 empty] | 15.12
| VV |  | 0,45*7,1*1,7 |  | 5.432 | [8 empty] | 5.432
| VV |  | " podkladní deska betonových prefa desek " | [10 empty] | #VALUE!
| VV |  | 0,25*1,5*1,5*6*4 |  | 13.5 | [8 empty] | 13.5
| VV |  | 0,25*0,45*1,5*6 |  | 1.013 | [8 empty] | 1.013
| VV | PODKLAD1 | Součet |  | 35.065 | [8 empty] | 35.065
41 | K | 997221551 | Vodorovná doprava suti ze sypkých materiálů do 1 km | t | 81.878 | 37.2 | 3045.86 |  | 37.2 | 0 |  | 37.2 | 0 | 81.878 | 37.2 | 3045.86
42 | K | 997221559 | Příplatek ZKD 1 km u vodorovné dopravy suti ze sypkých materiálů | t | 1801.316 | 6.2 | 11168.16 |  | 6.2 | 0 |  | 6.2 | 0 | 1801.316 | 6.2 | 11168.16
| VV |  | 81,878*22 'Přepočtené koeficientem množství |  | 1801.316 | [8 empty] | 1801.316
43 | K | 97909811 | Poplatek za skládku suti | t | 81.878 | 348.3 | 28518.11 |  | 348.3 | 0 |  | 348.3 | 0 | 81.878 | 348.3 | 28518.11
44 | K | 1132021111 | Vytrhání obrub krajníků obrubníků stojatých ponechaných k zpětnému použití | m | 10 | 27.9 | 279 |  | 27.9 | 0 |  | 27.9 | 0 | 10 | 27.9 | 279
| VV |  | " stoka B " 2*2,0 |  | 4 | [8 empty] | 4
| VV |  | " stoka OS1A " 2*3,0 |  | 6 | [8 empty] | 6
| VV | BOBRUBNIK | Mezisoučet |  | 10 | [8 empty] | 10
45 | K | 113107112 | Odstranění podkladu pl do 50 m2 z kameniva těženého tl 200 mm | m2 | 5.203 | 25.1 | 130.6 |  | 25.1 | 0 |  | 25.1 | 0 | 5.203 | 25.1 | 130.6
| VV |  | " betonová komunikace " BBETONr |  | 5.203 | [8 empty] | 5.203
46 | K | 113107122 | Odstranění podkladu pl do 50 m2 z kameniva drceného tl 200 mm | m2 | 5.203 | 25.1 | 130.6 |  | 25.1 | 0 |  | 25.1 | 0 | 5.203 | 25.1 | 130.6
| VV |  | " betonová komunikace " BBETONr |  | 5.203 | [8 empty] | 5.203
47 | K | 113107123 | Odstranění podkladu pl do 50 m2 z kameniva drceného tl 300 mm | m2 | 24.005 | 30.7 | 736.95 |  | 30.7 | 0 |  | 30.7 | 0 | 24.005 | 30.7 | 736.95
| VV |  | " adfaltová vozovka " BASFALT |  | 24.005 | [8 empty] | 24.005
48 | K | 113107132 | Odstranění podkladu pl do 50 m2 z betonu prostého tl 300 mm | m2 | 5.203 | 278.6 | 1449.56 |  | 278.6 | 0 |  | 278.6 | 0 | 5.203 | 278.6 | 1449.56
| VV |  | " stoka B mezi Š1004.1 - Š2002 " | [10 empty] | #VALUE!
| VV |  | 1,3*(2,41-1,8/2)+1,8*1,8 |  | 5.203 | [8 empty] | 5.203
| VV | BBETONr | Součet |  | 5.203 | [8 empty] | 5.203
49 | K | 919735124 | Řezání stávajícího betonového krytu hl do 200 mm | m | 10.22 | 83.6 | 854.39 |  | 83.6 | 0 |  | 83.6 | 0 | 10.22 | 83.6 | 854.39
| VV |  | " stoka B mezi Š1004.1 - Š2002 " | [10 empty] | #VALUE!
| VV |  | 2*(2,41-1,8/2)+1,8*4 |  | 10.22 | [8 empty] | 10.22
50 | K | 997221551 | Vodorovná doprava suti ze sypkých materiálů do 1 km | t | 15.298 | 37.2 | 569.09 |  | 37.2 | 0 |  | 37.2 | 0 | 15.298 | 37.2 | 569.09
51 | K | 997221559 | Příplatek ZKD 1 km u vodorovné dopravy suti ze sypkých materiálů | t | 336.556 | 6.2 | 2086.65 |  | 6.2 | 0 |  | 6.2 | 0 | 336.556 | 6.2 | 2086.65
| VV |  | 15,298*22 'Přepočtené koeficientem množství |  | 336.556 | [8 empty] | 336.556
52 | K | 97909811 | Poplatek za skládku suti | t | 15.298 | 348.3 | 5328.29 |  | 348.3 | 0 |  | 348.3 | 0 | 15.298 | 348.3 | 5328.29
53 | K | 113107143 | Odstranění podkladu pl do 50 m2 živičných tl 150 mm | m2 | 24.005 | 41.8 | 1003.41 |  | 41.8 | 0 |  | 41.8 | 0 | 24.005 | 41.8 | 1003.41
| VV |  | " stoky a šachty " | [10 empty] | #VALUE!
| VV |  | " stoka B " | [10 empty] | #VALUE!
| VV |  | " kamenina DN400 " | [10 empty] | #VALUE!
| VV |  | " Š1004.1-Š2002 " | [10 empty] | #VALUE!
| VV |  | 1,3*3,78 |  | 4.914 | [8 empty] | 4.914
| VV | BASFALTr | Mezisoučet |  | 4.914 | [8 empty] | 4.914
| VV |  | " stoka OS1A " | [10 empty] | #VALUE!
| VV |  | " ŽB trouba DN1400 " | [10 empty] | #VALUE!
| VV |  | " VO1A-Š1806 " | [10 empty] | #VALUE!
| VV |  | 2,82*6,77 |  | 19.091 | [8 empty] | 19.091
| VV | BASFALTj | Mezisoučet |  | 19.091 | [8 empty] | 19.091
| VV | BASFALT | Součet |  | 24.005 | [8 empty] | 24.005
54 | K | 919735113 | Řezání stávajícího živičného krytu hl do 150 mm | m | 21.1 | 55.7 | 1175.27 |  | 55.7 | 0 |  | 55.7 | 0 | 21.1 | 55.7 | 1175.27
| VV |  | " stoky a šachty " | [10 empty] | #VALUE!
| VV |  | " stoka B " | [10 empty] | #VALUE!
| VV |  | " kamenina DN400 " | [10 empty] | #VALUE!
| VV |  | " Š1004.1-Š2002 " | [10 empty] | #VALUE!
| VV |  | 2*3,78 |  | 7.56 | [8 empty] | 7.56
| VV |  | " stoka OS1A " | [10 empty] | #VALUE!
| VV |  | " ŽB trouba DN1400 " | [10 empty] | #VALUE!
| VV |  | " VO1A-Š1806 " | [10 empty] | #VALUE!
| VV |  | 2*6,77 |  | 13.54 | [8 empty] | 13.54
| VV |  | Součet |  | 21.1 | [8 empty] | 21.1
55 | K | 113154263 | Frézování živičného krytu tl 50 mm pruh š 2 m pl do 1000 m2 s překážkami v trase | m2 | 726 | 62.7 | 45520.2 |  | 62.7 | 0 |  | 62.7 | 0 | 726 | 62.7 | 45520.2
| VV | FREZA1 | " dle TZ " 726,0 |  | 726 | [8 empty] | 726
56 | K | 919735111 | Řezání stávajícího živičného krytu hl do 50 mm | m | 13 | 41.8 | 543.4 |  | 41.8 | 0 |  | 41.8 | 0 | 13 | 41.8 | 543.4
| VV |  | " pro odfrézování plochy " | [10 empty] | #VALUE!
| VV | SPARAZ | 4,0*2+5,0 |  | 13 | [8 empty] | 13
57 | K | 997221551 | Vodorovná doprava suti ze sypkých materiálů do 1 km | t | 100.514 | 37.2 | 3739.12 |  | 37.2 | 0 |  | 37.2 | 0 | 100.514 | 37.2 | 3739.12
58 | K | 997221559 | Příplatek ZKD 1 km u vodorovné dopravy suti ze sypkých materiálů | t | 502.57 | 6.2 | 3115.93 |  | 6.2 | 0 |  | 6.2 | 0 | 502.57 | 6.2 | 3115.93
| VV |  | 100,514*5 'Přepočtené koeficientem množství |  | 502.57 | [8 empty] | 502.57
59 | K | 97909812 | Poplatek za recyklaci (skládku) suti - živice | t | 100.514 | 543.3 | 54609.26 |  | 543.3 | 0 |  | 543.3 | 0 | 100.514 | 543.3 | 54609.26
60 | K | 11510120172 | Čerpání vody na dopravní výšku do 10 m průměrný přítok do 500 l/min vč. pohotovosti záložního čerpadla, vodorovná vzdálenost převedení vody do 20 m | hod | 25056 | 39 | 977184 |  | 39 | 0 |  | 39 | 0 | 25056 | 39 | 977184
| VV |  | " čerpání z hydrovrtů " 6*4176 |  | 25056 | [8 empty] | 25056
61 | K | 1151012012 | Čerpání vody na dopravní výšku do 10 m průměrný přítok do 150 l/min vč. pohotovosti záložního čerpadla, vodorovná vzdálenost převedení vody do 20 m | hod | 4172 | 16.7 | 69672.4 |  | 16.7 | 0 |  | 16.7 | 0 | 4172 | 16.7 | 69672.4
| VV |  | " kanalizace - čerpání z rýhy " 4172 |  | 4172 | [8 empty] | 4172
62 | K | 1151019261 | Čerpání splaškových vod pod dobu výstavby (Qhm - 100 l/s) | hod | 1400 | 278.6 | 390040 |  | 278.6 | 0 |  | 278.6 | 0 | 1400 | 278.6 | 390040
| VV |  | " dle TZ " 1400 |  | 1400 | [8 empty] | 1400
63 | K | 111301116 | Sejmutí drnu tl do 100 mm s přemístěním do 50 m nebo naložením na dopravní prostředek | m2 | 45.988 | 25.1 | 1154.3 |  | 25.1 | 0 |  | 25.1 | 0 | 45.988 | 25.1 | 1154.3
| VV |  | ORNICEm2kanal |  | 45.988 | [8 empty] | 45.988
64 | K | 121101101 | Sejmutí ornice s přemístěním na vzdálenost do 50 m | m3 | 9.197 | 64.1 | 589.53 |  | 64.1 | 0 |  | 64.1 | 0 | 9.197 | 64.1 | 589.53
| VV |  | " kanalizace (mimo přípravu území) " | [10 empty] | #VALUE!
| VV |  | " plocha ornice " | [10 empty] | #VALUE!
| VV |  | " u Š2002 " 1,3*1,34 |  | 1.742 | [8 empty] | 1.742
| VV |  | " u VO1A " 2,82*15,69 |  | 44.246 | [8 empty] | 44.246
| VV | ORNICEm2kanal | Součet |  | 45.988 | [8 empty] | 45.988
| VV |  | " objem ornice " | [10 empty] | #VALUE!
| VV |  | " u Š2002 " 1,3*1,34*0,2 |  | 0.348 | [8 empty] | 0.348
| VV |  | " u VO1A " 2,82*15,69*0,2 |  | 8.849 | [8 empty] | 8.849
| VV | ORNICEm3kanal | Součet |  | 9.197 | [8 empty] | 9.197
65 | K | 162501102 | Vodorovné přemístění do 3000 m výkopku/sypaniny z horniny tř. 1 až 4 | m3 | 9.197 | 68.1 | 626.32 |  | 68.1 | 0 |  | 68.1 | 0 | 9.197 | 68.1 | 626.32
| VV |  | " odvoz na mezideponii " | [10 empty] | #VALUE!
| VV |  | ORNICEm3kanal |  | 9.197 | [8 empty] | 9.197
66 | K | 119001401 | Dočasné zajištění potrubí ocelového nebo litinového DN do 200 | m | 2.62 | 132.4 | 346.89 |  | 132.4 | 0 |  | 132.4 | 0 | 2.62 | 132.4 | 346.89
| VV |  | " křížení voda " 2,62*1 |  | 2.62 | [8 empty] | 2.62
| VV | POTRUBI1 | Mezisoučet |  | 2.62 | [8 empty] | 2.62
67 | K | 119001402 | Dočasné zajištění potrubí ocelového nebo litinového DN do 500 | m | 3.92 | 278.6 | 1092.11 |  | 278.6 | 0 |  | 278.6 | 0 | 3.92 | 278.6 | 1092.11
| VV |  | " křížení plyn " 2,62+1,3 |  | 3.92 | [8 empty] | 3.92
| VV | POTRUBI2 | Mezisoučet |  | 3.92 | [8 empty] | 3.92
68 | K | 119001421 | Dočasné zajištění kabelů a kabelových tratí ze 3 volně ložených kabelů | m | 2.38 | 69.7 | 165.89 |  | 69.7 | 0 |  | 69.7 | 0 | 2.38 | 69.7 | 165.89
| VV |  | " křížení kabelů " 2,38 |  | 2.38 | [8 empty] | 2.38
| VV | KABEL | Mezisoučet |  | 2.38 | [8 empty] | 2.38
69 | K | 130001101 | Příplatek za ztížení vykopávky v blízkosti podzemního vedení | m3 | 17.598 | 111.5 | 1962.18 |  | 111.5 | 0 |  | 111.5 | 0 | 17.598 | 111.5 | 1962.18
| VV |  | POTRUBI1*1,1*1,6 |  | 4.611 | [8 empty] | 4.611
| VV |  | POTRUBI2*1,32*1,82 |  | 9.417 | [8 empty] | 9.417
| VV |  | KABEL*1,5*1,0 |  | 3.57 | [8 empty] | 3.57
| VV |  | Mezisoučet |  | 17.598 | [8 empty] | 17.598
70 | K | 132201202 | Hloubení rýh š do 2000 mm v hornině tř. 3 objemu do 1000 m3 | m3 | 36.609 | 250.8 | 9181.54 |  | 250.8 | 0 |  | 250.8 | 0 | 36.609 | 250.8 | 9181.54
| VV |  | " stoka B " | [10 empty] | #VALUE!
| VV |  | " kamenina DN400 - Š1004.1- Š2002 " | [10 empty] | #VALUE!
| VV |  | 1,3*(3,33+2,75)/2*(17,8-3,68) |  | 55.802 | [8 empty] | 55.802
| VV |  | 1,3*(2,75+1,91)/2*(22,0-17,8-1,8/2) |  | 9.996 | [8 empty] | 9.996
| VV |  | " drenáž " 0,1*0,2*22,0 |  | 0.44 | [8 empty] | 0.44
| VV |  | " šachty " | [10 empty] | #VALUE!
| VV |  | " Š2002 " 2,24*1,8*1,8 |  | 7.258 | [8 empty] | 7.258
| VV | VYKOPr1 | Mezisoučet |  | 73.496 | [8 empty] | 73.496
| VV |  | " odpočet povrchů " | [10 empty] | #VALUE!
| VV |  | -BASFALTr*0,45 |  | -2.211 | [8 empty] | -2.211
| VV |  | -BBETONr*0,55 |  | -2.862 | [8 empty] | -2.862
| VV |  | " ornice mimo přípravu území " | [10 empty] | #VALUE!
| VV |  | -0,3*1,3*1,34 |  | -0.523 | [8 empty] | -0.523
| VV |  | " ornice v rámci přípravy území " | [10 empty] | #VALUE!
| VV |  | -0,4*1,3*(14,47-3,28/2) |  | -6.672 | [8 empty] | -6.672
| VV |  | " odpočet vytěžených konstrukcí " | [10 empty] | #VALUE!
| VV |  | " stoka DN400 " -PI*(0,486/2)^2*2,0 |  | -0.371 | [8 empty] | -0.371
| VV |  | " šachta " -PI*(1,24/2)^2*1,5 |  | -1.811 | [8 empty] | -1.811
| VV | VYKOPr | Součet |  | 59.046 | [8 empty] | 59.046
| VV |  | " 62% " | [10 empty] | #VALUE!
| VV |  | VYKOPr*0,62 |  | 36.609 | [8 empty] | 36.609
71 | K | 132201209 | Příplatek za lepivost k hloubení rýh š do 2000 mm v hornině tř. 3 | m3 | 18.304 | 12.4 | 226.97 |  | 12.4 | 0 |  | 12.4 | 0 | 18.304 | 12.4 | 226.97
| VV |  | " 50% " | [10 empty] | #VALUE!
| VV |  | VYKOPr*0,62*0,5 |  | 18.304 | [8 empty] | 18.304
72 | K | 132301202 | Hloubení rýh š do 2000 mm v hornině tř. 4 objemu do 1000 m3 | m3 | 17.714 | 250.8 | 4442.67 |  | 250.8 | 0 |  | 250.8 | 0 | 17.714 | 250.8 | 4442.67
| VV |  | " 30% " | [10 empty] | #VALUE!
| VV |  | VYKOPr*0,30 |  | 17.714 | [8 empty] | 17.714
73 | K | 132301209 | Příplatek za lepivost k hloubení rýh š do 2000 mm v hornině tř. 4 | m3 | 8.857 | 12.4 | 109.83 |  | 12.4 | 0 |  | 12.4 | 0 | 8.857 | 12.4 | 109.83
| VV |  | " 50% " | [10 empty] | #VALUE!
| VV |  | VYKOPr*0,3*0,5 |  | 8.857 | [8 empty] | 8.857
74 | K | 132401201 | Hloubení rýh š do 2000 mm v hornině tř. 5 | m3 | 4.724 | 585.1 | 2764.01 |  | 585.1 | 0 |  | 585.1 | 0 | 4.724 | 585.1 | 2764.01
| VV |  | " 8% " | [10 empty] | #VALUE!
| VV |  | VYKOPr*0,08 |  | 4.724 | [8 empty] | 4.724
75 | K | 151201102 | Zřízení zátažného pažení a rozepření stěn rýh hl do 4 m | m2 | 107.092 | 390.1 | 41776.59 |  | 390.1 | 0 |  | 390.1 | 0 | 107.092 | 390.1 | 41776.59
| VV |  | " stoka B " | [10 empty] | #VALUE!
| VV |  | " kamenina DN400 - Š1004.1- Š2002 " | [10 empty] | #VALUE!
| VV |  | 2*(3,33+2,75)/2*(17,8-3,68) |  | 85.85 | [8 empty] | 85.85
| VV |  | 2*(2,75+1,91)/2*(22,0-17,8-1,8/2) |  | 15.378 | [8 empty] | 15.378
| VV |  | " šachty " | [10 empty] | #VALUE!
| VV |  | " Š2002 " 2,24*1,8*4 |  | 16.128 | [8 empty] | 16.128
| VV |  | " ornice v rámci přípravy území " | [10 empty] | #VALUE!
| VV |  | -2*0,4*(14,47-3,28/2) |  | -10.264 | [8 empty] | -10.264
| VV |  | Součet |  | 107.092 | [8 empty] | 107.092
76 | K | 151201112 | Odstranění zátažného pažení a rozepření stěn rýh hl do 4 m | m2 | 107.092 | 83.6 | 8952.89 |  | 83.6 | 0 |  | 83.6 | 0 | 107.092 | 83.6 | 8952.89
77 | K | 161101102 | Svislé přemístění výkopku z horniny tř. 1 až 4 hl výkopu do 4 m | m3 | 29.877 | 25.8 | 770.83 |  | 25.8 | 0 |  | 25.8 | 0 | 29.877 | 25.8 | 770.83
| VV |  | VYKOPr*(0,62+0,3)*0,55 |  | 29.877 | [8 empty] | 29.877
78 | K | 161101152 | Svislé přemístění výkopku z horniny tř. 5 až 7 hl výkopu do 4 m | m3 | 2.598 | 51.6 | 134.06 |  | 51.6 | 0 |  | 51.6 | 0 | 2.598 | 51.6 | 134.06
| VV |  | VYKOPr*0,08*0,55 |  | 2.598 | [8 empty] | 2.598
79 | K | 131201203 | Hloubení jam zapažených v hornině tř. 3 objemu do 5000 m3 | m3 | 826.962 | 292.6 | 241969.08 |  | 292.6 | 0 |  | 292.6 | 0 | 826.962 | 292.6 | 241969.08
| VV |  | " stoky kanalizace širší jak 2,0m " | [10 empty] | #VALUE!
| VV |  | " stoka A " | [10 empty] | #VALUE!
| VV |  | " trouba ŽB DN1400 - OK1A-Š1004 " | [10 empty] | #VALUE!
| VV |  | 2,82*(4,50+4,56)/2*(13,65-1,725) |  | 152.337 | [8 empty] | 152.337
| VV |  | 2,82*(4,56+4,48)/2*(23,0-13,65-6,46/2) |  | 78.008 | [8 empty] | 78.008
| VV |  | " trouba ŽB DN1200 - Š1004-Š1004.1 " | [10 empty] | #VALUE!
| VV |  | 2,58*(4,48+4,38)/2*(35,0-23,0--6,46/2-3,68/2) |  | 153.04 | [8 empty] | 153.04
| VV |  | " šachty " | [10 empty] | #VALUE!
| VV |  | " Š1004 " | [10 empty] | #VALUE!
| VV |  | 4,89*6,46*5,06 |  | 159.842 | [8 empty] | 159.842
| VV |  | " Š1004.1 " | [10 empty] | #VALUE!
| VV |  | 5,11*3,68*3,28 |  | 61.68 | [8 empty] | 61.68
| VV |  | " drenáž " 0,1*0,2*35,0 |  | 0.7 | [8 empty] | 0.7
| VV |  | " stoka OS1A " | [10 empty] | #VALUE!
| VV |  | " trouba ŽB DN1400 - VO1A-OS1A " | [10 empty] | #VALUE!
| VV |  | 2,82*(2,32+3,27)/2*3,48 |  | 27.429 | [8 empty] | 27.429
| VV |  | 2,82*(3,27+3,27)/2*(5,07-3,48) |  | 14.662 | [8 empty] | 14.662
| VV |  | 2,82*(3,27+4,94)/2*(11,21-5,07) |  | 71.077 | [8 empty] | 71.077
| VV |  | 2,82*(4,94+4,94)/2*(31,0-11,21-3,68/2) |  | 250.058 | [8 empty] | 250.058
| VV |  | 2,82*(4,94+4,91)/2*(61,0-31,0-3,68/2*2) |  | 365.545 | [8 empty] | 365.545
| VV |  | 2,62*(4,91+4,89)/2*(67,675-61,0-3,68/2) |  | 62.072 | [8 empty] | 62.072
| VV |  | " šachty " | [10 empty] | #VALUE!
| VV |  | " VO1A " | [10 empty] | #VALUE!
| VV |  | (2,53+0,6)/2*(2,3+0,6*2)*(10,399+7,402)/2 |  | 48.752 | [8 empty] | 48.752
| VV |  | " Š1806 " | [10 empty] | #VALUE!
| VV |  | 5,25*3,68*3,38 |  | 65.302 | [8 empty] | 65.302
| VV |  | " Š1805 " | [10 empty] | #VALUE!
| VV |  | 5,22*3,68*3,38 |  | 64.928 | [8 empty] | 64.928
| VV |  | " drenáž " 0,1*0,2*67,675 |  | 1.354 | [8 empty] | 1.354
| VV | VYKOPj1 | Mezisoučet |  | 1576.786 | [8 empty] | 1576.786
| VV |  | " odpočet povrchů " | [10 empty] | #VALUE!
| VV |  | " asfalt. vozovka " -0,45*2,82*6,77 |  | -8.591 | [8 empty] | -8.591
| VV |  | " odpočet vybouraný stávající beton u VO1A " | [10 empty] | #VALUE!
| VV |  | -0,7*2,62*3,16 |  | -5.795 | [8 empty] | -5.795
| VV |  | " odpočet ornice sejmuté mimo přípravu území " | [10 empty] | #VALUE!
| VV |  | -0,3*2,82*15,69 |  | -13.274 | [8 empty] | -13.274
| VV |  | " odpočet ornice sejmuté v přípravě území " | [10 empty] | #VALUE!
| VV |  | " stoka A " | [10 empty] | #VALUE!
| VV |  | -0,4*2,82*(23,0-1,725-6,46/2) |  | -20.355 | [8 empty] | -20.355
| VV |  | -0,4*2,58*(35,0-23,0-6,46/2-3,68/2) |  | -7.152 | [8 empty] | -7.152
| VV |  | -0,4*6,46*5,06 |  | -13.075 | [8 empty] | -13.075
| VV |  | -0,4*3,68*3,28 |  | -4.828 | [8 empty] | -4.828
| VV |  | " stoka OS1A " | [10 empty] | #VALUE!
| VV |  | -0,4*2,82*(43,78-3,68*2-1,725) |  | -39.136 | [8 empty] | -39.136
| VV |  | -0,4*3,68*3,38*2 |  | -9.951 | [8 empty] | -9.951
| VV |  | " odpočet vytěžených konstrukcí " | [10 empty] | #VALUE!
| VV |  | " stoka DN800 " -PI*(0,96/2)^2*26,0 |  | -18.819 | [8 empty] | -18.819
| VV |  | " stoka DN1200 " -PI*(1,586/2)^2*41,0 |  | -80.999 | [8 empty] | -80.999
| VV |  | " šachty " | [10 empty] | #VALUE!
| VV |  | -1,6*1,6*2,1 |  | -5.376 | [8 empty] | -5.376
| VV |  | -2,1*1,9*2,1 |  | -8.379 | [8 empty] | -8.379
| VV |  | -PI*(1,24/2)^2*(3,0+1,5+1,5) |  | -7.246 | [8 empty] | -7.246
| VV | VYKOPj | Součet |  | 1333.81 | [8 empty] | 1333.81
| VV |  | " 62% " | [10 empty] | #VALUE!
| VV |  | VYKOPj*0,62 |  | 826.962 | [8 empty] | 826.962
80 | K | 131201209 | Příplatek za lepivost u hloubení jam zapažených v hornině tř. 3 | m3 | 413.481 | 12.4 | 5127.16 |  | 12.4 | 0 |  | 12.4 | 0 | 413.481 | 12.4 | 5127.16
| VV |  | " 50% " VYKOPj*0,62*0,5 |  | 413.481 | [8 empty] | 413.481
81 | K | 131301203 | Hloubení jam zapažených v hornině tř. 4 objemu do 5000 m3 | m3 | 400.143 | 390.1 | 156095.78 |  | 390.1 | 0 |  | 390.1 | 0 | 400.143 | 390.1 | 156095.78
| VV |  | " 30% " VYKOPj*0,30 |  | 400.143 | [8 empty] | 400.143
82 | K | 131301209 | Příplatek za lepivost u hloubení jam zapažených v hornině tř. 4 | m3 | 200.072 | 12.4 | 2480.89 |  | 12.4 | 0 |  | 12.4 | 0 | 200.072 | 12.4 | 2480.89
| VV |  | " 50% " VYKOPj*0,3*0,5 |  | 200.072 | [8 empty] | 200.072
83 | K | 131401203 | Hloubení jam zapažených v hornině tř. 5 objemu do 5000 m3 | m3 | 106.705 | 696.6 | 74330.7 |  | 696.6 | 0 |  | 696.6 | 0 | 106.705 | 696.6 | 74330.7
| VV |  | " 8% " VYKOPj*0,08 |  | 106.705 | [8 empty] | 106.705
84 | K | 1322012091 | Příplatek za vytěžení potrubí litinového DN80-100 | m | 64 | 118.5 | 7584 |  | 118.5 | 0 |  | 118.5 | 0 | 64 | 118.5 | 7584
| VV |  | " stávající vodovod " | [10 empty] | #VALUE!
| VV |  | " DN80 " 64,0 |  | 64 | [8 empty] | 64
85 | K | 997013111 | Vnitrostaveništní doprava suti a vybouraných hmot pro budovy v do 6 m s použitím mechanizace | t | 1.28 | 62.7 | 80.26 |  | 62.7 | 0 |  | 62.7 | 0 | 1.28 | 62.7 | 80.26
86 | K | 997013501 | Odvoz suti a vybouraných hmot na skládku nebo meziskládku do 1 km se složením | t | 1.28 | 20.9 | 26.75 |  | 20.9 | 0 |  | 20.9 | 0 | 1.28 | 20.9 | 26.75
87 | K | 997013509 | Příplatek k odvozu suti a vybouraných hmot na skládku ZKD 1 km přes 1 km | t | 28.16 | 6.2 | 174.59 |  | 6.2 | 0 |  | 6.2 | 0 | 28.16 | 6.2 | 174.59
| VV |  | 1,28*22 'Přepočtené koeficientem množství |  | 28.16 | [8 empty] | 28.16
88 | K | 97909811.1 | Poplatek za skládku suti | t | 1.28 | 348.3 | 445.82 |  | 348.3 | 0 |  | 348.3 | 0 | 1.28 | 348.3 | 445.82
89 | K | 151201202 | Zřízení zátažného pažení stěn výkopu hl do 8 m | m2 | 772.427 | 585.1 | 451947.04 |  | 585.1 | 0 |  | 585.1 | 0 | 772.427 | 585.1 | 451947.04
| VV |  | " stoky kanalizace širší jak 2,0m - mimo šachty " | [10 empty] | #VALUE!
| VV |  | " stoka A " | [10 empty] | #VALUE!
| VV |  | " trouba ŽB DN1400 - OK1A-Š1004 " | [10 empty] | #VALUE!
| VV |  | 2*(4,50+4,56)/2*(13,65-1,725) |  | 108.041 | [8 empty] | 108.041
| VV |  | 2*(4,56+4,48)/2*(23,0-13,65-6,46/2) |  | 55.325 | [8 empty] | 55.325
| VV |  | " trouba ŽB DN1200 - Š1004-Š1004.1 " | [10 empty] | #VALUE!
| VV |  | 2*(4,48+4,38)/2*(35,0-23,0--6,46/2-3,68/2) |  | 118.635 | [8 empty] | 118.635
| VV |  | " stoka OS1A " | [10 empty] | #VALUE!
| VV |  | " trouba ŽB DN1400 - VO1A-OS1A " | [10 empty] | #VALUE!
| VV |  | 2*(2,32+3,27)/2*3,48 |  | 19.453 | [8 empty] | 19.453
| VV |  | 2*(3,27+3,27)/2*(5,07-3,48) |  | 10.399 | [8 empty] | 10.399
| VV |  | 2*(3,27+4,94)/2*(11,21-5,07) |  | 50.409 | [8 empty] | 50.409
| VV |  | 2*(4,94+4,94)/2*(31,0-11,21-3,68/2) |  | 177.346 | [8 empty] | 177.346
| VV |  | 2*(4,94+4,91)/2*(61,0-31,0-3,68/2*2) |  | 259.252 | [8 empty] | 259.252
| VV |  | 2*(4,91+4,89)/2*(67,675-61,0-3,68/2) |  | 47.383 | [8 empty] | 47.383
| VV |  | Mezisoučet |  | 846.243 | [8 empty] | 846.243
| VV |  | " odpočet pažení v místě ornice sejmuté v přípravě území " | [10 empty] | #VALUE!
| VV |  | " stoka A " | [10 empty] | #VALUE!
| VV |  | -2*0,4*(23,0-1,725-6,46/2) |  | -14.436 | [8 empty] | -14.436
| VV |  | -2*0,4*(35,0-23,0-6,46/2-3,68/2) |  | -5.544 | [8 empty] | -5.544
| VV |  | -0,4*(6,46+5,06)*2 |  | -9.216 | [8 empty] | -9.216
| VV |  | -0,4*(3,68+3,28)*2 |  | -5.568 | [8 empty] | -5.568
| VV |  | " stoka OS1A " | [10 empty] | #VALUE!
| VV |  | -2*0,4*(43,78-3,68*2-1,725) |  | -27.756 | [8 empty] | -27.756
| VV |  | -0,4*(3,68+3,38)*2*2 |  | -11.296 | [8 empty] | -11.296
| VV |  | Součet |  | 772.427 | [8 empty] | 772.427
90 | K | 151201212 | Odstranění pažení stěn zátažného hl do 8 m | m2 | 772.427 | 111.5 | 86125.61 |  | 111.5 | 0 |  | 111.5 | 0 | 772.427 | 111.5 | 86125.61
91 | K | 151201302 | Zřízení rozepření stěn při pažení zátažném hl do 8 m | m3 | 1079.731 | 209 | 225663.78 |  | 209 | 0 |  | 209 | 0 | 1079.731 | 209 | 225663.78
| VV |  | " stoky kanalizace širší jak 2,0m " | [10 empty] | #VALUE!
| VV |  | " stoka A " | [10 empty] | #VALUE!
| VV |  | " trouba ŽB DN1400 - OK1A-Š1004 " | [10 empty] | #VALUE!
| VV |  | 2,82*(4,50+4,56)/2*(13,65-1,725) |  | 152.337 | [8 empty] | 152.337
| VV |  | 2,82*(4,56+4,48)/2*(23,0-13,65-6,46/2) |  | 78.008 | [8 empty] | 78.008
| VV |  | " trouba ŽB DN1200 - Š1004-Š1004.1 " | [10 empty] | #VALUE!
| VV |  | 2,58*(4,48+4,38)/2*(35,0-23,0--6,46/2-3,68/2) |  | 153.04 | [8 empty] | 153.04
| VV |  | " stoka OS1A " | [10 empty] | #VALUE!
| VV |  | " trouba ŽB DN1400 - VO1A-OS1A " | [10 empty] | #VALUE!
| VV |  | 2,82*(2,32+3,27)/2*3,48 |  | 27.429 | [8 empty] | 27.429
| VV |  | 2,82*(3,27+3,27)/2*(5,07-3,48) |  | 14.662 | [8 empty] | 14.662
| VV |  | 2,82*(3,27+4,94)/2*(11,21-5,07) |  | 71.077 | [8 empty] | 71.077
| VV |  | 2,82*(4,94+4,94)/2*(31,0-11,21-3,68/2) |  | 250.058 | [8 empty] | 250.058
| VV |  | 2,82*(4,94+4,91)/2*(61,0-31,0-3,68/2*2) |  | 365.545 | [8 empty] | 365.545
| VV |  | 2,62*(4,91+4,89)/2*(67,675-61,0-3,68/2) |  | 62.072 | [8 empty] | 62.072
| VV |  | Mezisoučet |  | 1174.228 | [8 empty] | 1174.228
| VV |  | " odpočet pažení v místě ornice sejmuté v přípravě území " | [10 empty] | #VALUE!
| VV |  | " stoka A " | [10 empty] | #VALUE!
| VV |  | -0,4*2,82*(23,0-1,725-6,46/2) |  | -20.355 | [8 empty] | -20.355
| VV |  | -0,4*2,58*(35,0-23,0-6,46/2-3,68/2) |  | -7.152 | [8 empty] | -7.152
| VV |  | -0,4*6,46*5,06 |  | -13.075 | [8 empty] | -13.075
| VV |  | -0,4*3,68*3,28 |  | -4.828 | [8 empty] | -4.828
| VV |  | " stoka OS1A " | [10 empty] | #VALUE!
| VV |  | -0,4*2,82*(43,78-3,68*2-1,725) |  | -39.136 | [8 empty] | -39.136
| VV |  | -0,4*3,68*3,38*2 |  | -9.951 | [8 empty] | -9.951
| VV |  | Součet |  | 1079.731 | [8 empty] | 1079.731
92 | K | 151101312 | Odstranění rozepření stěn při pažení příložném hl do 8 m | m3 | 1079.731 | 111.5 | 120390.01 |  | 111.5 | 0 |  | 111.5 | 0 | 1079.731 | 111.5 | 120390.01
93 | K | 154065421 | Pažení výrubu šachty ocelové pažnice do 1 roku suchá | m2 | 100.737 | 1003.1 | 101049.28 |  | 1003.1 | 0 |  | 1003.1 | 0 | 100.737 | 1003.1 | 101049.28
| VV |  | " šachty " | [10 empty] | #VALUE!
| VV |  | " Š1004 " (4,89-3,8)*(6,46+5,06)*2 |  | 25.114 | [8 empty] | 25.114
| VV |  | " Š1004.1 " (5,11-3,4)*(3,68+3,28)*2 |  | 23.803 | [8 empty] | 23.803
| VV |  | " Š1805 " (5,22-3,4)*(3,68+3,38)*2 |  | 25.698 | [8 empty] | 25.698
| VV |  | " Š1806 " (5,25-3,4)*(3,68+3,38)*2 |  | 26.122 | [8 empty] | 26.122
| VV |  | Součet |  | 100.737 | [8 empty] | 100.737
94 | K | 154065521 | Odpažení výrubu šachty ocelové pažnice suchá | m2 | 100.737 | 501.6 | 50529.68 |  | 501.6 | 0 |  | 501.6 | 0 | 100.737 | 501.6 | 50529.68
95 | K | 154065423 | Pažení výrubu šachty ocelové pažnice ponechané suchá | m2 | 230.896 | 1003.1 | 231611.78 |  | 1003.1 | 0 |  | 1003.1 | 0 | 230.896 | 1003.1 | 231611.78
| VV |  | " šachty " | [10 empty] | #VALUE!
| VV |  | " Š1004 " 3,8*(6,46+5,06)*2 |  | 87.552 | [8 empty] | 87.552
| VV |  | " Š1004.1 " 3,4*(3,68+3,28)*2 |  | 47.328 | [8 empty] | 47.328
| VV |  | " Š1805 " 3,4*(3,68+3,38)*2 |  | 48.008 | [8 empty] | 48.008
| VV |  | " Š1806 " 3,4*(3,68+3,38)*2 |  | 48.008 | [8 empty] | 48.008
| VV |  | Součet |  | 230.896 | [8 empty] | 230.896
96 | K | 154067341 | Konstrukce výstroje šachet netypová dočasně suchá montáž | kg | 16420.26 | 20.9 | 343183.43 |  | 20.9 | 0 |  | 20.9 | 0 | 16420.26 | 20.9 | 343183.43
| VV | U28 | " Š1004 - rám typ U280 " 6197,76 |  | 6197.76 | [8 empty] | 6197.76
| VV | U241 | "Š1004.1 - rám typ U240 " 3182,70 |  | 3182.7 | [8 empty] | 3182.7
| VV | U242 | " Š1805 - rám typ U240 " 3233,38 |  | 3233.38 | [8 empty] | 3233.38
| VV | U243 | " Š1806 - rám typ U240 " 3233,38 |  | 3233.38 | [8 empty] | 3233.38
| VV | P806 | " závěsy pás.80/6 " 120,64+150,8*3 |  | 573.04 | [8 empty] | 573.04
| VV | OCEL2 | Součet |  | 16420.26 | [8 empty] | 16420.26
97 | M | 130108340 | ocel profilová UPN, v jakosti 11 375, h=280 mm | t | 4.256 | 24000 | 102144 |  | 24000 | 0 |  | 24000 | 0 | 4.256 | 24000 | 102144
| VV |  | " Š1004 " | [10 empty] | #VALUE!
| VV |  | " ponecháno ve výkopu " U28/6*4*1,03/1000 |  | 4.256 | [8 empty] | 4.256
98 | M | 1301083401 | ocel profilová UPN, v jakosti 11 375, h=280 mm (obratovost) | t | 2.128 | 8000 | 17024 |  | 8000 | 0 |  | 8000 | 0 | 2.128 | 8000 | 17024
| VV |  | " Š1004 " | [10 empty] | #VALUE!
| VV |  | " ponecháno ve výkopu " U28/6*2*1,03/1000 |  | 2.128 | [8 empty] | 2.128
| VV | OCELdem1 | Součet |  | 2.128 | [8 empty] | 2.128
99 | M | 130108300 | ocel profilová UPN, v jakosti 11 375, h=240 mm | t | 7.1 | 24000 | 170400 |  | 24000 | 0 |  | 24000 | 0 | 7.1 | 24000 | 170400
| VV |  | " ponecháno ve výkopu " | [10 empty] | #VALUE!
| VV |  | " Š1004.1 " U241/7*5*1,03/1000 |  | 2.342 | [8 empty] | 2.342
| VV |  | " Š1805 " U242/7*5*1,03/1000 |  | 2.379 | [8 empty] | 2.379
| VV |  | " Š1806 " U243/7*5*1,03/1000 |  | 2.379 | [8 empty] | 2.379
| VV |  | Součet |  | 7.1 | [8 empty] | 7.1
100 | M | 1301108301 | ocel profilová UPN, v jakosti 11 375, h=240 mm (obratovost) | t | 2.841 | 8000 | 22728 |  | 8000 | 0 |  | 8000 | 0 | 2.841 | 8000 | 22728
| VV |  | " ponecháno ve výkopu " | [10 empty] | #VALUE!
| VV |  | " Š1004.1 " U241/7*2*1,03/1000 |  | 0.937 | [8 empty] | 0.937
| VV |  | " Š1805 " U242/7*2*1,03/1000 |  | 0.952 | [8 empty] | 0.952
| VV |  | " Š1806 " U243/7*2*1,03/1000 |  | 0.952 | [8 empty] | 0.952
| VV | OCELdem2 | Součet |  | 2.841 | [8 empty] | 2.841
101 | M | 130102680 | tyč ocelová plochá, v jakosti 11 375, 80 x 6 mm | t | 0.402 | 24000 | 9648 |  | 24000 | 0 |  | 24000 | 0 | 0.402 | 24000 | 9648
| VV |  | " ponecháno ve výkopu " | [10 empty] | #VALUE!
| VV |  | " závěsy pás.80/6 " | [10 empty] | #VALUE!
| VV |  | " Š1004 " 120,64/4,89*3,8*1,03/1000 |  | 0.097 | [8 empty] | 0.097
| VV |  | "Š1004.1 " 150,80/5,11*3,4*1,03/1000 |  | 0.103 | [8 empty] | 0.103
| VV |  | " Š1805 " 150,80/5,22*3,4*1,03/1000 |  | 0.101 | [8 empty] | 0.101
| VV |  | " Š1806 " 150,80/5,25*3,4*1,03/1000 |  | 0.101 | [8 empty] | 0.101
| VV |  | Součet |  | 0.402 | [8 empty] | 0.402
102 | M | 1301026801 | tyč ocelová plochá, v jakosti 11 375, 80 x 6 mm (obratovost) | t | 0.189 | 8000 | 1512 |  | 8000 | 0 |  | 8000 | 0 | 0.189 | 8000 | 1512
| VV |  | " demontováno " | [10 empty] | #VALUE!
| VV |  | " závěsy pás.80/6 " | [10 empty] | #VALUE!
| VV |  | " Š1004 " 120,64/4,89*(4,89-3,8)*1,03/1000 |  | 0.028 | [8 empty] | 0.028
| VV |  | "Š1004.1 " 150,80/5,11*(5,11-3,4)*1,03/1000 |  | 0.052 | [8 empty] | 0.052
| VV |  | " Š1805 " 150,80/5,22*(5,22-3,4)*1,03/1000 |  | 0.054 | [8 empty] | 0.054
| VV |  | " Š1806 " 150,80/5,25*(5,25-3,4)*1,03/1000 |  | 0.055 | [8 empty] | 0.055
| VV | OCELdem3 | Součet |  | 0.189 | [8 empty] | 0.189
103 | K | 154067342 | Konstrukce výstroje šachet netypová dočasně suchá demontáž | kg | 5007.766 | 20.9 | 104662.31 |  | 20.9 | 0 |  | 20.9 | 0 | 5007.766 | 20.9 | 104662.31
| VV |  | " demontováno " | [10 empty] | #VALUE!
| VV |  | OCELdem1/1,03*1000 |  | 2066.019 | [8 empty] | 2066.019
| VV |  | OCELdem2/1,03*1000 |  | 2758.252 | [8 empty] | 2758.252
| VV |  | OCELdem3/1,03*1000 |  | 183.495 | [8 empty] | 183.495
| VV |  | Součet |  | 5007.766 | [8 empty] | 5007.766
104 | K | 161101103 | Svislé přemístění výkopku z horniny tř. 1 až 4 hl výkopu do 6 m | m3 | 147.253 | 36.1 | 5315.83 |  | 36.1 | 0 |  | 36.1 | 0 | 147.253 | 36.1 | 5315.83
| VV |  | " 12% " | [10 empty] | #VALUE!
| VV |  | VYKOPj*(0,62+0,3)*0,12 |  | 147.253 | [8 empty] | 147.253
105 | K | 161101153 | Svislé přemístění výkopku z horniny tř. 5 až 7 hl výkopu do 6 m | m3 | 12.805 | 72.2 | 924.52 |  | 72.2 | 0 |  | 72.2 | 0 | 12.805 | 72.2 | 924.52
| VV |  | " 12% " | [10 empty] | #VALUE!
| VV |  | VYKOPj*0,08*0,12 |  | 12.805 | [8 empty] | 12.805
106 | K | 162501102 | Vodorovné přemístění do 3000 m výkopku/sypaniny z horniny tř. 1 až 4 | m3 | 556.838 | 68.1 | 37920.67 |  | 68.1 | 0 |  | 68.1 | 0 | 556.838 | 68.1 | 37920.67
| VV |  | " část odvezena na mezideponii " | [10 empty] | #VALUE!
| VV |  | ZASYP12-ZASYPfr |  | 556.838 | [8 empty] | 556.838
107 | K | 167101102 | Nakládání výkopku z hornin tř. 1 až 4 přes 100 m3 | m3 | 6.786 | 36.1 | 244.97 |  | 36.1 | 0 |  | 36.1 | 0 | 6.786 | 36.1 | 244.97
| VV |  | " zemina z hydrovrtů " HV*PI*(0,4/2)^2 |  | 6.786 | [8 empty] | 6.786
| VV | ZEMINAHV | Součet |  | 6.786 | [8 empty] | 6.786
108 | K | 162701105 | Vodorovné přemístění do 10000 m výkopku/sypaniny z horniny tř. 1 až 4 | m3 | 774.199 | 181.1 | 140207.44 |  | 181.1 | 0 |  | 181.1 | 0 | 774.199 | 181.1 | 140207.44
| VV |  | " zbytek na skládku " | [10 empty] | #VALUE!
| VV |  | VYKOPr+VYKOPj+ZEMINAHV |  | 1399.642 | [8 empty] | 1399.642
| VV |  | " drn " ORNICEm2kanal*0,1 |  | 4.599 | [8 empty] | 4.599
| VV |  | " odpočet zeminy použité zpět k zásypům " | [10 empty] | #VALUE!
| VV |  | -(ZASYP12-ZASYPfr) |  | -556.838 | [8 empty] | -556.838
| VV |  | " odpočet zeminy použité v přípravě území " | [10 empty] | #VALUE!
| VV |  | VYKOP11-VYKOP111 |  | -5.882 | [8 empty] | -5.882
| VV | ODVOZ12 | Součet |  | 841.521 | [8 empty] | 841.521
| VV |  | " 62% + 30% " ODVOZ12*(0,62+0,3) |  | 774.199 | [8 empty] | 774.199
109 | K | 162701109 | Příplatek k vodorovnému přemístění výkopku/sypaniny z horniny tř. 1 až 4 ZKD 1000 m přes 10000 m | m3 | 10064.587 | 6.2 | 62400.44 |  | 6.2 | 0 |  | 6.2 | 0 | 10064.587 | 6.2 | 62400.44
| VV |  | 774,199*13 'Přepočtené koeficientem množství |  | 10064.587 | [8 empty] | 10064.587
110 | K | 162701155 | Vodorovné přemístění do 10000 m výkopku/sypaniny z horniny tř. 5 až 7 | m3 | 67.322 | 181.1 | 12192.01 |  | 181.1 | 0 |  | 181.1 | 0 | 67.322 | 181.1 | 12192.01
| VV |  | ODVOZ12*0,08 |  | 67.322 | [8 empty] | 67.322
111 | K | 162701159 | Příplatek k vodorovnému přemístění výkopku/sypaniny z horniny tř. 5 až 7 ZKD 1000 m přes 10000 m | m3 | 875.186 | 6.2 | 5426.15 |  | 6.2 | 0 |  | 6.2 | 0 | 875.186 | 6.2 | 5426.15
| VV |  | 67,322*13 'Přepočtené koeficientem množství |  | 875.186 | [8 empty] | 875.186
112 | K | 1712012112 | Poplatek za skládku výkopu | m3 | 841.521 | 167.2 | 140702.31 |  | 167.2 | 0 |  | 167.2 | 0 | 841.521 | 167.2 | 140702.31
| VV |  | ODVOZ12 |  | 841.521 | [8 empty] | 841.521
113 | K | 174101101 | Zásyp jam, šachet rýh nebo kolem objektů sypaninou se zhutněním | m3 | 603.724 | 75.2 | 45400.04 |  | 75.2 | 0 |  | 75.2 | 0 | 603.724 | 75.2 | 45400.04
| VV |  | " stoky, šachty " | [10 empty] | #VALUE!
| VV |  | " prostor k zásypu " | [10 empty] | #VALUE!
| VV |  | VYKOPr1+VYKOPj1 |  | 1650.282 | [8 empty] | 1650.282
| VV |  | " odpočet vestavěných konstrukcí " | [10 empty] | #VALUE!
| VV |  | " kamenina DN400 " | [10 empty] | #VALUE!
| VV |  | -1,3*(0,08*2+0,12+0,4+0,043*2+0,3)*DN400 |  | -26.968 | [8 empty] | -26.968
| VV |  | " ŽB trouba DN1200 " | [10 empty] | #VALUE!
| VV |  | -2,58*(0,08+0,1+0,1+1,2+0,19*2+0,3)*DN1200 |  | -41.629 | [8 empty] | -41.629
| VV |  | " ŽB trouba DN1200 " | [10 empty] | #VALUE!
| VV |  | -2,82*(0,08+0,1+0,1+1,4+0,21*2+0,3)*DN1400 |  | -550.644 | [8 empty] | -550.644
| VV |  | " šachty " | [10 empty] | #VALUE!
| VV |  | " VO1A " | [10 empty] | #VALUE!
| VV |  | -2,3*((2,8+1,85)/2+0,6)/2*((10,399+7,402)/2-0,4) |  | -28.594 | [8 empty] | -28.594
| VV |  | " Š1004 " | [10 empty] | #VALUE!
| VV |  | -(2,8+0,4*2+0,2)*6,46*5,06 |  | -124.213 | [8 empty] | -124.213
| VV |  | -0,3*2,04*2,04 |  | -1.248 | [8 empty] | -1.248
| VV |  | -(0,79-0,4)*1,6*1,6 |  | -0.998 | [8 empty] | -0.998
| VV |  | " Š1004.1 " | [10 empty] | #VALUE!
| VV |  | -(2,6+0,3*2+0,2)*3,68*3,28 |  | -41.039 | [8 empty] | -41.039
| VV |  | -PI*(1,24/2)^2*0,91 |  | -1.099 | [8 empty] | -1.099
| VV |  | -0,3*2,04*2,04 |  | -1.248 | [8 empty] | -1.248
| VV |  | -(0,5-0,4)*1,6*1,6 |  | -0.256 | [8 empty] | -0.256
| VV |  | " Š2002 " | [10 empty] | #VALUE!
| VV |  | -(1,55+0,2)*1,8*1,8 |  | -5.67 | [8 empty] | -5.67
| VV |  | " Š1805 " | [10 empty] | #VALUE!
| VV |  | -(2,6+0,3*2+0,2)*3,68*3,38 |  | -42.291 | [8 empty] | -42.291
| VV |  | -PI*(1,24/2)^2*1,02 |  | -1.232 | [8 empty] | -1.232
| VV |  | -0,3*2,04*2,04 |  | -1.248 | [8 empty] | -1.248
| VV |  | -(0,5-0,4)*1,6*1,6 |  | -0.256 | [8 empty] | -0.256
| VV |  | " Š1806 " | [10 empty] | #VALUE!
| VV |  | -(2,6+0,3*2+0,2)*3,68*3,38 |  | -42.291 | [8 empty] | -42.291
| VV |  | -PI*(1,24/2)^2*1,05 |  | -1.268 | [8 empty] | -1.268
| VV |  | -0,3*2,04*2,04 |  | -1.248 | [8 empty] | -1.248
| VV |  | -(0,5-0,4)*1,6*1,6 |  | -0.256 | [8 empty] | -0.256
| VV |  | " odpočet povrchů " | [10 empty] | #VALUE!
| VV |  | -0,45*(1,3*3,78+2,82*6,77) |  | -10.802 | [8 empty] | -10.802
| VV |  | -0,55*((2,41-1,8/2)+1,8*1,8) |  | -2.613 | [8 empty] | -2.613
| VV |  | " ornice mimo celkovou plochu ornice " | [10 empty] | #VALUE!
| VV |  | -0,3*1,3*(14,47-3,28/2) |  | -5.004 | [8 empty] | -5.004
| VV |  | -0,3*2,82*15,69 |  | -13.274 | [8 empty] | -13.274
| VV |  | " ornice v rámci celkové plochy ornice " | [10 empty] | #VALUE!
| VV |  | " stoka A " | [10 empty] | #VALUE!
| VV |  | -0,4*2,82*(23,0-1,725-6,46/2) |  | -20.355 | [8 empty] | -20.355
| VV |  | -0,4*2,58*(35,0-23,0-6,46/2-3,68/2) |  | -7.152 | [8 empty] | -7.152
| VV |  | -0,4*6,46*5,06 |  | -13.075 | [8 empty] | -13.075
| VV |  | -0,4*3,68*3,28 |  | -4.828 | [8 empty] | -4.828
| VV |  | " stoka B " -0,4*1,3*(14,47-3,28/2) |  | -6.672 | [8 empty] | -6.672
| VV |  | " stoka OS1A " | [10 empty] | #VALUE!
| VV |  | -0,4*2,82*(43,78-1,725-3,68*2) |  | -39.136 | [8 empty] | -39.136
| VV |  | -0,4*3,68*3,38*2 |  | -9.951 | [8 empty] | -9.951
| VV | ZASYP12 | Součet |  | 603.724 | [8 empty] | 603.724
114 | M | 5833120302 | zhutněný zásyp náhradním zásypovým materiálem (plná frakce) | m3 | 49.23 | 473.7 | 23320.25 |  | 473.7 | 0 |  | 473.7 | 0 | 49.23 | 473.7 | 23320.25
| VV |  | " zásyp v místě komunikace " | [10 empty] | #VALUE!
| VV |  | " asfalt. vozovka " | [10 empty] | #VALUE!
| VV |  | 1,3*(2,82-0,08*2-0,12-0,4-0,043*2-0,3-0,45)*3,78 |  | 6.408 | [8 empty] | 6.408
| VV |  | 2,82*(4,94-0,08-0,1-0,1-1,4-0,21*2-0,3-0,45)*6,77 |  | 39.901 | [8 empty] | 39.901
| VV |  | " beton " | [10 empty] | #VALUE!
| VV |  | 1,3*(1,91-0,08*2-0,12-0,4-0,043*2-0,3-0,55)*(2,41-1,8/2) |  | 0.577 | [8 empty] | 0.577
| VV | ZASYPfr | Součet |  | 46.886 | [8 empty] | 46.886
| VV |  | ZASYPfr*1,05 |  | 49.23 | [8 empty] | 49.23
115 | K | 1751111091 | Příplatek k zásypům za prohození sypaniny | m3 | 556.838 | 76.7 | 42709.47 |  | 76.7 | 0 |  | 76.7 | 0 | 556.838 | 76.7 | 42709.47
| VV |  | " část odvezena na mezideponii " | [10 empty] | #VALUE!
| VV |  | ZASYP12-ZASYPfr |  | 556.838 | [8 empty] | 556.838
115a | K | 174101101R00 | Zlepšení zemin pomocí vápenné stabilizace | m3 | 0 | 284 | 0 | 556.838 | 284 | 158141.99 | 0 | 284 | 0 | 556.838 | 284 | 158141.99
116 | K | 167101102 | Nakládání výkopku z hornin tř. 1 až 4 přes 100 m3 | m3 | 556.838 | 36.1 | 20101.85 |  | 36.1 | 0 |  | 36.1 | 0 | 556.838 | 36.1 | 20101.85
| VV |  | " naložení na mezideponii " | [10 empty] | #VALUE!
| VV |  | ZASYP12-ZASYPfr |  | 556.838 | [8 empty] | 556.838
117 | K | 162501102 | Vodorovné přemístění do 3000 m výkopku/sypaniny z horniny tř. 1 až 4 | m3 | 556.838 | 68.1 | 37920.67 |  | 68.1 | 0 |  | 68.1 | 0 | 556.838 | 68.1 | 37920.67
118 | K | 175151101 | Obsypání potrubí strojně sypaninou bez prohození, uloženou do 3 m | m3 | 242.491 | 250.8 | 60816.74 |  | 250.8 | 0 |  | 250.8 | 0 | 242.491 | 250.8 | 60816.74
| VV |  | " ŽB trouba " | [10 empty] | #VALUE!
| VV |  | DN1200*(1,666+2*0,2*(0,3+1,2+0,19*2+0,1-0,495)) |  | 16.882 | [8 empty] | 16.882
| VV |  | DN1400*(1,936+2*0,2*(0,3+1,4+0,21*2+0,1-0,555)) |  | 211.699 | [8 empty] | 211.699
| VV |  | " kameninová trouba " | [10 empty] | #VALUE!
| VV |  | DN400*(0,582+0,1*2*(0,3+0,4+2*0,043+0,12-0,242)) |  | 13.91 | [8 empty] | 13.91
| VV | OBSYP1 | Mezisoučet |  | 242.491 | [8 empty] | 242.491
119 | M | 5833134501 | kamenivo těžené drobné | t | 458.478 | 278.6 | 127731.97 |  | 278.6 | 0 |  | 278.6 | 0 | 458.478 | 278.6 | 127731.97
| VV |  | OBSYP1*1,8907 |  | 458.478 | [8 empty] | 458.478
120 | K | 167101102 | Nakládání výkopku z hornin tř. 1 až 4 přes 100 m3 | m3 | 242.491 | 36.1 | 8753.93 |  | 36.1 | 0 |  | 36.1 | 0 | 242.491 | 36.1 | 8753.93
| VV |  | " přesun hmot " OBSYP1 |  | 242.491 | [8 empty] | 242.491
121 | K | 162201102 | Vodorovné přemístění do 50 m výkopku/sypaniny z horniny tř. 1 až 4 | m3 | 242.491 | 10.3 | 2497.66 |  | 10.3 | 0 |  | 10.3 | 0 | 242.491 | 10.3 | 2497.66
122 | K | 181301103 | Rozprostření ornice tl vrstvy do 200 mm pl do 500 m2 v rovině nebo ve svahu do 1:5 | m2 | 45.988 | 34.9 | 1604.98 |  | 34.9 | 0 |  | 34.9 | 0 | 45.988 | 34.9 | 1604.98
| VV |  | " ornice mimo PÚ - kanalizace " | [10 empty] | #VALUE!
| VV |  | 2,82*15,69+1,3*1,34 |  | 45.988 | [8 empty] | 45.988
| VV | OR12 | Součet |  | 45.988 | [8 empty] | 45.988
123 | K | 167101101 | Nakládání výkopku z hornin tř. 1 až 4 do 100 m3 | m3 | 9.198 | 36.1 | 332.05 |  | 36.1 | 0 |  | 36.1 | 0 | 9.198 | 36.1 | 332.05
| VV |  | " naložení na mezideponii " | [10 empty] | #VALUE!
| VV |  | OR12*0,2 |  | 9.198 | [8 empty] | 9.198
124 | K | 162501102 | Vodorovné přemístění do 3000 m výkopku/sypaniny z horniny tř. 1 až 4 | m3 | 9.198 | 68.1 | 626.38 |  | 68.1 | 0 |  | 68.1 | 0 | 9.198 | 68.1 | 626.38
125 | K | 181301101 | Rozprostření ornice tl vrstvy do 100 mm pl do 500 m2 v rovině nebo ve svahu do 1:5 | m2 | 45.988 | 27.9 | 1283.07 |  | 27.9 | 0 |  | 27.9 | 0 | 45.988 | 27.9 | 1283.07
| VV |  | " ornice mimo PÚ - kanalizace " OR12 |  | 45.988 | [8 empty] | 45.988
126 | M | 1037150001r11 | katrovaná zemina humózní směs | m3 | 4.829 | 668.7 | 3229.15 |  | 668.7 | 0 |  | 668.7 | 0 | 4.829 | 668.7 | 3229.15
| VV |  | " ornice mimo PÚ - kanalizace " ORNICEm2kanal*0,1*1,05 |  | 4.829 | [8 empty] | 4.829
127 | K | 167101101 | Nakládání výkopku z hornin tř. 1 až 4 do 100 m3 | m3 | 4.599 | 36.1 | 166.02 |  | 36.1 | 0 |  | 36.1 | 0 | 4.599 | 36.1 | 166.02
| VV |  | " přesun hmot " OR12*0,1 |  | 4.599 | [8 empty] | 4.599
128 | K | 162201102 | Vodorovné přemístění do 50 m výkopku/sypaniny z horniny tř. 1 až 4 | m3 | 4.599 | 10.3 | 47.37 |  | 10.3 | 0 |  | 10.3 | 0 | 4.599 | 10.3 | 47.37
129 | K | 181411131 | Založení parkového trávníku výsevem plochy do 1000 m2 v rovině a ve svahu do 1:5 | m2 | 95.738 | 20.9 | 2000.92 |  | 20.9 | 0 |  | 20.9 | 0 | 95.738 | 20.9 | 2000.92
| VV |  | " mimo RN - kanalizace " | [10 empty] | #VALUE!
| VV |  | " u Š2002 " 3,3*1,34 |  | 4.422 | [8 empty] | 4.422
| VV |  | " u VO1A " 5,82*15,69 |  | 91.316 | [8 empty] | 91.316
| VV | TRAVA12 | Součet |  | 95.738 | [8 empty] | 95.738
130 | M | 0057242001 | osivo směs travní parková okrasná | kg | 2.01 | 111.5 | 224.12 |  | 111.5 | 0 |  | 111.5 | 0 | 2.01 | 111.5 | 224.12
| VV |  | TRAVA12*0,02*1,05 |  | 2.01 | [8 empty] | 2.01
131 | K | 1834031601 | Obdělání půdy - plošná úprava nerovností, vyčištění zeminy hrabání válení | m2 | 95.738 | 16.7 | 1598.82 |  | 16.7 | 0 |  | 16.7 | 0 | 95.738 | 16.7 | 1598.82
| VV |  | " kanalizace mimo RN " | [10 empty] | #VALUE!
| VV |  | TRAVA12 |  | 95.738 | [8 empty] | 95.738
| D | 13 | Zemní práce RN |  |  |  | 19795824.61 |  |  | 0 |  |  | 0 |  |  | 19795824.61
132 | K | 1151012012 | Čerpání vody na dopravní výšku do 10 m průměrný přítok do 150 l/min vč. pohotovosti záložního čerpadla, vodorovná vzdálenost převedení vody do 20 m | hod | 8640 | 16.7 | 144288 |  | 16.7 | 0 |  | 16.7 | 0 | 8640 | 16.7 | 144288
| VV |  | " RN - čerpání z jámy " 8640 |  | 8640 | [8 empty] | 8640
133 | K | 1151019280 | Čerpání splaškových vod pod dobu výstavby (Qhm - 80 l/s) vč. pohotovosti záložního čerpadla | hod | 8640 | 154.8 | 1337472 |  | 154.8 | 0 |  | 154.8 | 0 | 8640 | 154.8 | 1337472
| VV |  | " jáma RN " 8640 |  | 8640 | [8 empty] | 8640
134 | K | 115101204 | Čerpání vody na dopravní výšku do 10 m průměrný přítok do 4000 l/min | hod | 90 | 154.8 | 13932 |  | 154.8 | 0 |  | 154.8 | 0 | 90 | 154.8 | 13932
| VV |  | " srážky - 200 l/s = 12.000 l/min " 1*90 |  | 90 | [8 empty] | 90
135 | K | 115101209 | Příplatek ZKD 2000 l/min při čerpání vody na dopravní výšku do 10 m | hod | 360 | 111.5 | 40140 |  | 111.5 | 0 |  | 111.5 | 0 | 360 | 111.5 | 40140
| VV |  | " srážky - 200 l/s = 12.000 l/min - 4.000 l/min = 8.000 l/min " 90*4 |  | 360 | [8 empty] | 360
136 | K | 115101304 | Pohotovost čerpací soupravy pro dopravní výšku do 10 m přítok do 4000 l/min | den | 360 | 83.6 | 30096 |  | 83.6 | 0 |  | 83.6 | 0 | 360 | 83.6 | 30096
137 | K | 115101309 | Příplatek ZKD 2000 l/min při pohotovosti čerpací soupravy pro dopravní výšku do 10 m | den | 1440 | 62.7 | 90288 |  | 62.7 | 0 |  | 62.7 | 0 | 1440 | 62.7 | 90288
| VV |  | 360*4 'Přepočtené koeficientem množství |  | 1440 | [8 empty] | 1440
138 | K | 131201204 | Hloubení jam zapažených v hornině tř. 3 objemu přes 5000 m3 | m3 | 425.718 | 292.6 | 124565.09 |  | 292.6 | 0 |  | 292.6 | 0 | 425.718 | 292.6 | 124565.09
| VV |  | " RN1A " | [10 empty] | #VALUE!
| VV |  | " výpočet objemu zapažené části dle vzorce " | [10 empty] | #VALUE!
| VV |  | " předmluvy ceníku Zemních prací " | [10 empty] | #VALUE!
| VV |  | " V = 0,75 * d * v - d = délka po obvodu, v = hloubka výkopu " | [10 empty] | #VALUE!
| VV |  | 0,75*(64,083+0,29+24,5+0,29)*2*(243,05-236,80) |  | 835.903 | [8 empty] | 835.903
| VV |  | 0,75*(3,5+7,4)/2*2*(236,8-234,9) |  | 15.533 | [8 empty] | 15.533
| VV | VYKOPRN1z | Mezisoučet |  | 851.436 | [8 empty] | 851.436
| VV | VYKOPRNz | Součet |  | 851.436 | [8 empty] | 851.436
| VV |  | " 50% " | [10 empty] | #VALUE!
| VV |  | VYKOPRNz*0,5 |  | 425.718 | [8 empty] | 425.718
139 | K | 131201209 | Příplatek za lepivost u hloubení jam zapažených v hornině tř. 3 | m3 | 106.43 | 12.4 | 1319.73 |  | 12.4 | 0 |  | 12.4 | 0 | 106.43 | 12.4 | 1319.73
| VV |  | " 25% " | [10 empty] | #VALUE!
| VV |  | VYKOPRNz*0,5*0,25 |  | 106.43 | [8 empty] | 106.43
140 | K | 131301204 | Hloubení jam zapažených v hornině tř. 4 objemu přes 5000 m3 | m3 | 383.146 | 390.1 | 149465.25 |  | 390.1 | 0 |  | 390.1 | 0 | 383.146 | 390.1 | 149465.25
| VV |  | " 45% " | [10 empty] | #VALUE!
| VV |  | VYKOPRNz*0,45 |  | 383.146 | [8 empty] | 383.146
141 | K | 131301209 | Příplatek za lepivost u hloubení jam zapažených v hornině tř. 4 | m3 | 95.787 | 12.4 | 1187.76 |  | 12.4 | 0 |  | 12.4 | 0 | 95.787 | 12.4 | 1187.76
| VV |  | " 25% " | [10 empty] | #VALUE!
| VV |  | VYKOPRNz*0,45*0,25 |  | 95.787 | [8 empty] | 95.787
142 | K | 131401204 | Hloubení jam zapažených v hornině tř. 5 objemu přes 5000 m3 | m3 | 42.572 | 696.6 | 29655.66 |  | 696.6 | 0 |  | 696.6 | 0 | 42.572 | 696.6 | 29655.66
| VV |  | " 5% " | [10 empty] | #VALUE!
| VV |  | VYKOPRNz*0,05 |  | 42.572 | [8 empty] | 42.572
143 | K | 131201104 | Hloubení jam nezapažených v hornině tř. 3 objemu přes 5000 m3 | m3 | 4615.436 | 83.6 | 385850.45 |  | 83.6 | 0 |  | 83.6 | 0 | 4615.436 | 83.6 | 385850.45
| VV |  | " RN1A " | [10 empty] | #VALUE!
| VV |  | (243,05-236,8)*(64,083+0,29)*(24,5+0,29) |  | 9973.792 | [8 empty] | 9973.792
| VV | VYKOPRNp | (236,8-234,9)*(3,5+7,4)/2*(24,5+0,29) |  | 256.7 | [8 empty] | 256.7
| VV |  | " odpočet výkopu zapažené části " | [10 empty] | #VALUE!
| VV |  | -VYKOPRN1z |  | -851.436 | [8 empty] | -851.436
| VV | VYKOPRN1n | Mezisoučet |  | 9379.056 | [8 empty] | 9379.056
| VV |  | " odpočet " | [10 empty] | #VALUE!
| VV |  | " odpočet vytěžených konstrukcí " | [10 empty] | #VALUE!
| VV |  | " stoka DN800 " -PI*(0,96/2)^2*65,0 |  | -47.048 | [8 empty] | -47.048
| VV |  | " stoka DN1200 " -PI*(1,586/2)^2*34,0 |  | -67.17 | [8 empty] | -67.17
| VV |  | " vodovod DN80 " -PI*(0,084/2)^2*64,0 |  | -0.355 | [8 empty] | -0.355
| VV |  | " šachty " | [10 empty] | #VALUE!
| VV |  | -1,6*1,6*2,1 |  | -5.376 | [8 empty] | -5.376
| VV |  | -3,8*2,6*2,1 |  | -20.748 | [8 empty] | -20.748
| VV |  | -PI*(1,24/2)^2*(3,0+3,2) |  | -7.487 | [8 empty] | -7.487
| VV | VYKOPRNn | Součet |  | 9230.872 | [8 empty] | 9230.872
| VV |  | " 50% " | [10 empty] | #VALUE!
| VV |  | VYKOPRNn*0,5 |  | 4615.436 | [8 empty] | 4615.436
144 | K | 131201109 | Příplatek za lepivost u hloubení jam nezapažených v hornině tř. 3 | m3 | 1153.859 | 12.4 | 14307.85 |  | 12.4 | 0 |  | 12.4 | 0 | 1153.859 | 12.4 | 14307.85
| VV |  | " 25% " VYKOPRNn*0,5*0,25 |  | 1153.859 | [8 empty] | 1153.859
145 | K | 131301104 | Hloubení jam nezapažených v hornině tř. 4 objemu přes 5000 m3 | m3 | 4153.892 | 97.5 | 405004.47 |  | 97.5 | 0 |  | 97.5 | 0 | 4153.892 | 97.5 | 405004.47
| VV |  | " 45% " VYKOPRNn*0,45 |  | 4153.892 | [8 empty] | 4153.892
146 | K | 131301109 | Příplatek za lepivost u hloubení jam nezapažených v hornině tř. 4 | m3 | 1038.473 | 12.4 | 12877.07 |  | 12.4 | 0 |  | 12.4 | 0 | 1038.473 | 12.4 | 12877.07
| VV |  | " 25% " VYKOPRNn*0,45*0,25 |  | 1038.473 | [8 empty] | 1038.473
147 | K | 131401104 | Hloubení jam nezapažených v hornině tř. 5 objemu přes 5000 m3 | m3 | 461.544 | 487.6 | 225048.85 |  | 487.6 | 0 |  | 487.6 | 0 | 461.544 | 487.6 | 225048.85
| VV |  | " 5% " VYKOPRNn*0,05 |  | 461.544 | [8 empty] | 461.544
148 | K | 134702401 | Vykopávky do 4 m2 pro studny spouštěné v hornině tř. 1 - 4 mimo kašovité a tekoucí hl do 10 m | m3 | 18.103 | 1950.5 | 35309.9 |  | 1950.5 | 0 |  | 1950.5 | 0 | 18.103 | 1950.5 | 35309.9
| VV |  | " čerpací jímky " | [10 empty] | #VALUE!
| VV |  | 2,0*PI*(0,98/2)^2*12 |  | 18.103 | [8 empty] | 18.103
| VV | VYKOPjimka | Součet |  | 18.103 | [8 empty] | 18.103
149 | K | 161101104 | Svislé přemístění výkopku z horniny tř. 1 až 4 hl výkopu do 8 m | m3 | 575.361 | 41.3 | 23762.41 |  | 41.3 | 0 |  | 41.3 | 0 | 575.361 | 41.3 | 23762.41
| VV |  | " retenční nádrž " | [10 empty] | #VALUE!
| VV |  | " výkop celkem " | [10 empty] | #VALUE!
| VV | VYKOPRN | VYKOPRNn+VYKOPRNz |  | 10082.308 | [8 empty] | 10082.308
| VV |  | " 7% " (VYKOPRN-VYKOP10m)*0,95*0,07 |  | 575.361 | [8 empty] | 575.361
150 | K | 161101154 | Svislé přemístění výkopku z horniny tř. 5 až 7 hl výkopu do 8 m | m3 | 30.282 | 82.6 | 2501.29 |  | 82.6 | 0 |  | 82.6 | 0 | 30.282 | 82.6 | 2501.29
| VV |  | " 7% " (VYKOPRN-VYKOP10m)*0,05*0,07 |  | 30.282 | [8 empty] | 30.282
151 | K | 161101105 | Svislé přemístění výkopku z horniny tř. 1 až 4 hl výkopu do 10 m | m3 | 135.875 | 56.8 | 7717.7 |  | 56.8 | 0 |  | 56.8 | 0 | 135.875 | 56.8 | 7717.7
| VV |  | 6,25*7,4*(24,5+0,29)+2,1*(3,5+7,4)/2*(24,5+0,29) |  | 1430.259 | [8 empty] | 1430.259
| VV | VYKOP10m | Součet |  | 1430.259 | [8 empty] | 1430.259
| VV |  | " 10% " VYKOP10m*(0,5+0,45)*0,1 |  | 135.875 | [8 empty] | 135.875
152 | K | 161101155 | Svislé přemístění výkopku z horniny tř. 5 až 7 hl výkopu do 10 m | m3 | 7.151 | 103.2 | 737.98 |  | 103.2 | 0 |  | 103.2 | 0 | 7.151 | 103.2 | 737.98
| VV |  | " 10% " VYKOP10m*0,05*0,1 |  | 7.151 | [8 empty] | 7.151
153 | K | 162501102 | Vodorovné přemístění do 3000 m výkopku/sypaniny z horniny tř. 1 až 4 | m3 | 4722.76 | 68.1 | 321619.96 |  | 68.1 | 0 |  | 68.1 | 0 | 4722.76 | 68.1 | 321619.96
| VV |  | " odvoz na mezideponii pro zpětný zásyp RN " ZASYPRN |  | 3292.76 | [8 empty] | 3292.76
| VV |  | " odvoz vytěženého štěrku při výkopech na mezideponii pro zpětný zásyp U.Č.2 " 920+810-300 |  | 1430 | [8 empty] | 1430
| VV |  | Součet |  | 4722.76 | [8 empty] | 4722.76
154 | K | 162701101 | Vodorovné přemístění do 6000 m výkopku/sypaniny z horniny tř. 1 až 4 | m3 | 100 | 113.5 | 11350 |  | 113.5 | 0 |  | 113.5 | 0 | 100 | 113.5 | 11350
| VV |  | " bližší skládka " 100 |  | 100 | [8 empty] | 100
155 | K | 1712012131 | Poplatek za skládku výkopu do 6km | m3 | 100 | 167.2 | 16720 |  | 167.2 | 0 |  | 167.2 | 0 | 100 | 167.2 | 16720
156 | K | 167101101 | Nakládání výkopku z hornin tř. 1 až 4 do 100 m3 | m3 | 6.786 | 36.1 | 244.97 |  | 36.1 | 0 |  | 36.1 | 0 | 6.786 | 36.1 | 244.97
| VV |  | " z hydrovrtů " HV*PI*(0,4/2)^2 |  | 6.786 | [8 empty] | 6.786
157 | K | 162701105 | Vodorovné přemístění do 10000 m výkopku/sypaniny z horniny tř. 1 až 4 | m3 | 5020.215 | 181.1 | 909160.94 |  | 181.1 | 0 |  | 181.1 | 0 | 5020.215 | 181.1 | 909160.94
| VV |  | " odvoz zeminy na skládku " | [10 empty] | #VALUE!
| VV |  | " RN1A " | [10 empty] | #VALUE!
| VV |  | " z výkopů " | [10 empty] | #VALUE!
| VV |  | " RN1A " VYKOPRN |  | 10082.308 | [8 empty] | 10082.308
| VV |  | " z hydrovrtů " HV*PI*(0,4/2)^2 |  | 6.786 | [8 empty] | 6.786
| VV |  | " studny " VYKOPjimka |  | 18.103 | [8 empty] | 18.103
| VV |  | Mezisoučet |  | 10107.197 | [8 empty] | 10107.197
| VV |  | " odpočet zeminy použité zpět k zásypům " | [10 empty] | #VALUE!
| VV |  | -ZASYPRN |  | -3292.76 | [8 empty] | -3292.76
| VV |  | " odpočet zeminy odvezené na jinou skládku " -100,0 |  | -100 | [8 empty] | -100
| VV |  | " odpočet zeminy (štěrku) odvezené na mezideponii pro U.Č.2 " -(920+810-300) |  | -1430 | [8 empty] | -1430
| VV | ODVOZRN | Součet |  | 5284.437 | [8 empty] | 5284.437
| VV |  | " 95% " ODVOZRN*(0,5+0,45) |  | 5020.215 | [8 empty] | 5020.215
158 | K | 162701109 | Příplatek k vodorovnému přemístění výkopku/sypaniny z horniny tř. 1 až 4 ZKD 1000 m přes 10000 m | m3 | 65262.795 | 6.2 | 404629.33 |  | 6.2 | 0 |  | 6.2 | 0 | 65262.795 | 6.2 | 404629.33
| VV |  | 5020,215*13 'Přepočtené koeficientem množství |  | 65262.795 | [8 empty] | 65262.795
159 | K | 162701155 | Vodorovné přemístění do 10000 m výkopku/sypaniny z horniny tř. 5 až 7 | m3 | 264.222 | 181.1 | 47850.6 |  | 181.1 | 0 |  | 181.1 | 0 | 264.222 | 181.1 | 47850.6
| VV |  | " 5% " ODVOZRN*0,05 |  | 264.222 | [8 empty] | 264.222
160 | K | 162701159 | Příplatek k vodorovnému přemístění výkopku/sypaniny z horniny tř. 5 až 7 ZKD 1000 m přes 10000 m | m3 | 3434.886 | 6.2 | 21296.29 |  | 6.2 | 0 |  | 6.2 | 0 | 3434.886 | 6.2 | 21296.29
| VV |  | 264,222*13 'Přepočtené koeficientem množství |  | 3434.886 | [8 empty] | 3434.886
161 | K | 1712012112 | Poplatek za skládku výkopu | m3 | 5284.437 | 167.2 | 883557.87 |  | 167.2 | 0 |  | 167.2 | 0 | 5284.437 | 167.2 | 883557.87
| VV |  | ODVOZRN |  | 5284.437 | [8 empty] | 5284.437
162 | K | 174101101 | Zásyp jam, šachet rýh nebo kolem objektů sypaninou se zhutněním | m3 | 3292.76 | 75.2 | 247615.55 |  | 75.2 | 0 |  | 75.2 | 0 | 3292.76 | 75.2 | 247615.55
| VV |  | " RN1A " | [10 empty] | #VALUE!
| VV |  | " prostor k zásypu " | [10 empty] | #VALUE!
| VV |  | (243,05-236,8)*(64,083+0,29)*(24,5+0,29) |  | 9973.792 | [8 empty] | 9973.792
| VV |  | " zásyp 40cm v místě sejmuté ornice " | [10 empty] | #VALUE!
| VV |  | 0,4*(4366,0-2473,0) |  | 757.2 | [8 empty] | 757.2
| VV |  | " odpočet vestavěných konstrukcí " | [10 empty] | #VALUE!
| VV |  | " RN1A " | [10 empty] | #VALUE!
| VV |  | " podkladní mazanina " | [10 empty] | #VALUE!
| VV |  | -0,1*64,08*24,5 |  | -156.996 | [8 empty] | -156.996
| VV |  | " základová deska " | [10 empty] | #VALUE!
| VV |  | -0,5*64,08*24,5 |  | -784.98 | [8 empty] | -784.98
| VV |  | " obestavěný prostor stěny a strop " | [10 empty] | #VALUE!
| VV |  | -(0,5+4,0)*62,0*22,5 |  | -6277.5 | [8 empty] | -6277.5
| VV |  | " výlezy " | [10 empty] | #VALUE!
| VV |  | " u řezu E-E " | [10 empty] | #VALUE!
| VV |  | -(243,45-241,9)*2,6*(6,6+13,1) |  | -79.391 | [8 empty] | -79.391
| VV |  | " u řezu G-G " | [10 empty] | #VALUE!
| VV |  | -(243,45-241,9)*2,6*6,6*3 |  | -79.794 | [8 empty] | -79.794
| VV |  | " u řezu F-F " | [10 empty] | #VALUE!
| VV |  | -(243,45-241,9)*2,75*1,55*3 |  | -19.821 | [8 empty] | -19.821
| VV |  | " výplň mezi ŽB stěnou a skružemi " | [10 empty] | #VALUE!
| VV |  | -(243,45-241,9)*(0,2*6+0,3*2+0,15*6) |  | -4.185 | [8 empty] | -4.185
| VV |  | " skruže " | [10 empty] | #VALUE!
| VV |  | -(243,45-241,9)*PI*(1,24/2)^2*19 |  | -35.565 | [8 empty] | -35.565
| VV | ZASYPRN | Součet |  | 3292.76 | [8 empty] | 3292.76
163 | K | 1741111092 | Příplatek k zásypům za třídění zeminy vhodné k zásypům | m3 | 3292.76 | 76.7 | 252554.69 |  | 76.7 | 0 |  | 76.7 | 0 | 3292.76 | 76.7 | 252554.69
| VV |  | ZASYPRN |  | 3292.76 | [8 empty] | 3292.76
164 | K | 167101102 | Nakládání výkopku z hornin tř. 1 až 4 přes 100 m3 | m3 | 3292.76 | 36.1 | 118868.64 |  | 36.1 | 0 |  | 36.1 | 0 | 3292.76 | 36.1 | 118868.64
| VV |  | " naložení a dovoz z mezideponie " | [10 empty] | #VALUE!
| VV |  | ZASYPRN |  | 3292.76 | [8 empty] | 3292.76
165 | K | 162501102 | Vodorovné přemístění do 3000 m výkopku/sypaniny z horniny tř. 1 až 4 | m3 | 3292.76 | 68.1 | 224236.96 |  | 68.1 | 0 |  | 68.1 | 0 | 3292.76 | 68.1 | 224236.96
166 | K | 153112901 | Beranící zkoušky před přípravou beranění štětové stěny | kus | 1 | 104490 | 104490 |  | 104490 | 0 |  | 104490 | 0 | 1 | 104490 | 104490
167 | K | 2261122901 | Vrty velkoprofilové svislé nezapažené D600 mm hl přes 5 m s ponecháním zeminy ve vrtu pro beranění štětovnic | m | 895.349 | 1253.9 | 1122678.11 |  | 1253.9 | 0 |  | 1253.9 | 0 | 895.349 | 1253.9 | 1122678.11
| VV |  | " cca 25% štětovnic " | [10 empty] | #VALUE!
| VV |  | (STET11+STET13)/0,6*0,25 |  | 895.349 | [8 empty] | 895.349
168 | K | 153112112 | Nastražení ocelových štětovnic dl přes 10 m ve standardních podmínkách z terénu | m2 | 2148.837 | 209 | 449106.93 |  | 209 | 0 |  | 209 | 0 | 2148.837 | 209 | 449106.93
| VV |  | STET11+STET13 |  | 2148.837 | [8 empty] | 2148.837
169 | K | 153112123 | Zaberanění ocelových štětovnic na dl do 12 m ve standardních podmínkách z terénu | m2 | 1920.037 | 1320 | 2534448.84 |  | 1320 | 0 |  | 1320 | 0 | 1920.037 | 1320 | 2534448.84
| VV |  | 11,0*(64,083+0,29+24,5+0,29*2-8,8)*2 |  | 1774.366 | [8 empty] | 1774.366
| VV |  | -11,0*(1,217+1,939+1,661-4,441-4,045) |  | 40.359 | [8 empty] | 40.359
| VV | STET12 | 12,0*(4,441+4,045+0,29) |  | 105.312 | [8 empty] | 105.312
| VV | STET11 | Součet |  | 1920.037 | [8 empty] | 1920.037
170 | K | 153112124 | Zaberanění ocelových štětovnic na dl do 16 m ve standardních podmínkách z terénu | m2 | 228.8 | 1250 | 286000 |  | 1250 | 0 |  | 1250 | 0 | 228.8 | 1250 | 286000
| VV |  | 13,0*8,8*2 |  | 228.8 | [8 empty] | 228.8
| VV | STET13 | Součet |  | 228.8 | [8 empty] | 228.8
171 | M | 159202200 | štětovnice ZTV IIIn, EN 10248-2 zn. S240GP (1.0021) dle EN 10248-1 | t | 4.087 | 18000 | 73566 |  | 18000 | 0 |  | 18000 | 0 | 4.087 | 18000 | 73566
| VV |  | " štětovnice ponechány u TI " | [10 empty] | #VALUE!
| VV | STETp | (11,0*5+12,0)*61,0/1000 |  | 4.087 | [8 empty] | 4.087
172 | M | 1592022001 | štětovnice ZTV IIIn, EN 10248-2 zn. S240GP (1.0021) dle EN 10248-1 (obratovost) | t | 258.071 | 6000 | 1548426 |  | 6000 | 0 |  | 6000 | 0 | 258.071 | 6000 | 1548426
| VV |  | (STET11+STET13)*122/1000-STETp |  | 258.071 | [8 empty] | 258.071
173 | K | 234952919 | Příplatek za dopravné materiálu ve specifikaci zřízení tabulových stěn | t | 262.158 | 954.4 | 250203.6 |  | 954.4 | 0 |  | 954.4 | 0 | 262.158 | 954.4 | 250203.6
174 | K | 153113113 | Vytažení ocelových štětovnic dl do 12 m zaberaněných do hl 12 m z terénu ve standardnich podmínkách | m2 | 1903.187 | 1044.9 | 1988640.1 |  | 1044.9 | 0 |  | 1044.9 | 0 | 1903.187 | 1044.9 | 1988640.1
| VV |  | STET11 |  | 1920.037 | [8 empty] | 1920.037
| VV |  | " štětovnice ponechány u TI " | [10 empty] | #VALUE!
| VV |  | -11,0*6*0,5 |  | -33 | [8 empty] | -33
| VV |  | (244,0-239,15+0,5)*0,5*2 |  | 5.35 | [8 empty] | 5.35
| VV |  | (244,0-239,2+0,5)*0,5*2 |  | 5.3 | [8 empty] | 5.3
| VV |  | (244,0-239,0+0,5)*0,5*2 |  | 5.5 | [8 empty] | 5.5
| VV |  | Součet |  | 1903.187 | [8 empty] | 1903.187
175 | K | 1531131412 | Vytažení ocelových štětovnic dl nad 12m zaberaněných do hl nad 12 m z terénu ve standardních podmínkách | m2 | 228.8 | 1044.9 | 239073.12 |  | 1044.9 | 0 |  | 1044.9 | 0 | 228.8 | 1044.9 | 239073.12
| VV |  | STET13 |  | 228.8 | [8 empty] | 228.8
176 | K | 153111111 | Příčné řezání ocelových štětovnic na skládce | kus | 412 | 1393.2 | 573998.4 |  | 1393.2 | 0 |  | 1393.2 | 0 | 412 | 1393.2 | 573998.4
| VV |  | 368+44 |  | 412 | [8 empty] | 412
177 | K | 153111113 | Řezání otvorů v ocelových štětovnicích na skládce | kus | 412 | 348.3 | 143499.6 |  | 348.3 | 0 |  | 348.3 | 0 | 412 | 348.3 | 143499.6
178 | K | 153111112 | Podélné řezání ocelových štětovnic na skládce | m | 44 | 1393.2 | 61300.8 |  | 1393.2 | 0 |  | 1393.2 | 0 | 44 | 1393.2 | 61300.8
| VV |  | 11,0*4 |  | 44 | [8 empty] | 44
179 | K | 153116112 | Montáž ocelových kleštin nebo převázek hradicích stěn z terénu | t | 0.545 | 20898 | 11389.41 |  | 20898 | 0 |  | 20898 | 0 | 0.545 | 20898 | 11389.41
| VV |  | " převázky a rozpěry " | [10 empty] | #VALUE!
| VV | U200 | " r1-r3 2xU200 " 545,468/1000 |  | 0.545 | [8 empty] | 0.545
| VV | OCEL1 | Součet |  | 0.545 | [8 empty] | 0.545
180 | M | 1301082606 | ocel profilová UPN, v jakosti 11 375, h=200 mm (obratovost) | t | 0.545 | 8000 | 4360 |  | 8000 | 0 |  | 8000 | 0 | 0.545 | 8000 | 4360
| VV |  | U200 |  | 0.545 | [8 empty] | 0.545
181 | K | 153116111 | Opracování ocelových kleštin nebo převázek hradicích stěn z terénu | t | 0.545 | 11145.6 | 6074.35 |  | 11145.6 | 0 |  | 11145.6 | 0 | 0.545 | 11145.6 | 6074.35
| VV |  | OCEL1 |  | 0.545 | [8 empty] | 0.545
182 | K | 153116113 | Demontáž ocelových kleštin nebo převázek hradicích stěn z terénu | t | 0.545 | 9752.4 | 5315.06 |  | 9752.4 | 0 |  | 9752.4 | 0 | 0.545 | 9752.4 | 5315.06
| VV |  | OCEL1 |  | 0.545 | [8 empty] | 0.545
183 | K | 151712111 | Převázka ocelová zdvojená pro kotvení záporového pažení | m | 163 | 5433.5 | 885660.5 |  | 5433.5 | 0 |  | 5433.5 | 0 | 163 | 5433.5 | 885660.5
| VV |  | " p01-p35 " | [10 empty] | #VALUE!
| VV | PREVAZKA | 5,0*26+1,8+3,9+4,2+2,6*2+2,1*2+2,8*2+4,1+4,0 |  | 163 | [8 empty] | 163
184 | K | 151712121 | Odstranění ocelové převázky zdvojené pro kotvení záporového pažení | m | 163 | 2089.8 | 340637.4 |  | 2089.8 | 0 |  | 2089.8 | 0 | 163 | 2089.8 | 340637.4
185 | K | 153126121 | Montáž kleštiny nebo převázky pro stěny ze dřeva z terénu | m3 | 0.459 | 22291.2 | 10231.66 |  | 22291.2 | 0 |  | 22291.2 | 0 | 0.459 | 22291.2 | 10231.66
| VV |  | " vzepření štětovnic do ŽB konstrukce z důvodu kolize ocelové kotevní " | [10 empty] | #VALUE!
| VV |  | " převázky a nové ŽB konstrukce ve snížené části viz. řez F-F " | [10 empty] | #VALUE!
| VV | H1414 | 18*1,3*0,14*0,14 |  | 0.459 | [8 empty] | 0.459
186 | M | 6051200101 | řezivo jehličnaté hranol | m3 | 0.496 | 12384 | 6142.46 |  | 12384 | 0 |  | 12384 | 0 | 0.496 | 12384 | 6142.46
| VV |  | H1414*1,08 |  | 0.496 | [8 empty] | 0.496
187 | K | 153126112 | Opracování hranolů kleštiny nebo převázky pro stěny ze dřeva z terénu | m3 | 0.459 | 6966 | 3197.39 |  | 6966 | 0 |  | 6966 | 0 | 0.459 | 6966 | 3197.39
| VV |  | H1414 |  | 0.459 | [8 empty] | 0.459
188 | K | 153126131 | Demontáž kleštiny nebo převázky pro stěny ze dřeva z terénu | m3 | 0.459 | 13932 | 6394.79 |  | 13932 | 0 |  | 13932 | 0 | 0.459 | 13932 | 6394.79
| VV |  | H1414 |  | 0.459 | [8 empty] | 0.459
189 | K | 151713201 | Dočasně předpjaté pramencové kotvy z pramenců 4xLp15,5mm/1800MPa dl. 13m vč. vrtů injekční manžetová PVCtrubka a injektování, kořen kotvy - 7m délky, deaktivace kotev | kus | 47 | 39845.5 | 1872738.5 |  | 39845.5 | 0 |  | 39845.5 | 0 | 47 | 39845.5 | 1872738.5
190 | K | 151713202 | Dočasně předpjaté pramencové kotvy z pramenců 4xLp15,5mm/1800MPa dl. 14m vč. vrtů injekční manžetová PVCtrubka a injektování, kořen kotvy - 7m délky, deaktivace kotev | kus | 8 | 42910.6 | 343284.8 |  | 42910.6 | 0 |  | 42910.6 | 0 | 8 | 42910.6 | 343284.8
| VV |  | " k10, k11a, k12a, k13, k35, k36a, k37a, k38 " 8 |  | 8 | [8 empty] | 8
191 | K | 151713211 | Dočasně předpjaté pramencové kotvy z pramenců 6xLp15,5mm/1800MPa dl. 14m vč. vrtů injekční manžetová PVCtrubka a injektování, kořen kotvy - 7m délky, deaktivace kotev | kus | 4 | 87771.6 | 351086.4 |  | 87771.6 | 0 |  | 87771.6 | 0 | 4 | 87771.6 | 351086.4
| VV |  | " k11b, k12b, k36b, k37b " 4 |  | 4 | [8 empty] | 4
192 | K | 175101201 | Obsypání objektu nad přilehlým původním terénem sypaninou bez prohození, uloženou do 3 m | m3 | 21.059 | 94.7 | 1994.29 |  | 94.7 | 0 |  | 94.7 | 0 | 21.059 | 94.7 | 1994.29
| VV |  | " zásyp rýh po vytažení štětovnic " | [10 empty] | #VALUE!
| VV |  | (STET11+STET13)*0,0098 |  | 21.059 | [8 empty] | 21.059
| VV | OBSYPP | Mezisoučet |  | 21.059 | [8 empty] | 21.059
193 | M | 5833134501 | kamenivo těžené drobné | t | 39.816 | 278.6 | 11092.74 |  | 278.6 | 0 |  | 278.6 | 0 | 39.816 | 278.6 | 11092.74
| VV |  | OBSYPP*1,8907 |  | 39.816 | [8 empty] | 39.816
194 | K | 167101101 | Nakládání výkopku z hornin tř. 1 až 4 do 100 m3 | m3 | 21.059 | 36.1 | 760.23 |  | 36.1 | 0 |  | 36.1 | 0 | 21.059 | 36.1 | 760.23
| VV |  | " přesun hmot " OBSYPP |  | 21.059 | [8 empty] | 21.059
195 | K | 162201102 | Vodorovné přemístění do 50 m výkopku/sypaniny z horniny tř. 1 až 4 | m3 | 21.059 | 10.3 | 216.91 |  | 10.3 | 0 |  | 10.3 | 0 | 21.059 | 10.3 | 216.91
196 | K | 181951102 | Úprava pláně v hornině tř. 1 až 4 se zhutněním | m2 | 1398.432 | 16.7 | 23353.81 |  | 16.7 | 0 |  | 16.7 | 0 | 1398.432 | 16.7 | 23353.81
| VV |  | " 95% " 24,5*(64,083-2,0*2)*0,95 |  | 1398.432 | [8 empty] | 1398.432
197 | K | 181951104 | Úprava pláně v hornině tř. 5 až 7 se zhutněním | m2 | 73.602 | 16.7 | 1229.15 |  | 16.7 | 0 |  | 16.7 | 0 | 73.602 | 16.7 | 1229.15
| VV |  | " 5% " 24,5*(64,083-2,0*2)*0,05 |  | 73.602 | [8 empty] | 73.602
| D | 2 | Zakládání |  |  |  | 782203.68 |  |  | 0 |  |  | 0 |  |  | 782203.68
198 | K | 213141112 | Zřízení vrstvy z geotextilie v rovině nebo ve sklonu do 1:5 š do 6 m | m2 | 1177.28 | 20.9 | 24605.15 |  | 20.9 | 0 |  | 20.9 | 0 | 1177.28 | 20.9 | 24605.15
| VV |  | " provizorní panelová cesta " (3,0+1,03*2+0,3*2)*(207,0+0,5*2) |  | 1177.28 | [8 empty] | 1177.28
| VV | PANEL3 | Součet |  | 1177.28 | [8 empty] | 1177.28
199 | M | 6931120101 | geotextilie 400g/m2 | m2 | 1353.872 | 37.7 | 51040.97 |  | 37.7 | 0 |  | 37.7 | 0 | 1353.872 | 37.7 | 51040.97
| VV |  | 1177,28*1,15 'Přepočtené koeficientem množství |  | 1353.872 | [8 empty] | 1353.872
200 | K | 212755214 | Trativody z drenážních trubek plastových flexibilních D 100 mm bez lože | m | 126.4 | 167.2 | 21134.08 |  | 167.2 | 0 |  | 167.2 | 0 | 126.4 | 167.2 | 21134.08
| VV |  | " stoka A " 35,0 |  | 35 | [8 empty] | 35
| VV |  | " stoka B " 22,0 |  | 22 | [8 empty] | 22
| VV |  | " stoka OS1A " 69,4 |  | 69.4 | [8 empty] | 69.4
| VV | DRENAZ1 | Mezisoučet |  | 126.4 | [8 empty] | 126.4
201 | K | 2133111131 | Polštáře zhutněné pod základy z kameniva drceného frakce 16 až 32 mm | m3 | 81.129 | 668.7 | 54250.96 |  | 668.7 | 0 |  | 668.7 | 0 | 81.129 | 668.7 | 54250.96
| VV |  | " snížená část RN " | [10 empty] | #VALUE!
| VV |  | 1,14*(24,5+0,29) |  | 28.261 | [8 empty] | 28.261
| VV |  | " doplnění snížené části " | [10 empty] | #VALUE!
| VV |  | 1,4*(1,9+0,5)/2*(24,5+0,29) |  | 41.647 | [8 empty] | 41.647
| VV |  | 1,4*3,5*(1,0+0,29/2)*2 |  | 11.221 | [8 empty] | 11.221
| VV |  | Součet |  | 81.129 | [8 empty] | 81.129
202 | K | 242111111 | Osazení pláště kopané studny z betonových skruží celokruhových DN 0,8 m | m | 24 | 529.4 | 12705.6 |  | 529.4 | 0 |  | 529.4 | 0 | 24 | 529.4 | 12705.6
| VV |  | " 12 ks sběrných jímek pro čerpání vody " | [10 empty] | #VALUE!
| VV |  | 12*2,0 |  | 24 | [8 empty] | 24
203 | M | 592253310 | skruž betonová studňová kruhová TBS-Q.1 80/100/9 80x100x9 cm | kus | 24.48 | 1057.5 | 25887.6 |  | 1057.5 | 0 |  | 1057.5 | 0 | 24.48 | 1057.5 | 25887.6
| VV |  | 24*1,02 'Přepočtené koeficientem množství |  | 24.48 | [8 empty] | 24.48
204 | K | 2262113111 | Vrty svislé zapažené D 400 mm hl do 20 m hor. I | m | 27 | 1393.2 | 37616.4 |  | 1393.2 | 0 |  | 1393.2 | 0 | 27 | 1393.2 | 37616.4
| VV |  | " hydrovrty " 9,0*6 |  | 54 | [8 empty] | 54
| VV | HV | Mezisoučet |  | 54 | [8 empty] | 54
| VV |  | HV*0,5 |  | 27 | [8 empty] | 27
205 | K | 2262113121 | Vrty svislé zapažené D 400 mm hl do 20 m hor. II | m | 27 | 1462.9 | 39498.3 |  | 1462.9 | 0 |  | 1462.9 | 0 | 27 | 1462.9 | 39498.3
| VV |  | HV*0,5 |  | 27 | [8 empty] | 27
206 | M | 1433328001 | trubka ocelová D820 výpažnice vrtu, započítat obratovost za vytažení pažnice | m | 9.646 | 7105.3 | 68537.72 |  | 7105.3 | 0 |  | 7105.3 | 0 | 9.646 | 7105.3 | 68537.72
| VV |  | 9,55*1,01 'Přepočtené koeficientem množství |  | 9.646 | [8 empty] | 9.646
207 | K | 242791111 | Zapuštění zárubnice z plastických hmot hl do 50 m DN do 200 | m | 54 | 348.3 | 18808.2 |  | 348.3 | 0 |  | 348.3 | 0 | 54 | 348.3 | 18808.2
| VV |  | " hydrovrty " HV |  | 54 | [8 empty] | 54
208 | M | 2861022151 | výpažnice A 200 mm plast plná vč. kalníku | m | 30.9 | 418 | 12916.2 |  | 418 | 0 |  | 418 | 0 | 30.9 | 418 | 12916.2
| VV | PVCPLNA | 5,0*6 |  | 30 | [8 empty] | 30
| VV |  | PVCPLNA*1,03 |  | 30.9 | [8 empty] | 30.9
209 | M | 2861022161 | výpažnice A 200 mm plast perforovaná | m | 30.9 | 445.8 | 13775.22 |  | 445.8 | 0 |  | 445.8 | 0 | 30.9 | 445.8 | 13775.22
| VV | PVCPER | 5,0*6 |  | 30 | [8 empty] | 30
| VV |  | PVCPER*1,03 |  | 30.9 | [8 empty] | 30.9
210 | K | 242791121 | Vytažení zárubnice z plastických hmot hl do 50 m DN do 200 a likvidace | m | 54 | 69.7 | 3763.8 |  | 69.7 | 0 |  | 69.7 | 0 | 54 | 69.7 | 3763.8
| VV |  | " hydrovrty " HV |  | 54 | [8 empty] | 54
211 | K | 242941111 | Vytvoření filtru obalením zárubnice síťovinou | m2 | 22.619 | 62.7 | 1418.21 |  | 62.7 | 0 |  | 62.7 | 0 | 22.619 | 62.7 | 1418.21
| VV |  | " hydrovrty " PVCPER*PI*0,24 |  | 22.619 | [8 empty] | 22.619
212 | M | 69365999 | geotextilie | m2 | 24.881 | 27.9 | 694.18 |  | 27.9 | 0 |  | 27.9 | 0 | 24.881 | 27.9 | 694.18
| VV |  | PVCPER*PI*0,24*1,1 |  | 24.881 | [8 empty] | 24.881
213 | K | 247531111 | Obsyp studny z kameniva hrubého | m3 | 1.696 | 668.7 | 1134.12 |  | 668.7 | 0 |  | 668.7 | 0 | 1.696 | 668.7 | 1134.12
| VV |  | " zásyp hydrovrtu po ukončení stavby " | [10 empty] | #VALUE!
| VV |  | HV*PI*(0,2/2)^2 |  | 1.696 | [8 empty] | 1.696
214 | K | 2475711131 | Obsyp studny ze písku tříděného 4-8 mm | m3 | 5.076 | 2619.2 | 13295.06 |  | 2619.2 | 0 |  | 2619.2 | 0 | 5.076 | 2619.2 | 13295.06
| VV |  | " hydrovrty " 0,846*6 |  | 5.076 | [8 empty] | 5.076
| VV | OBSYPHV | Mezisoučet |  | 5.076 | [8 empty] | 5.076
215 | K | 2272111111 | Odpažení vrtů průměru 400 mm | m | 54 | 139.3 | 7522.2 |  | 139.3 | 0 |  | 139.3 | 0 | 54 | 139.3 | 7522.2
| VV |  | HV |  | 54 | [8 empty] | 54
216 | K | 2243111121 | Vrty maloprofilové D do 156 mm pro tryskovou injektáž vč. všech potřebných úkonů, prací, přesunů a dopravy | m | 62.65 | 557.3 | 34914.85 |  | 557.3 | 0 |  | 557.3 | 0 | 62.65 | 557.3 | 34914.85
217 | K | 2826060111 | Trysková injektáž sloupy D do 1000 mm standardní podmínky vč. všech potřebných úkonů, prací, přesunů a dopravy | m | 15 | 6088.8 | 91332 |  | 6088.8 | 0 |  | 6088.8 | 0 | 15 | 6088.8 | 91332
218 | K | 2826060121 | Trysková injektáž sloupy D do 1600 mm standardní podmínky vč. všech potřebných úkonů, prací, přesunů a dopravy | m | 20 | 9494.4 | 189888 |  | 9494.4 | 0 |  | 9494.4 | 0 | 20 | 9494.4 | 189888
219 | K | 153124111 | Zřízení stěn nasazených nebo tabulových ze dřeva mezi vodicí piloty z terénu | m2 | 13.98 | 348.3 | 4869.23 |  | 348.3 | 0 |  | 348.3 | 0 | 13.98 | 348.3 | 4869.23
| VV |  | " mezi ti1 + ti2 (řez C-C) " 1,5*2,7 |  | 4.05 | [8 empty] | 4.05
| VV |  | " mezi ti3 + ti4 (řez D-D) " 2,0*2,4 |  | 4.8 | [8 empty] | 4.8
| VV |  | " mezi ti6 + ti7 (řez D-D) " 1,8*2,85 |  | 5.13 | [8 empty] | 5.13
| VV | VYDREVA | Součet |  | 13.98 | [8 empty] | 13.98
220 | M | 6051200101 | řezivo jehličnaté hranol | m3 | 1.812 | 12384 | 22439.81 |  | 12384 | 0 |  | 12384 | 0 | 1.812 | 12384 | 22439.81
| VV |  | VYDREVA*0,12*1,08 |  | 1.812 | [8 empty] | 1.812
221 | K | 153125111 | Odstranění stěn dřevěných nasazených nebo tabulových mezi pilotami z terénu | m2 | 13.98 | 167.2 | 2337.46 |  | 167.2 | 0 |  | 167.2 | 0 | 13.98 | 167.2 | 2337.46
| VV |  | VYDREVA |  | 13.98 | [8 empty] | 13.98
222 | K | 153126112 | Opracování hranolů kleštiny nebo převázky pro stěny ze dřeva z terénu | m3 | 1.812 | 6966 | 12622.39 |  | 6966 | 0 |  | 6966 | 0 | 1.812 | 6966 | 12622.39
223 | K | 2612111111 | Obetonování potrubí - betonová stěna tl.do 300mm vč. dodávky betonu bednění a potřebných zemních prací | m2 | 8.39 | 1811.2 | 15195.97 |  | 1811.2 | 0 |  | 1811.2 | 0 | 8.39 | 1811.2 | 15195.97
| VV |  | " mezi ti1 + ti2 (řez C-C) " 1,5*1,2 |  | 1.8 | [8 empty] | 1.8
| VV |  | " mezi ti3 + ti4 (řez D-D) " 2,0*1,9 |  | 3.8 | [8 empty] | 3.8
| VV |  | " mezi ti6 + ti7 (řez D-D) " 1,8*1,55 |  | 2.79 | [8 empty] | 2.79
| VV |  | Součet |  | 8.39 | [8 empty] | 8.39
| D | 3 | Svislé a kompletní konstrukce |  |  |  | 22672774.11 |  |  | 0 |  |  | 0 |  |  | 22672774.11
224 | K | 3803216631 | Kompletní konstrukce ze ŽB tř. C 30/37-XC4-XA1 tl nad 300 mm pohledového tř.PB2 | m3 | 2276.999 | 3099.9 | 7058469.2 |  | 3099.9 | 0 |  | 3099.9 | 0 | 2276.999 | 3099.9 | 7058469.2
| VV |  | " RN1A " | [10 empty] | #VALUE!
| VV |  | " dno " | [10 empty] | #VALUE!
| VV |  | 0,5*64,08*24,5 |  | 784.98 | [8 empty] | 784.98
| VV |  | " snížená část - stěny " | [10 empty] | #VALUE!
| VV |  | 0,5*1,5*(2,5+22,5)*2 |  | 37.5 | [8 empty] | 37.5
| VV |  | 0,5*(1,0+0,5)*(1,0+0,5*2)*3 |  | 4.5 | [8 empty] | 4.5
| VV |  | Mezisoučet |  | 826.98 | [8 empty] | 826.98
| VV |  | " strop " | [10 empty] | #VALUE!
| VV |  | 0,5*62,0*22,5 |  | 697.5 | [8 empty] | 697.5
| VV |  | " otvory " | [10 empty] | #VALUE!
| VV |  | -0,5*2,0*6,0*6 |  | -36 | [8 empty] | -36
| VV |  | -0,5*0,6*0,9*6 |  | -1.62 | [8 empty] | -1.62
| VV |  | -0,5*PI*(1,0/2)^2*19 |  | -7.461 | [8 empty] | -7.461
| VV |  | Mezisoučet |  | 652.419 | [8 empty] | 652.419
| VV |  | " obvodové stěny " | [10 empty] | #VALUE!
| VV |  | 0,5*4,0*(62,0+22,5-0,5*2)*2 |  | 334 | [8 empty] | 334
| VV |  | " vnitřní stěny " | [10 empty] | #VALUE!
| VV |  | 0,5*4,0*((62,0-0,5*2)*3-2,0) |  | 362 | [8 empty] | 362
| VV |  | 0,5*1,5*2,5*3 |  | 5.625 | [8 empty] | 5.625
| VV |  | 0,5*5,0*(6,0*5+2,0) |  | 80 | [8 empty] | 80
| VV |  | " přelivné stěny 2,4,6 " | [10 empty] | #VALUE!
| VV |  | 0,5*(240,1-235,9)*6,0 |  | 12.6 | [8 empty] | 12.6
| VV |  | 0,5*(240,3-235,9)*6,0*2 |  | 26.4 | [8 empty] | 26.4
| VV |  | Mezisoučet |  | 820.625 | [8 empty] | 820.625
| VV |  | " otvory stěny " | [10 empty] | #VALUE!
| VV |  | " přelivná hrana č.1 " -0,5*0,7*(2,75*2+2,6*5) |  | -6.475 | [8 empty] | -6.475
| VV |  | " přelivná hrana č.3 " -0,5*0,5*(2,75*2+2,6*5) |  | -4.625 | [8 empty] | -4.625
| VV |  | " přelivná hrana č.5 " -0,5*0,6*6,0*2 |  | -3.6 | [8 empty] | -3.6
| VV |  | " bezpečnostní přeliv " -0,5*(0,6+0,4)/2*6,0 |  | -1.5 | [8 empty] | -1.5
| VV |  | " prostupy " | [10 empty] | #VALUE!
| VV |  | " DN1400 " -0,5*PI*(1,82/2)^2*2 |  | -2.602 | [8 empty] | -2.602
| VV |  | " DN800 " -0,5*PI*(0,94/2)^2 |  | -0.347 | [8 empty] | -0.347
| VV |  | " DN800 " -0,5*PI*(1,06/2)^2 |  | -0.441 | [8 empty] | -0.441
| VV |  | " klapka 180/90 " -0,5*1,8*0,9 |  | -0.81 | [8 empty] | -0.81
| VV |  | " otvory pod přelivnou hranou č.5 " -0,5*0,3*2,75*2 |  | -0.825 | [8 empty] | -0.825
| VV |  | " žlábek " -0,1*0,5*6,0*6 |  | -1.8 | [8 empty] | -1.8
| VV |  | Mezisoučet |  | -23.025 | [8 empty] | -23.025
| VV |  | Součet |  | 2276.999 | [8 empty] | 2276.999
225 | K | 3803262421 | Kompletní konstrukce ze ŽB tř. C 30/37-XC4-XF3-XA1 tl do 300 mm pohledového tř.PB2 | m3 | 81.355 | 3295 | 268064.73 |  | 3295 | 0 |  | 3295 | 0 | 81.355 | 3295 | 268064.73
| VV |  | " nádstavba nad stropem - vlezy " | [10 empty] | #VALUE!
| VV |  | " u řezu E-E " | [10 empty] | #VALUE!
| VV |  | 0,3*2,65*(6,6+2,0)*2 |  | 13.674 | [8 empty] | 13.674
| VV |  | 0,3*2,65*(13,1+2,0)*2+0,5*2,65*2,0 |  | 26.659 | [8 empty] | 26.659
| VV |  | " u řezu G-G " | [10 empty] | #VALUE!
| VV |  | 0,3*2,65*(6,6+2,0)*2*3 |  | 41.022 | [8 empty] | 41.022
| VV |  | Součet |  | 81.355 | [8 empty] | 81.355
226 | K | 380356211 | Bednění kompletních konstrukcí ČOV, nádrží nebo vodojemů omítaných ploch rovinných zřízení | m2 | 2618.573 | 626.9 | 1641583.41 |  | 626.9 | 0 |  | 626.9 | 0 | 2618.573 | 626.9 | 1641583.41
| VV |  | " RN1A " | [10 empty] | #VALUE!
| VV |  | " část stěny obsypávána - obvodové konstrukce " | [10 empty] | #VALUE!
| VV |  | " dno " | [10 empty] | #VALUE!
| VV |  | 0,5*(64,08+24,5)*2 |  | 88.58 | [8 empty] | 88.58
| VV |  | " snížená část - stěny " | [10 empty] | #VALUE!
| VV |  | 1,5*(3,5+22,5)*2 |  | 78 | [8 empty] | 78
| VV |  | Mezisoučet |  | 166.58 | [8 empty] | 166.58
| VV |  | " strop " | [10 empty] | #VALUE!
| VV |  | 0,5*(62,0+22,5)*2 |  | 84.5 | [8 empty] | 84.5
| VV |  | " řez A-A " 6,0*(62,0-0,5*3) |  | 363 | [8 empty] | 363
| VV |  | " řez B-B " 2,0*(62,0-0,5*3) |  | 121 | [8 empty] | 121
| VV |  | " řez C-C " 6,0*(62,0-0,5*3) |  | 363 | [8 empty] | 363
| VV |  | " řez D-D " 6,0*(62,0-0,5*5) |  | 357 | [8 empty] | 357
| VV |  | " otvory " | [10 empty] | #VALUE!
| VV |  | 0,5*(2,0+6,0)*2*6 |  | 48 | [8 empty] | 48
| VV |  | 2,0*6,0*6 |  | 72 | [8 empty] | 72
| VV |  | 0,5*(0,6+0,9)*2*6 |  | 9 | [8 empty] | 9
| VV |  | 0,5*PI*1,0*19 |  | 29.845 | [8 empty] | 29.845
| VV |  | Mezisoučet |  | 1447.345 | [8 empty] | 1447.345
| VV |  | " obvodové stěny " | [10 empty] | #VALUE!
| VV |  | 4,5*(62,0+22,5)*2 |  | 760.5 | [8 empty] | 760.5
| VV |  | Mezisoučet |  | 760.5 | [8 empty] | 760.5
| VV |  | " prostupy " | [10 empty] | #VALUE!
| VV |  | " DN1400 " -PI*(1,82/2)^2 |  | -2.602 | [8 empty] | -2.602
| VV |  | Mezisoučet |  | -2.602 | [8 empty] | -2.602
| VV |  | " nádstavba nad stropem - vlezy " | [10 empty] | #VALUE!
| VV |  | " u řezu E-E " | [10 empty] | #VALUE!
| VV |  | (2,65-0,3)*(6,6+2,6)*2 |  | 43.24 | [8 empty] | 43.24
| VV |  | (2,65-0,3)*(13,1+2,6)*2 |  | 73.79 | [8 empty] | 73.79
| VV |  | " u řezu G-G " | [10 empty] | #VALUE!
| VV |  | (2,65-0,3)*(6,6+2,6)*2*3 |  | 129.72 | [8 empty] | 129.72
| VV | BEDvne | Součet |  | 2618.573 | [8 empty] | 2618.573
227 | K | 380356212 | Bednění kompletních konstrukcí ČOV, nádrží nebo vodojemů omítaných ploch rovinných odstranění | m2 | 2618.573 | 348.3 | 912048.98 |  | 348.3 | 0 |  | 348.3 | 0 | 2618.573 | 348.3 | 912048.98
228 | K | 3803562311 | Bednění pohledového betonu kompletních konstrukcí ČOV, nádrží nebo vodojemů neomítaných ploch rovinných zřízení | m2 | 2983.896 | 766.3 | 2286559.5 |  | 766.3 | 0 |  | 766.3 | 0 | 2983.896 | 766.3 | 2286559.5
| VV |  | " RN1A " | [10 empty] | #VALUE!
| VV |  | " dno " | [10 empty] | #VALUE!
| VV |  | 0,5*(64,08+24,5)*2 |  | 88.58 | [8 empty] | 88.58
| VV |  | " snížená část - stěny " | [10 empty] | #VALUE!
| VV |  | 2*1,5*(2,5+22,5)*2 |  | 150 | [8 empty] | 150
| VV |  | 2*(1,0+0,5)*(1,0+0,5*2)*3 |  | 18 | [8 empty] | 18
| VV |  | Mezisoučet |  | 256.58 | [8 empty] | 256.58
| VV |  | " strop " | [10 empty] | #VALUE!
| VV |  | 0,5*(62,0+22,5)*2 |  | 84.5 | [8 empty] | 84.5
| VV |  | " řez A-A " 6,0*(62,0-0,5*3) |  | 363 | [8 empty] | 363
| VV |  | " řez B-B " 2,0*(62,0-0,5*3) |  | 121 | [8 empty] | 121
| VV |  | " řez C-C " 6,0*(62,0-0,5*3) |  | 363 | [8 empty] | 363
| VV |  | " řez D-D " 6,0*(62,0-0,5*5) |  | 357 | [8 empty] | 357
| VV |  | " otvory " | [10 empty] | #VALUE!
| VV |  | 0,5*(2,0+6,0)*2*6 |  | 48 | [8 empty] | 48
| VV |  | 2,0*6,0*6 |  | 72 | [8 empty] | 72
| VV |  | 0,5*(0,6+0,9)*2*6 |  | 9 | [8 empty] | 9
| VV |  | 0,5*PI*1,0*19 |  | 29.845 | [8 empty] | 29.845
| VV |  | Mezisoučet |  | 1447.345 | [8 empty] | 1447.345
| VV |  | " obvodové stěny " | [10 empty] | #VALUE!
| VV |  | 2*4,0*(62,0+22,5-0,5*2)*2 |  | 1336 | [8 empty] | 1336
| VV |  | " vnitřní stěny " | [10 empty] | #VALUE!
| VV |  | 2*4,0*((62,0-0,5*2)*3-2,0) |  | 1448 | [8 empty] | 1448
| VV |  | 2*1,5*2,5*3 |  | 22.5 | [8 empty] | 22.5
| VV |  | 2*5,0*(6,0*5+2,0) |  | 320 | [8 empty] | 320
| VV |  | " přelivné stěny 2,4,6 " | [10 empty] | #VALUE!
| VV |  | 2*(240,1-235,9)*6,0 |  | 50.4 | [8 empty] | 50.4
| VV |  | 2*(240,3-235,9)*6,0*2 |  | 105.6 | [8 empty] | 105.6
| VV |  | Mezisoučet |  | 3282.5 | [8 empty] | 3282.5
| VV |  | " otvory stěny " | [10 empty] | #VALUE!
| VV |  | " přelivná hrana č.1 " 0,5*(0,7*7+2,75*2+2,6*5)*2 |  | 23.4 | [8 empty] | 23.4
| VV |  | " přelivná hrana č.3 " 0,5*(0,5*7+2,75*2+2,6*5)*2 |  | 22 | [8 empty] | 22
| VV |  | " přelivná hrana č.5 " 0,5*(0,6+6,0)*2*2 |  | 13.2 | [8 empty] | 13.2
| VV |  | " přelivná hrana č.5 " -2*0,6*6,0*2 |  | -14.4 | [8 empty] | -14.4
| VV |  | " bezpečnostní přeliv " 0,5*((0,6+0,4)/2+6,0)*2 |  | 6.5 | [8 empty] | 6.5
| VV |  | " bezpečnostní přeliv " -0,6*6,0 |  | -3.6 | [8 empty] | -3.6
| VV |  | " prostupy " | [10 empty] | #VALUE!
| VV |  | " DN1400 " -2*PI*(1,82/2)^2*2 |  | -10.406 | [8 empty] | -10.406
| VV |  | " klapka 180/90 " 0,5*(1,8+0,9)*2 |  | 2.7 | [8 empty] | 2.7
| VV |  | " otvory pod přelivnou hranou č.5 " 0,5*(0,3+2,75)*2*2 |  | 6.1 | [8 empty] | 6.1
| VV |  | " žlábek " (0,1+0,5)*2*6,0*6 |  | 43.2 | [8 empty] | 43.2
| VV |  | Mezisoučet |  | 88.694 | [8 empty] | 88.694
| VV |  | " nádstavba nad stropem - vlezy " | [10 empty] | #VALUE!
| VV |  | " u řezu E-E " | [10 empty] | #VALUE!
| VV |  | 2*2,65*(6,6+2,0)*2 |  | 91.16 | [8 empty] | 91.16
| VV |  | 2*2,65*(13,1+2,0)*2+0,5*2,65*2,0 |  | 162.71 | [8 empty] | 162.71
| VV |  | " u řezu G-G " | [10 empty] | #VALUE!
| VV |  | 2*2,65*(6,6+2,0)*2*3 |  | 273.48 | [8 empty] | 273.48
| VV |  | Mezisoučet |  | 527.35 | [8 empty] | 527.35
| VV |  | " odpočet bednění obsypávaného " | [10 empty] | #VALUE!
| VV |  | -BEDvne |  | -2618.573 | [8 empty] | -2618.573
| VV |  | Součet |  | 2983.896 | [8 empty] | 2983.896
229 | K | 3803562321 | Bednění pohledového betonu kompletních konstrukcí ČOV, nádrží nebo vodojemů neomítaných ploch rovinných odstranění | m2 | 2983.896 | 348.3 | 1039290.98 |  | 348.3 | 0 |  | 348.3 | 0 | 2983.896 | 348.3 | 1039290.98
230 | K | 3803572001 | Příplatek za podpěrné konstrukce stropů | m2 | 1204 | 348.3 | 419353.2 |  | 348.3 | 0 |  | 348.3 | 0 | 1204 | 348.3 | 419353.2
| VV |  | " RN1A " | [10 empty] | #VALUE!
| VV |  | " strop " | [10 empty] | #VALUE!
| VV |  | " řez A-A " 6,0*(62,0-0,5*3) |  | 363 | [8 empty] | 363
| VV |  | " řez B-B " 2,0*(62,0-0,5*3) |  | 121 | [8 empty] | 121
| VV |  | " řez C-C " 6,0*(62,0-0,5*3) |  | 363 | [8 empty] | 363
| VV |  | " řez D-D " 6,0*(62,0-0,5*5) |  | 357 | [8 empty] | 357
| VV |  | Součet |  | 1204 | [8 empty] | 1204
231 | K | 380361006 | Výztuž kompletních konstrukcí ČOV, nádrží nebo vodojemů z betonářské oceli 10 505 | t | 268.642 | 28282 | 7597733.04 |  | 28282 | 0 |  | 28282 | 0 | 268.642 | 28282 | 7597733.04
| VV |  | " statika " 268,642 |  | 268.642 | [8 empty] | 268.642
232 | K | 3813620211 | Výztuž kompletních konstrukcí svařovanými sítěmi Kari | t | 0.32 | 27167.4 | 8693.57 |  | 27167.4 | 0 |  | 27167.4 | 0 | 0.32 | 27167.4 | 8693.57
| VV |  | " výlezy 950/650 " 24*3*0,00444 |  | 0.32 | [8 empty] | 0.32
233 | K | 3813620301 | Výztuž kompletních konstrukcí - příplatek za distanční prvky - systém prvků z vláknobetonu | t | 268.642 | 835.9 | 224557.85 |  | 835.9 | 0 |  | 835.9 | 0 | 268.642 | 835.9 | 224557.85
234 | K | 3889952111 | Chránička kabelů z trub HDPE DN 80 | m | 70 | 209 | 14630 |  | 209 | 0 |  | 209 | 0 | 70 | 209 | 14630
| VV |  | " RN1A " 70,0 |  | 70 | [8 empty] | 70
235 | K | 3213211161 | Konstrukce vodních staveb ze ŽB mrazuvzdorného tř. C 30/37-XC4-XA1 | m3 | 16.149 | 3099.9 | 50060.29 |  | 3099.9 | 0 |  | 3099.9 | 0 | 16.149 | 3099.9 | 50060.29
| VV |  | " VO1A - betonový blok " | [10 empty] | #VALUE!
| VV |  | " deska " | [10 empty] | #VALUE!
| VV |  | 0,4*2,3*(10,399+7,402)/2 |  | 8.188 | [8 empty] | 8.188
| VV |  | " stěny " | [10 empty] | #VALUE!
| VV |  | 0,4*2,3*((2,8+2,05)/2-0,4) |  | 1.863 | [8 empty] | 1.863
| VV |  | 0,4*(2,8-0,4)/2*10,399 |  | 4.992 | [8 empty] | 4.992
| VV |  | 0,4*(1,85-0,4)/2*7,402 |  | 2.147 | [8 empty] | 2.147
| VV |  | -0,4*PI*(1,82/2)^2 |  | -1.041 | [8 empty] | -1.041
| VV |  | Součet |  | 16.149 | [8 empty] | 16.149
236 | K | 977211113 | Řezání ŽB kcí hl do 420 mm stěnovou pilou do průměru výztuže 16 mm | m | 21 | 3845.2 | 80749.2 |  | 3845.2 | 0 |  | 3845.2 | 0 | 21 | 3845.2 | 80749.2
| VV |  | " řezání výústního monoliticého bloku VO1A " | [10 empty] | #VALUE!
| VV |  | 9,2*2+2,6 |  | 21 | [8 empty] | 21
237 | K | 321351010 | Bednění konstrukcí vodních staveb rovinné - zřízení | m2 | 54.098 | 626.9 | 33914.04 |  | 626.9 | 0 |  | 626.9 | 0 | 54.098 | 626.9 | 33914.04
| VV |  | " VO1A - betonový blok " | [10 empty] | #VALUE!
| VV |  | " deska " | [10 empty] | #VALUE!
| VV |  | 0,4*(2,3+10,399+7,402+3,778) |  | 9.552 | [8 empty] | 9.552
| VV |  | " stěny " | [10 empty] | #VALUE!
| VV |  | 2*2,3*((2,8+1,85)/2-0,4) |  | 8.855 | [8 empty] | 8.855
| VV |  | 2*(2,8-0,4)/2*10,399 |  | 24.958 | [8 empty] | 24.958
| VV |  | 2*(1,85-0,4)/2*7,402 |  | 10.733 | [8 empty] | 10.733
| VV |  | Součet |  | 54.098 | [8 empty] | 54.098
238 | K | 321352010 | Bednění konstrukcí vodních staveb rovinné - odstranění | m2 | 54.098 | 348.3 | 18842.33 |  | 348.3 | 0 |  | 348.3 | 0 | 54.098 | 348.3 | 18842.33
239 | K | 321361101 | Výztuž železobetonových konstrukcí vodních staveb z oceli 10 216 D do 12 mm | t | 0.039 | 28282 | 1103 |  | 28282 | 0 |  | 28282 | 0 | 0.039 | 28282 | 1103
| VV |  | " VO1A - betonový blok " | [10 empty] | #VALUE!
| VV |  | " deska " | [10 empty] | #VALUE!
| VV |  | 2,3*(10,399+7,402)/2*0,75*6*0,000222 |  | 0.02 | [8 empty] | 0.02
| VV |  | " stěny " | [10 empty] | #VALUE!
| VV |  | 2,3*((2,8+2,05)/2-0,4)*0,75*6*0,000222 |  | 0.005 | [8 empty] | 0.005
| VV |  | (2,8-0,4)/2*10,399*0,75*6*0,000222 |  | 0.012 | [8 empty] | 0.012
| VV |  | (1,85-0,4)/2*7,402*0,75*6*0,000222 |  | 0.005 | [8 empty] | 0.005
| VV |  | -PI*(1,82/2)^2*0,75*6*0,000222 |  | -0.003 | [8 empty] | -0.003
| VV |  | Součet |  | 0.039 | [8 empty] | 0.039
240 | K | 3213661111 | Výztuž železobetonových konstrukcí vodních staveb z oceli 10 505 | t | 1.799 | 28282 | 50879.32 |  | 28282 | 0 |  | 28282 | 0 | 1.799 | 28282 | 50879.32
| VV |  | " VO1A " 1,799 |  | 1.799 | [8 empty] | 1.799
241 | K | 894301101 | Bobtnavý pásek | m | 6.3 | 390.1 | 2457.63 |  | 390.1 | 0 |  | 390.1 | 0 | 6.3 | 390.1 | 2457.63
| VV |  | " VO1A " | [10 empty] | #VALUE!
| VV |  | " DN1400 " 6,3 |  | 6.3 | [8 empty] | 6.3
242 | K | 894301102 | Těsnící spárový pás | m | 19.701 | 390.1 | 7685.36 |  | 390.1 | 0 |  | 390.1 | 0 | 19.701 | 390.1 | 7685.36
| VV |  | " VO1A " 10,399+7,402+1,5+0,4 |  | 19.701 | [8 empty] | 19.701
243 | K | 3513112011 | Zalití zálivkovou popílkocementovou suspenzí vč. všech potřebných pomocných prací a utěsnění | m3 | 60.408 | 1741.5 | 105200.53 |  | 1741.5 | 0 |  | 1741.5 | 0 | 60.408 | 1741.5 | 105200.53
| VV |  | " stávající stoky " | [10 empty] | #VALUE!
| VV |  | " DN400 " PI*(0,40/2)^2*33,0 |  | 4.147 | [8 empty] | 4.147
| VV |  | " DN1200 " PI*(1,2/2)^2*37,0 |  | 41.846 | [8 empty] | 41.846
| VV |  | " stávající šachty " | [10 empty] | #VALUE!
| VV |  | PI*(1,0/2)^2*(1,0+3,5-1,5) |  | 2.356 | [8 empty] | 2.356
| VV |  | 1,3*1,4*3,1 |  | 5.642 | [8 empty] | 5.642
| VV |  | " SŠ1801 " 4,14*1,55 |  | 6.417 | [8 empty] | 6.417
| VV |  | Součet |  | 60.408 | [8 empty] | 60.408
244 | K | 3559311313 | Obložení dna stok zaoblených čedičovými radiálními tvarovkami do tmelu 10 mm vč. zaspárování | m2 | 87.295 | 1602.2 | 139864.05 |  | 1602.2 | 0 |  | 1602.2 | 0 | 87.295 | 1602.2 | 139864.05
| VV |  | " šachty " | [10 empty] | #VALUE!
| VV |  | " Š1004 - R700 " | [10 empty] | #VALUE!
| VV | R700 | PI*((1,2+1,4)/2)/2*5,0 |  | 10.21 | [8 empty] | 10.21
| VV |  | " Š1004.1 - R600 " | [10 empty] | #VALUE!
| VV | R600 | PI*1,2/2*2,3 |  | 4.335 | [8 empty] | 4.335
| VV |  | " RN1A " | [10 empty] | #VALUE!
| VV | R700RN | 1,5*48,5 |  | 72.75 | [8 empty] | 72.75
| VV |  | Součet |  | 87.295 | [8 empty] | 87.295
245 | M | 6323160252 | radiální tvarovka R 600/250/30 - 24 st. | kus | 133.952 | 104.5 | 13997.98 |  | 104.5 | 0 |  | 104.5 | 0 | 133.952 | 104.5 | 13997.98
| VV |  | R600*30*1,03 |  | 133.952 | [8 empty] | 133.952
246 | M | 6323160253 | radiální tvarovka R 700/250/23 - 24 st. | kus | 3076.157 | 97.5 | 299925.31 |  | 97.5 | 0 |  | 97.5 | 0 | 3076.157 | 97.5 | 299925.31
| VV |  | R700*36*1,03 |  | 378.587 | [8 empty] | 378.587
| VV |  | R700RN*36*1,03 |  | 2697.57 | [8 empty] | 2697.57
| VV |  | Součet |  | 3076.157 | [8 empty] | 3076.157
247 | K | 3512311011 | Zdivo spodní části stok z cihel kanalizačních otevřený výkop | m3 | 2.423 | 5990.8 | 14515.71 |  | 5990.8 | 0 |  | 5990.8 | 0 | 2.423 | 5990.8 | 14515.71
| VV |  | " SŠ1801 " | [10 empty] | #VALUE!
| VV |  | 0,6*1,92*(1,962+1,924+0,32)/2 |  | 2.423 | [8 empty] | 2.423
248 | K | 3512311921 | Příplatek za práci ve štole nebo stávající šachtě při zřizování spodní části stok z cihel | m3 | 2.423 | 1184.2 | 2869.32 |  | 1184.2 | 0 |  | 1184.2 | 0 | 2.423 | 1184.2 | 2869.32
249 | K | 358315114 | Bourání stoky kompletní nebo otvorů z prostého betonu plochy do 4 m2 | m3 | 160.57 | 1114.6 | 178971.32 |  | 1114.6 | 0 |  | 1114.6 | 0 | 160.57 | 1114.6 | 178971.32
| VV |  | " stávající šachty " | [10 empty] | #VALUE!
| VV |  | " SŠ1801 " 5,8 |  | 5.8 | [8 empty] | 5.8
| VV |  | Mezisoučet |  | 5.8 | [8 empty] | 5.8
| VV |  | " příprava území " | [10 empty] | #VALUE!
| VV |  | " stoka DN1200 " 0,892*3,0 |  | 2.676 | [8 empty] | 2.676
| VV |  | Mezisoučet |  | 2.676 | [8 empty] | 2.676
| VV |  | " RN " | [10 empty] | #VALUE!
| VV |  | " stoka DN800 " 0,612*65,0 |  | 39.78 | [8 empty] | 39.78
| VV |  | " stoka DN1200 " 0,892*34,0 |  | 30.328 | [8 empty] | 30.328
| VV |  | " odtěžit komín šachty " | [10 empty] | #VALUE!
| VV |  | 0,12*PI*1,2*(3,0+3,2) |  | 2.805 | [8 empty] | 2.805
| VV |  | " vybourat konstrukci šachty " | [10 empty] | #VALUE!
| VV |  | 1,6*1,6*2,1-1,0*1,0*1,5 |  | 3.876 | [8 empty] | 3.876
| VV |  | 3,8*2,6*2,1-3,2*2,0*1,5 |  | 11.148 | [8 empty] | 11.148
| VV |  | Mezisoučet |  | 87.937 | [8 empty] | 87.937
| VV |  | " kanalizace " | [10 empty] | #VALUE!
| VV |  | " stoka DN400 " 0,241*1,0 |  | 0.241 | [8 empty] | 0.241
| VV |  | " stoka DN800 " 0,612*25,0 |  | 15.3 | [8 empty] | 15.3
| VV |  | " stoka DN1200 " 0,892*41,0 |  | 36.572 | [8 empty] | 36.572
| VV |  | " odtěžit komín šachty " | [10 empty] | #VALUE!
| VV |  | 0,12*PI*1,2*(3,0+1,5+1,5) |  | 2.714 | [8 empty] | 2.714
| VV |  | " vybourat konstrukci šachty " | [10 empty] | #VALUE!
| VV |  | 1,6*1,6*2,1-1,0*1,0*1,5 |  | 3.876 | [8 empty] | 3.876
| VV |  | 1,9*2,1*2,1-1,3*1,5*1,5 |  | 5.454 | [8 empty] | 5.454
| VV |  | Mezisoučet |  | 64.157 | [8 empty] | 64.157
| VV |  | Součet |  | 160.57 | [8 empty] | 160.57
250 | K | 997013111 | Vnitrostaveništní doprava suti a vybouraných hmot pro budovy v do 6 m s použitím mechanizace | t | 353.254 | 62.7 | 22149.03 |  | 62.7 | 0 |  | 62.7 | 0 | 353.254 | 62.7 | 22149.03
251 | K | 997013501 | Odvoz suti a vybouraných hmot na skládku nebo meziskládku do 1 km se složením | t | 353.254 | 20.9 | 7383.01 |  | 20.9 | 0 |  | 20.9 | 0 | 353.254 | 20.9 | 7383.01
252 | K | 997013509 | Příplatek k odvozu suti a vybouraných hmot na skládku ZKD 1 km přes 1 km | t | 7771.588 | 6.2 | 48183.85 |  | 6.2 | 0 |  | 6.2 | 0 | 7771.588 | 6.2 | 48183.85
| VV |  | 353,254*22 'Přepočtené koeficientem množství |  | 7771.588 | [8 empty] | 7771.588
253 | K | 97909811 | Poplatek za skládku suti | t | 353.254 | 348.3 | 123038.37 |  | 348.3 | 0 |  | 348.3 | 0 | 353.254 | 348.3 | 123038.37
| D | 4 | Vodorovné konstrukce |  |  |  | 1340641.74 |  |  | 0 |  |  | 0 |  |  | 1340641.74
254 | K | 4515731111 | Lože pod potrubí otevřený výkop ze štěrkopísku 0-16 | m3 | 31.267 | 626.9 | 19601.28 |  | 626.9 | 0 |  | 626.9 | 0 | 31.267 | 626.9 | 19601.28
| VV |  | " stoky " | [10 empty] | #VALUE!
| VV |  | " kamenina DN400 " | [10 empty] | #VALUE!
| VV |  | (0,08*1,3+(0,25+0,13)/2*0,1)*DN400 |  | 2.394 | [8 empty] | 2.394
| VV |  | " ŽB trouba DN1200 " | [10 empty] | #VALUE!
| VV |  | (0,08*2,58+(0,25+0,13)/2*0,1)*DN1200 |  | 1.684 | [8 empty] | 1.684
| VV |  | " ŽB trouba DN1400 " | [10 empty] | #VALUE!
| VV |  | (0,08*2,82+(0,25+0,13)/2*0,1)*DN1400 |  | 19.901 | [8 empty] | 19.901
| VV |  | " šachty " | [10 empty] | #VALUE!
| VV |  | " Š1004 " 0,1*6,46*5,06 |  | 3.269 | [8 empty] | 3.269
| VV |  | " Š1004.1 " 0,1*3,68*3,28 |  | 1.207 | [8 empty] | 1.207
| VV |  | " Š2002 " 0,1*1,8*1,8 |  | 0.324 | [8 empty] | 0.324
| VV |  | " Š1805 " 0,1*3,68*3,38 |  | 1.244 | [8 empty] | 1.244
| VV |  | " Š1806 " 0,1*3,68*3,38 |  | 1.244 | [8 empty] | 1.244
| VV | LOZE1 | Součet |  | 31.267 | [8 empty] | 31.267
255 | K | 167101101 | Nakládání výkopku z hornin tř. 1 až 4 do 100 m3 | m3 | 31.267 | 36.1 | 1128.74 |  | 36.1 | 0 |  | 36.1 | 0 | 31.267 | 36.1 | 1128.74
| VV |  | " přesun hmot " LOZE1 |  | 31.267 | [8 empty] | 31.267
256 | K | 162201102 | Vodorovné přemístění do 50 m výkopku/sypaniny z horniny tř. 1 až 4 | m3 | 31.267 | 10.3 | 322.05 |  | 10.3 | 0 |  | 10.3 | 0 | 31.267 | 10.3 | 322.05
| VV |  | LOZE1 |  | 31.267 | [8 empty] | 31.267
257 | K | 4515731111 | Lože pod potrubí otevřený výkop ze štěrkopísku 0-16 | m3 | 10.412 | 626.9 | 6527.28 |  | 626.9 | 0 |  | 626.9 | 0 | 10.412 | 626.9 | 6527.28
| VV |  | " RN1A - snížená část " | [10 empty] | #VALUE!
| VV |  | 0,1*4,2*(24,5+0,29) |  | 10.412 | [8 empty] | 10.412
| VV | LOZE2 | Součet |  | 10.412 | [8 empty] | 10.412
258 | K | 167101101 | Nakládání výkopku z hornin tř. 1 až 4 do 100 m3 | m3 | 10.412 | 36.1 | 375.87 |  | 36.1 | 0 |  | 36.1 | 0 | 10.412 | 36.1 | 375.87
| VV |  | " přesun hmot " LOZE2 |  | 10.412 | [8 empty] | 10.412
259 | K | 162201102 | Vodorovné přemístění do 50 m výkopku/sypaniny z horniny tř. 1 až 4 | m3 | 10.412 | 10.3 | 107.24 |  | 10.3 | 0 |  | 10.3 | 0 | 10.412 | 10.3 | 107.24
| VV |  | LOZE2 |  | 10.412 | [8 empty] | 10.412
260 | K | 452111111 | Osazení betonových pražců otevřený výkop pl do 25000 mm2 | kus | 18 | 41.8 | 752.4 |  | 41.8 | 0 |  | 41.8 | 0 | 18 | 41.8 | 752.4
| VV |  | " kameninová trouba " | [10 empty] | #VALUE!
| VV |  | " DN400 " 9*2 |  | 18 | [8 empty] | 18
261 | M | 5922373403 | podkladek betonový pod hrdlové trouby kameninové do DN 600 | kus | 18.18 | 222.9 | 4052.32 |  | 222.9 | 0 |  | 222.9 | 0 | 18.18 | 222.9 | 4052.32
| VV |  | 18*1,01 'Přepočtené koeficientem množství |  | 18.18 | [8 empty] | 18.18
262 | K | 452111121 | Osazení betonových pražců otevřený výkop pl do 50000 mm2 | kus | 80 | 48.8 | 3904 |  | 48.8 | 0 |  | 48.8 | 0 | 80 | 48.8 | 3904
| VV |  | " ŽB trouba " | [10 empty] | #VALUE!
| VV |  | " DN1200 " 4*2 |  | 8 | [8 empty] | 8
| VV |  | " DN1400 " (27+9)*2 |  | 72 | [8 empty] | 72
| VV |  | Součet |  | 80 | [8 empty] | 80
263 | M | 592237320 | podkladek betonový pod hrdlové trouby TBX-Q 120-100/15/17 100 x 17 x 15 cm | kus | 80.8 | 327.5 | 26462 |  | 327.5 | 0 |  | 327.5 | 0 | 80.8 | 327.5 | 26462
| VV |  | 80*1,01 'Přepočtené koeficientem množství |  | 80.8 | [8 empty] | 80.8
264 | K | 452311121 | Podkladní desky z betonu prostého tř. C 8/10 otevřený výkop | m3 | 18.195 | 2368.4 | 43093.04 |  | 2368.4 | 0 |  | 2368.4 | 0 | 18.195 | 2368.4 | 43093.04
| VV |  | " stoky " | [10 empty] | #VALUE!
| VV |  | " kamenina DN400 " | [10 empty] | #VALUE!
| VV |  | 0,08*1,3*DN400 |  | 2.024 | [8 empty] | 2.024
| VV |  | " ŽB trouba DN1200 " | [10 empty] | #VALUE!
| VV |  | 0,1*DN1200 |  | 0.747 | [8 empty] | 0.747
| VV |  | " ŽB trouba DN1400 " | [10 empty] | #VALUE!
| VV |  | 0,1*DN1400 |  | 8.136 | [8 empty] | 8.136
| VV |  | " šachty " | [10 empty] | #VALUE!
| VV |  | " Š1004 " 0,1*6,46*5,06 |  | 3.269 | [8 empty] | 3.269
| VV |  | " Š1004.1 " 0,1*3,68*3,28 |  | 1.207 | [8 empty] | 1.207
| VV |  | " Š2002 " 0,1*1,8*1,8 |  | 0.324 | [8 empty] | 0.324
| VV |  | " Š1805 " 0,1*3,68*3,38 |  | 1.244 | [8 empty] | 1.244
| VV |  | " Š1806 " 0,1*3,68*3,38 |  | 1.244 | [8 empty] | 1.244
| VV |  | Součet |  | 18.195 | [8 empty] | 18.195
265 | K | 452312131 | Sedlové lože z betonu prostého tř. C 12/15 otevřený výkop | m3 | 97.992 | 2507.8 | 245744.34 |  | 2507.8 | 0 |  | 2507.8 | 0 | 97.992 | 2507.8 | 245744.34
| VV |  | " ŽB trouba " | [10 empty] | #VALUE!
| VV |  | DN1200*(0,696+0,2*2*0,495) |  | 6.678 | [8 empty] | 6.678
| VV |  | DN1400*(0,834+0,2*2*0,555) |  | 85.916 | [8 empty] | 85.916
| VV |  | " kameninová trouba " | [10 empty] | #VALUE!
| VV |  | DN400*(0,229+0,1*2*0,242) |  | 5.398 | [8 empty] | 5.398
| VV |  | Součet |  | 97.992 | [8 empty] | 97.992
266 | K | 452112111 | Osazení betonových prstenců nebo rámů v do 100 mm | kus | 27 | 69.7 | 1881.9 |  | 69.7 | 0 |  | 69.7 | 0 | 27 | 69.7 | 1881.9
| VV |  | " RN1A " 25 |  | 25 | [8 empty] | 25
| VV |  | " šachty " 1+0+1+0 |  | 2 | [8 empty] | 2
| VV |  | Součet |  | 27 | [8 empty] | 27
267 | M | 59224174 | prstenec betonový vyrovnávací TBW-Q.1 625/40/120 62,5x4x12 cm | kus | 1.01 | 167.2 | 168.87 |  | 167.2 | 0 |  | 167.2 | 0 | 1.01 | 167.2 | 168.87
| VV |  | 1*1,01 'Přepočtené koeficientem množství |  | 1.01 | [8 empty] | 1.01
268 | M | 59224176 | prstenec betonový vyrovnávací TBW-Q.1 625/80/120 62,5x8x12 cm | kus | 1.01 | 204.9 | 206.95 |  | 204.9 | 0 |  | 204.9 | 0 | 1.01 | 204.9 | 206.95
| VV |  | 1*1,01 'Přepočtené koeficientem množství |  | 1.01 | [8 empty] | 1.01
269 | M | 59224177 | prstenec betonový vyrovnávací TBW-Q.1 625/100/120 62,5x10x12 cm | kus | 13.13 | 229.9 | 3018.59 |  | 229.9 | 0 |  | 229.9 | 0 | 13.13 | 229.9 | 3018.59
| VV |  | 13*1,01 'Přepočtené koeficientem množství |  | 13.13 | [8 empty] | 13.13
270 | M | 5922414061 | prstenec betonový vyrovnávací TBW-Q 60/800150 | kus | 6.06 | 890.3 | 5395.22 |  | 890.3 | 0 |  | 890.3 | 0 | 6.06 | 890.3 | 5395.22
| VV |  | 6*1,01 'Přepočtené koeficientem množství |  | 6.06 | [8 empty] | 6.06
271 | M | 5922414101 | prstenec betonový vyrovnávací TBW-Q 100/800150 | kus | 6.06 | 930.7 | 5640.04 |  | 930.7 | 0 |  | 930.7 | 0 | 6.06 | 930.7 | 5640.04
| VV |  | 6*1,01 'Přepočtené koeficientem množství |  | 6.06 | [8 empty] | 6.06
272 | K | 452112121 | Osazení betonových prstenců nebo rámů v do 200 mm | kus | 5 | 83.6 | 418 |  | 83.6 | 0 |  | 83.6 | 0 | 5 | 83.6 | 418
| VV |  | " šachty " 5 |  | 5 | [8 empty] | 5
273 | M | 59224178 | prstenec betonový vyrovnávací TBW-Q.1 625/120/120 62,5x12x12 cm | kus | 5.05 | 253.6 | 1280.68 |  | 253.6 | 0 |  | 253.6 | 0 | 5.05 | 253.6 | 1280.68
| VV |  | 5*1,01 'Přepočtené koeficientem množství |  | 5.05 | [8 empty] | 5.05
274 | K | 452386111 | Vyrovnávací prstence z betonu prostého tř. C 25/30 v do 100 mm | kus | 1 | 167.2 | 167.2 |  | 167.2 | 0 |  | 167.2 | 0 | 1 | 167.2 | 167.2
| VV |  | " Š2002 " 1 |  | 1 | [8 empty] | 1
275 | K | 4523131711 | Podkladní bloky z betonu prostého tř. C 30/37-XC4-XF3-XA1 otevřený výkop | m3 | 10.997 | 3295 | 36235.12 |  | 3295 | 0 |  | 3295 | 0 | 10.997 | 3295 | 36235.12
| VV |  | " obetonování horní části šachtových komínů " | [10 empty] | #VALUE!
| VV |  | " Š1004 " | [10 empty] | #VALUE!
| VV |  | 0,33*2,04*2,04 |  | 1.373 | [8 empty] | 1.373
| VV |  | 1,272*1,6*1,6 |  | 3.256 | [8 empty] | 3.256
| VV |  | -PI*(1,24/2)^2*(0,5+0,25) |  | -0.906 | [8 empty] | -0.906
| VV |  | -PI*(1,04/2)^2*0,65 |  | -0.552 | [8 empty] | -0.552
| VV |  | -PI*(0,84/2)^2*(0,33+1,272-0,5-0,25-0,65-0,12) |  | -0.045 | [8 empty] | -0.045
| VV |  | -PI*(0,84/2)^2*0,12 |  | -0.067 | [8 empty] | -0.067
| VV |  | " Š1004.1 " | [10 empty] | #VALUE!
| VV |  | 0,33*2,04*2,04 |  | 1.373 | [8 empty] | 1.373
| VV |  | 1,03*1,6*1,6 |  | 2.637 | [8 empty] | 2.637
| VV |  | -PI*(1,24/2)^2*0,59 |  | -0.713 | [8 empty] | -0.713
| VV |  | -PI*(1,04/2)^2*0,65 |  | -0.552 | [8 empty] | -0.552
| VV |  | -PI*(0,84/2)^2*(0,33+1,03-0,59-0,65-0,12) |  | 0 | [8 empty] | 0
| VV |  | -PI*(0,84/2)^2*0,12 |  | -0.067 | [8 empty] | -0.067
| VV |  | " Š1805 " | [10 empty] | #VALUE!
| VV |  | 0,33*2,04*2,04 |  | 1.373 | [8 empty] | 1.373
| VV |  | 0,96*1,6*1,6 |  | 2.458 | [8 empty] | 2.458
| VV |  | -PI*(1,24/2)^2*0,48 |  | -0.58 | [8 empty] | -0.58
| VV |  | -PI*(1,04/2)^2*0,65 |  | -0.552 | [8 empty] | -0.552
| VV |  | -PI*(0,84/2)^2*(0,33+0,96-0,48-0,65-0,12) |  | -0.022 | [8 empty] | -0.022
| VV |  | -PI*(0,84/2)^2*0,12 |  | -0.067 | [8 empty] | -0.067
| VV |  | " Š1806 " | [10 empty] | #VALUE!
| VV |  | 0,33*2,04*2,04 |  | 1.373 | [8 empty] | 1.373
| VV |  | 0,97*1,6*1,6 |  | 2.483 | [8 empty] | 2.483
| VV |  | -PI*(1,24/2)^2*0,45 |  | -0.543 | [8 empty] | -0.543
| VV |  | -PI*(1,04/2)^2*0,65 |  | -0.552 | [8 empty] | -0.552
| VV |  | -PI*(0,84/2)^2*(0,33+0,97-0,45-0,65-0,12) |  | -0.044 | [8 empty] | -0.044
| VV |  | -PI*(0,84/2)^2*0,12 |  | -0.067 | [8 empty] | -0.067
| VV |  | Součet |  | 10.997 | [8 empty] | 10.997
276 | K | 452353101 | Bednění podkladních bloků otevřený výkop | m2 | 37.857 | 975.2 | 36918.15 |  | 975.2 | 0 |  | 975.2 | 0 | 37.857 | 975.2 | 36918.15
| VV |  | " obetonování horní části šachtových komínů " | [10 empty] | #VALUE!
| VV |  | " Š1004 " | [10 empty] | #VALUE!
| VV |  | 0,33*2,04*4 |  | 2.693 | [8 empty] | 2.693
| VV |  | 1,272*1,6*4 |  | 8.141 | [8 empty] | 8.141
| VV |  | " Š1004.1 " | [10 empty] | #VALUE!
| VV |  | 0,33*2,04*4 |  | 2.693 | [8 empty] | 2.693
| VV |  | 1,03*1,6*4 |  | 6.592 | [8 empty] | 6.592
| VV |  | " Š1805 " | [10 empty] | #VALUE!
| VV |  | 0,33*2,04*4 |  | 2.693 | [8 empty] | 2.693
| VV |  | 0,96*1,6*4 |  | 6.144 | [8 empty] | 6.144
| VV |  | " Š1806 " | [10 empty] | #VALUE!
| VV |  | 0,33*2,04*4 |  | 2.693 | [8 empty] | 2.693
| VV |  | 0,97*1,6*4 |  | 6.208 | [8 empty] | 6.208
| VV |  | Součet |  | 37.857 | [8 empty] | 37.857
277 | K | 451571311 | Lože pod dlažby z kameniva těženého drobného vrstva tl do 100 mm | m2 | 20.471 | 668.7 | 13688.96 |  | 668.7 | 0 |  | 668.7 | 0 | 20.471 | 668.7 | 13688.96
| VV |  | " VO1A - betonový blok " | [10 empty] | #VALUE!
| VV |  | " pod desku " | [10 empty] | #VALUE!
| VV |  | 2,3*(10,399+7,402)/2 |  | 20.471 | [8 empty] | 20.471
278 | K | 4513115113 | Podklad pro dlažbu z betonu prostého tř. C8/10 vrstva tl do 100 mm | m2 | 20.471 | 250.8 | 5134.13 |  | 250.8 | 0 |  | 250.8 | 0 | 20.471 | 250.8 | 5134.13
| VV |  | " VO1A - betonový blok " | [10 empty] | #VALUE!
| VV |  | " pod desku " | [10 empty] | #VALUE!
| VV |  | 2,3*(10,399+7,402)/2 |  | 20.471 | [8 empty] | 20.471
279 | K | 4523111611 | Podkladní desky z betonu prostého tř. C 25/30-XA1 otevřený výkop | m3 | 159.901 | 2925.7 | 467822.36 |  | 2925.7 | 0 |  | 2925.7 | 0 | 159.901 | 2925.7 | 467822.36
| VV |  | " RN1A " | [10 empty] | #VALUE!
| VV |  | 0,1*(64,08*24,5-3,5*22,5) |  | 149.121 | [8 empty] | 149.121
| VV |  | " snížená část " | [10 empty] | #VALUE!
| VV |  | 0,1*4,4*24,5 |  | 10.78 | [8 empty] | 10.78
| VV |  | Součet |  | 159.901 | [8 empty] | 159.901
280 | K | 452351101 | Bednění podkladních desek nebo bloků nebo sedlového lože otevřený výkop | m2 | 17.716 | 975.2 | 17276.64 |  | 975.2 | 0 |  | 975.2 | 0 | 17.716 | 975.2 | 17276.64
| VV |  | " RN1A " | [10 empty] | #VALUE!
| VV |  | 0,1*(64,08+24,5)*2 |  | 17.716 | [8 empty] | 17.716
281 | K | 463212121 | Rovnanina z lomového kamene s vyklínováním spár těženým kamenivem | m3 | 20.552 | 5851.4 | 120257.97 |  | 5851.4 | 0 |  | 5851.4 | 0 | 20.552 | 5851.4 | 120257.97
| VV |  | " VO1A " | [10 empty] | #VALUE!
| VV |  | 0,45*4,0*8,4 |  | 15.12 | [8 empty] | 15.12
| VV |  | 0,45*7,1*1,7 |  | 5.432 | [8 empty] | 5.432
| VV | ROVNANINA | Mezisoučet |  | 20.552 | [8 empty] | 20.552
282 | K | 463212191 | Příplatek za vypracováni líce rovnaniny | m2 | 45.67 | 139.3 | 6361.83 |  | 139.3 | 0 |  | 139.3 | 0 | 45.67 | 139.3 | 6361.83
| VV |  | " VO1A " 7,1*1,7+4,0*8,4 |  | 45.67 | [8 empty] | 45.67
283 | K | 4513115311 | Podklad pro dlažbu z betonu prostého C30/37 vrstva tl nad 150 do 200 mm | m2 | 45.67 | 626.9 | 28630.52 |  | 626.9 | 0 |  | 626.9 | 0 | 45.67 | 626.9 | 28630.52
| VV |  | " VO1A " 7,1*1,7+4,0*8,4 |  | 45.67 | [8 empty] | 45.67
284 | K | 465921225 | Kladení dlažby z desek a tvárnic hmotnosti do 60 kg na sucho se zalitím spár maltou tl 20 cm | m2 | 0.101 | 153.3 | 15.48 |  | 153.3 | 0 |  | 153.3 | 0 | 0.101 | 153.3 | 15.48
| VV |  | " VO1A " | [10 empty] | #VALUE!
| VV |  | " položení stáv. betonových desek " | [10 empty] | #VALUE!
| VV |  | " nařezané tvary dle potřeby " | [10 empty] | #VALUE!
| VV |  | 0,2*0,3/2 |  | 0.03 | [8 empty] | 0.03
| VV |  | 0,47*0,3/2 |  | 0.071 | [8 empty] | 0.071
| VV | PL1 | Součet |  | 0.101 | [8 empty] | 0.101
285 | K | 465921511 | Kladení dlažby z desek a tvárnic hmotnosti nad 60 do 200 kg na sucho se zalitím spár maltou | m2 | 0.467 | 209 | 97.6 |  | 209 | 0 |  | 209 | 0 | 0.467 | 209 | 97.6
| VV |  | " VO1A " | [10 empty] | #VALUE!
| VV |  | " položení stáv. betonových desek " | [10 empty] | #VALUE!
| VV |  | " nařezané tvary dle potřeby " | [10 empty] | #VALUE!
| VV |  | 0,54*0,73/2 |  | 0.197 | [8 empty] | 0.197
| VV |  | 0,87*0,62/2 |  | 0.27 | [8 empty] | 0.27
| VV | PL2 | Součet |  | 0.467 | [8 empty] | 0.467
286 | K | 465923114 | Kladení dlažby z desek a tvárnic hmotnosti nad 200 do 1000 kg na sucho se zalitím spár maltou | m2 | 11.398 | 348.3 | 3969.92 |  | 348.3 | 0 |  | 348.3 | 0 | 11.398 | 348.3 | 3969.92
| VV |  | " VO1A " | [10 empty] | #VALUE!
| VV |  | " položení stáv. betonových desek " | [10 empty] | #VALUE!
| VV |  | " nařezané tvary dle potřeby " | [10 empty] | #VALUE!
| VV |  | 1,34*1,5/2 |  | 1.005 | [8 empty] | 1.005
| VV |  | 1,5*1,5-1,2*0,96/2 |  | 1.674 | [8 empty] | 1.674
| VV |  | 1,5*1,5-1,86*0,9/2+0,55*0,3/2 |  | 1.496 | [8 empty] | 1.496
| VV |  | 1,5*1,5-0,6*(1,5+1,05)/2+1,05*0,5/2 |  | 1.748 | [8 empty] | 1.748
| VV |  | 1,5*1,5-1,5*1,1/2 |  | 1.425 | [8 empty] | 1.425
| VV |  | " úzké díly dlažb 150/45 " | [10 empty] | #VALUE!
| VV |  | 0,45*1,5*6 |  | 4.05 | [8 empty] | 4.05
| VV |  | Součet |  | 11.398 | [8 empty] | 11.398
287 | K | 465925114 | Kladení dlažby z desek a tvárnic hmotnosti nad 1000 kg na sucho se zalitím spár maltou | m2 | 28.226 | 418 | 11798.47 |  | 418 | 0 |  | 418 | 0 | 28.226 | 418 | 11798.47
| VV |  | " VO1A " | [10 empty] | #VALUE!
| VV |  | " položení stáv. betonových desek " | [10 empty] | #VALUE!
| VV |  | " nařezané tvary dle potřeby " | [10 empty] | #VALUE!
| VV |  | 1,5*1,5-0,77*0,63/2 |  | 2.007 | [8 empty] | 2.007
| VV |  | 1,5*1,5-0,35*0,33/2 |  | 2.192 | [8 empty] | 2.192
| VV |  | 1,5*1,5-0,80*0,62/2 |  | 2.002 | [8 empty] | 2.002
| VV |  | 1,5*1,5-1,08*0,88/2 |  | 1.775 | [8 empty] | 1.775
| VV |  | " celé díly " | [10 empty] | #VALUE!
| VV |  | 1,5*1,5*9 |  | 20.25 | [8 empty] | 20.25
| VV |  | Součet |  | 28.226 | [8 empty] | 28.226
288 | K | 4513115411 | Podklad pro dlažbu z betonu prostého C 30/37 vrstva tl nad 200 do 250 mm | m2 | 40.224 | 654.8 | 26338.68 |  | 654.8 | 0 |  | 654.8 | 0 | 40.224 | 654.8 | 26338.68
| VV |  | " VO1A " | [10 empty] | #VALUE!
| VV |  | " podkladní deska betonových prefa desek " | [10 empty] | #VALUE!
| VV |  | 1,5*1,5*6*4 |  | 54 | [8 empty] | 54
| VV |  | 0,45*1,5*6 |  | 4.05 | [8 empty] | 4.05
| VV |  | -2,3*((10,399+7,402)/2-1,15) |  | -17.826 | [8 empty] | -17.826
| VV |  | Součet |  | 40.224 | [8 empty] | 40.224
289 | K | 4523131711 | Podkladní bloky z betonu prostého tř. C 30/37-XC4-XF3-XA1 otevřený výkop | m3 | 29.735 | 3295 | 97976.83 |  | 3295 | 0 |  | 3295 | 0 | 29.735 | 3295 | 97976.83
| VV |  | " u řezu F-F " | [10 empty] | #VALUE!
| VV |  | 2,6*2,75*1,55*3 |  | 33.248 | [8 empty] | 33.248
| VV |  | -2,6*0,95*0,65*6 |  | -9.633 | [8 empty] | -9.633
| VV |  | " výplň mezi ŽB stěnou a skružemi " | [10 empty] | #VALUE!
| VV |  | " u řezu E-E " | [10 empty] | #VALUE!
| VV |  | 0,2*2,35*4 |  | 1.88 | [8 empty] | 1.88
| VV |  | 0,3*2,35 |  | 0.705 | [8 empty] | 0.705
| VV |  | " u řezu F-F " | [10 empty] | #VALUE!
| VV |  | 0,15*2,1*6 |  | 1.89 | [8 empty] | 1.89
| VV |  | " u řezu G-G " | [10 empty] | #VALUE!
| VV |  | 0,2*2,35*2 |  | 0.94 | [8 empty] | 0.94
| VV |  | 0,3*2,35 |  | 0.705 | [8 empty] | 0.705
| VV |  | Součet |  | 29.735 | [8 empty] | 29.735
290 | K | 452353101 | Bednění podkladních bloků otevřený výkop | m2 | 100.36 | 975.2 | 97871.07 |  | 975.2 | 0 |  | 975.2 | 0 | 100.36 | 975.2 | 97871.07
| VV |  | " nádstavba nad stropem - vlezy " | [10 empty] | #VALUE!
| VV |  | " u řezu F-F " | [10 empty] | #VALUE!
| VV |  | 2,6*(2,75+1,55)*2*3 |  | 67.08 | [8 empty] | 67.08
| VV |  | " výplň mezi ŽB stěnou a skružemi " | [10 empty] | #VALUE!
| VV |  | " u řezu E-E " | [10 empty] | #VALUE!
| VV |  | 2*0,5*2,35*4 |  | 9.4 | [8 empty] | 9.4
| VV |  | 2*0,7*2,35 |  | 3.29 | [8 empty] | 3.29
| VV |  | " u řezu F-F " | [10 empty] | #VALUE!
| VV |  | 2*0,5*2,1*6 |  | 12.6 | [8 empty] | 12.6
| VV |  | " u řezu G-G " | [10 empty] | #VALUE!
| VV |  | 2*0,5*2,35*2 |  | 4.7 | [8 empty] | 4.7
| VV |  | 2*0,7*2,35 |  | 3.29 | [8 empty] | 3.29
| VV |  | Součet |  | 100.36 | [8 empty] | 100.36
| D | 5 | Komunikace |  |  |  | 949746.01 |  |  | 0 |  |  | 0 |  |  | 949746.01
291 | K | 564281111 | Podklad nebo podsyp ze štěrkopísku ŠP tl 300 mm | m2 | 1047.42 | 278.6 | 291811.21 |  | 278.6 | 0 |  | 278.6 | 0 | 1047.42 | 278.6 | 291811.21
| VV |  | " provizorní panelová cesta " (3,0+1,03*2)*207,0 |  | 1047.42 | [8 empty] | 1047.42
| VV | PANEL2 | Součet |  | 1047.42 | [8 empty] | 1047.42
292 | K | 167101102 | Nakládání výkopku z hornin tř. 1 až 4 přes 100 m3 | m3 | 314.226 | 36.1 | 11343.56 |  | 36.1 | 0 |  | 36.1 | 0 | 314.226 | 36.1 | 11343.56
| VV |  | " přesun hmot " PANEL2*0,3 |  | 314.226 | [8 empty] | 314.226
293 | K | 162201102 | Vodorovné přemístění do 50 m výkopku/sypaniny z horniny tř. 1 až 4 | m3 | 314.226 | 10.3 | 3236.53 |  | 10.3 | 0 |  | 10.3 | 0 | 314.226 | 10.3 | 3236.53
294 | K | 584121111 | Osazení silničních dílců z ŽB do lože z kameniva těženého tl 40 mm | m2 | 621 | 348.3 | 216294.3 |  | 348.3 | 0 |  | 348.3 | 0 | 621 | 348.3 | 216294.3
| VV |  | " provizorní panelová cesta " 621 |  | 621 | [8 empty] | 621
| VV | PANEL1 | Součet |  | 621 | [8 empty] | 621
295 | M | 5938118701 | panel silniční IZD 300x150x215 cm 20 tun - započítat obratovost za vícenásobné použití | kus | 139.38 | 1476.8 | 205836.38 |  | 1476.8 | 0 |  | 1476.8 | 0 | 139.38 | 1476.8 | 205836.38
| VV |  | PANEL1/(3,0*1,5)*1,01 |  | 139.38 | [8 empty] | 139.38
296 | K | 564251111 | Podklad nebo podsyp ze štěrkopísku ŠP tl 150 mm | m2 | 29.208 | 181.1 | 5289.57 |  | 181.1 | 0 |  | 181.1 | 0 | 29.208 | 181.1 | 5289.57
| VV |  | " zapravení vybouraných komunikací " | [10 empty] | #VALUE!
| VV |  | " asfaltová " BASFALT |  | 24.005 | [8 empty] | 24.005
| VV |  | " betonová " BBETONr |  | 5.203 | [8 empty] | 5.203
| VV | SP15 | Součet |  | 29.208 | [8 empty] | 29.208
297 | K | 564851111 | Podklad ze štěrkodrtě ŠD tl 150 mm | m2 | 24.005 | 153.3 | 3679.97 |  | 153.3 | 0 |  | 153.3 | 0 | 24.005 | 153.3 | 3679.97
| VV |  | " zapravení vybouraných komunikací " | [10 empty] | #VALUE!
| VV |  | " asfaltová " BASFALT |  | 24.005 | [8 empty] | 24.005
| VV | SD15 | Součet |  | 24.005 | [8 empty] | 24.005
298 | K | 564861111 | Podklad ze štěrkodrtě ŠD tl 200 mm | m2 | 5.203 | 195 | 1014.59 |  | 195 | 0 |  | 195 | 0 | 5.203 | 195 | 1014.59
| VV |  | " zapravení vybouraných komunikací " | [10 empty] | #VALUE!
| VV |  | " betonová " BBETONr |  | 5.203 | [8 empty] | 5.203
| VV | SD20 | Součet |  | 5.203 | [8 empty] | 5.203
299 | K | 167101101 | Nakládání výkopku z hornin tř. 1 až 4 do 100 m3 | m3 | 9.023 | 36.1 | 325.73 |  | 36.1 | 0 |  | 36.1 | 0 | 9.023 | 36.1 | 325.73
| VV |  | " přesun hmot " | [10 empty] | #VALUE!
| VV |  | SP15*0,15 |  | 4.381 | [8 empty] | 4.381
| VV |  | SD15*0,15 |  | 3.601 | [8 empty] | 3.601
| VV |  | SD20*0,20 |  | 1.041 | [8 empty] | 1.041
| VV |  | Součet |  | 9.023 | [8 empty] | 9.023
300 | K | 162201102 | Vodorovné přemístění do 50 m výkopku/sypaniny z horniny tř. 1 až 4 | m3 | 9.023 | 10.3 | 92.94 |  | 10.3 | 0 |  | 10.3 | 0 | 9.023 | 10.3 | 92.94
301 | K | 577144111 | Asfaltový beton vrstva obrusná ACO 11 (ABS) tř. I tl 50 mm š do 3 m z nemodifikovaného asfaltu | m2 | 24.005 | 278.6 | 6687.79 |  | 278.6 | 0 |  | 278.6 | 0 | 24.005 | 278.6 | 6687.79
| VV |  | " asfaltová komunikace " BASFALT |  | 24.005 | [8 empty] | 24.005
302 | K | 577145112050 | Asfaltový beton vrstva vyrovnávací ložní ACL 16+ tř.1(ABH) spád průměrné tl 50 mm š do 3 m z nemodifikovaného asfaltu (ACL16+) | m2 | 24.005 | 257.8 | 6188.49 |  | 257.8 | 0 |  | 257.8 | 0 | 24.005 | 257.8 | 6188.49
| VV |  | " asfaltová komunikace " BASFALT |  | 24.005 | [8 empty] | 24.005
303 | K | 56513511116 | Asfaltový beton vrstva podkladní ACP 22+ (obalované kamenivo OKS) tl 50 mm š do 3 m | m2 | 24.005 | 257.8 | 6188.49 |  | 257.8 | 0 |  | 257.8 | 0 | 24.005 | 257.8 | 6188.49
| VV |  | " asfaltová komunikace " BASFALT |  | 24.005 | [8 empty] | 24.005
304 | K | 573211111102 | Postřik živičný spojovací z asfaltu v množství 0,20 kg/m2 | m2 | 48.01 | 16.7 | 801.77 |  | 16.7 | 0 |  | 16.7 | 0 | 48.01 | 16.7 | 801.77
| VV |  | " asfaltová komunikace " BASFALT*2 |  | 48.01 | [8 empty] | 48.01
305 | K | 573211111107 | Postřik živičný spojovací z asfaltu v množství 0,70 kg/m2 | m2 | 24.005 | 22.3 | 535.31 |  | 22.3 | 0 |  | 22.3 | 0 | 24.005 | 22.3 | 535.31
| VV |  | " asfaltová komunikace " BASFALT |  | 24.005 | [8 empty] | 24.005
306 | K | 581131115 | Kryt cementobetonový vozovek skupiny CB I tl 200 mm | m2 | 5.203 | 585.1 | 3044.28 |  | 585.1 | 0 |  | 585.1 | 0 | 5.203 | 585.1 | 3044.28
| VV |  | " betonová komunikace " BBETONr |  | 5.203 | [8 empty] | 5.203
307 | K | 916131213 | Osazení silničního obrubníku betonového stojatého s boční opěrou do lože z betonu prostého | m | 10 | 153.3 | 1533 |  | 153.3 | 0 |  | 153.3 | 0 | 10 | 153.3 | 1533
| VV |  | BOBRUBNIK |  | 10 | [8 empty] | 10
308 | K | 979024443 | Očištění vybouraných obrubníků a krajníků silničních | m | 10 | 27.9 | 279 |  | 27.9 | 0 |  | 27.9 | 0 | 10 | 27.9 | 279
| VV |  | BOBRUBNIK |  | 10 | [8 empty] | 10
309 | K | 93890841102 | Očištění vozovky tlakovou vodou s kartáčováním pojížděného živičného povrchu pod spojovací postřik obrusné vrstvy | m2 | 726 | 7 | 5082 |  | 7 | 0 |  | 7 | 0 | 726 | 7 | 5082
| VV |  | " celoplošně zapravované " ASFALTF |  | 726 | [8 empty] | 726
310 | K | 573211111102 | Postřik živičný spojovací z asfaltu v množství 0,20 kg/m2 | m2 | 726 | 16.7 | 12124.2 |  | 16.7 | 0 |  | 16.7 | 0 | 726 | 16.7 | 12124.2
| VV |  | " celoplošně zapravované " ASFALTF |  | 726 | [8 empty] | 726
311 | K | 577134221 | Asfaltový beton vrstva obrusná ACO 11 (ABS) tř. II tl 40 mm š přes 3 m z nemodifikovaného asfaltu | m2 | 726 | 229.9 | 166907.4 |  | 229.9 | 0 |  | 229.9 | 0 | 726 | 229.9 | 166907.4
| VV |  | " celoplošně zapravované nad kanalizací " FREZA1 |  | 726 | [8 empty] | 726
| VV | ASFALTF | Mezisoučet |  | 726 | [8 empty] | 726
312 | K | 59914111101 | Vyplnění spáry zarovnávacího řezu v obrusné vrstvě živičnou modifikovanou zálivkou vč. očištění | m | 13 | 111.5 | 1449.5 |  | 111.5 | 0 |  | 111.5 | 0 | 13 | 111.5 | 1449.5
| VV |  | " zapravení spáry mezi dvěma asfaltovámi díly - frézovaná plocha " | [10 empty] | #VALUE!
| VV |  | SPARAZ |  | 13 | [8 empty] | 13
| D | 6 | Úpravy povrchů, podlahy a osazování výplní |  |  |  | 49038.69 |  |  | 0 |  |  | 0 |  |  | 49038.69
313 | K | 6166331111 | Stěrka z těsnící malty vnitřních stok světlé výšky do 1500 mm | m2 | 8.613 | 626.9 | 5399.49 |  | 626.9 | 0 |  | 626.9 | 0 | 8.613 | 626.9 | 5399.49
| VV |  | " SŠ1801 " | [10 empty] | #VALUE!
| VV |  | 1,92*(0,6+1,962+1,924) |  | 8.613 | [8 empty] | 8.613
314 | K | 6346622112 | Výplň dilatačních spár š do 10 mm v beton. površích tmelem vhodným do RN | m | 174 | 209 | 36366 |  | 209 | 0 |  | 209 | 0 | 174 | 209 | 36366
| VV |  | " komora č.1-6 " 6,0*29 |  | 174 | [8 empty] | 174
315 | K | 6349111241 | Řezání dilatačních spár š do 10 mm hl do 80 mm v čerstvé betonové mazanině | m | 174 | 41.8 | 7273.2 |  | 41.8 | 0 |  | 41.8 | 0 | 174 | 41.8 | 7273.2
| VV |  | " komora č.1-6 " 6,0*29 |  | 174 | [8 empty] | 174
| D | 8 | Trubní vedení |  |  |  | 6582881.3 |  |  | 0 |  |  | 0 |  |  | 6582881.3
316 | K | 8001 | Pozn. - Litinové trouby a tvarovky jsou s vnitřní cementovou vystélkou min. PN10 |  | 0 |  | 0 |  |  | 0 |  |  | 0 | 0 |  | 0
317 | K | 8002 | Pozn. - Litinové trouby a tvarovky DN80 a DN 100 mají minimální tl. stěny 4,7mm |  | 0 |  | 0 |  |  | 0 |  |  | 0 | 0 |  | 0
318 | K | 822522111 | Montáž potrubí z trub TZH s integrovaným těsněním otevřený výkop sklon do 20 % DN 1200 | m | 9.67 | 1003.1 | 9699.98 |  | 1003.1 | 0 |  | 1003.1 | 0 | 9.67 | 1003.1 | 9699.98
| VV |  | " mezi Š1004-Š1004.1 " | [10 empty] | #VALUE!
| VV |  | " délka stoky " 35,0-23,0-6,46/2-1,3 |  | 7.47 | [8 empty] | 7.47
| VV | DN1200 | Součet |  | 7.47 | [8 empty] | 7.47
| VV |  | " délka potrubí " 35,0-23,0-6,46/2+1,8-0,9 |  | 9.67 | [8 empty] | 9.67
| VV | DN1200p | Součet |  | 9.67 | [8 empty] | 9.67
319 | M | 5922245401 | trouba železobetonová hrdlová přímá s čedičovou vystýl. OC180° TZH-Q 1200/2500 | kus | 3.907 | 38108.3 | 148889.13 |  | 38108.3 | 0 |  | 38108.3 | 0 | 3.907 | 38108.3 | 148889.13
| VV |  | DN1200p/2,5*1,01 |  | 3.907 | [8 empty] | 3.907
320 | K | 8245611116 | Montáž potrubí z trub TZH s integrovaným těsněním otevřený výkop sklon do 20 % DN 1400 | m | 86.07 | 1184.2 | 101924.09 |  | 1184.2 | 0 |  | 1184.2 | 0 | 86.07 | 1184.2 | 101924.09
| VV |  | " délka stoky " | [10 empty] | #VALUE!
| VV |  | " stoka A - mezi OK1A-Š1004 " 23,0-0,5-2,58 |  | 19.92 | [8 empty] | 19.92
| VV |  | " stoka OS1A - mezi VO1A-OS1A " 69,4-0,4-3,68-3,38-0,5 |  | 61.44 | [8 empty] | 61.44
| VV | DN1400 | Součet |  | 81.36 | [8 empty] | 81.36
| VV |  | " délka potrubí " | [10 empty] | #VALUE!
| VV | DN1400če | " stoka A - mezi OK1A-Š1004 " 23,0-1,85 |  | 21.15 | [8 empty] | 21.15
| VV |  | " stoka OS1A - mezi VO1A-OS1A " 69,4-0,4-0,76-1,2-1,15-0,97 |  | 64.92 | [8 empty] | 64.92
| VV | DN1400p | Součet |  | 86.07 | [8 empty] | 86.07
321 | M | 59222416014 | trouba velkorozměrová železobet. válcová s perem a polodrážkou TZP- Q 1400/2500 | kus | 26.228 | 23823.7 | 624848 |  | 23823.7 | 0 |  | 23823.7 | 0 | 26.228 | 23823.7 | 624848
| VV |  | (DN1400p-DN1400če)/2,5*1,01 |  | 26.228 | [8 empty] | 26.228
322 | M | 59222419914 | trouba velkorozměrová železobet. s čedičovou vystýlkou válcová s perem a polodrážkou TZP- Q 1400/2500 | kus | 8.545 | 42446.7 | 362707.05 |  | 42446.7 | 0 |  | 42446.7 | 0 | 8.545 | 42446.7 | 362707.05
| VV |  | DN1400če/2,5*1,01 |  | 8.545 | [8 empty] | 8.545
323 | K | 831392121 | Montáž potrubí z trub kameninových hrdlových s integrovaným těsněním výkop sklon do 20 % DN 400 | m | 20.05 | 348.3 | 6983.42 |  | 348.3 | 0 |  | 348.3 | 0 | 20.05 | 348.3 | 6983.42
| VV |  | " mezi Š1004.1 - Š2002 " | [10 empty] | #VALUE!
| VV |  | " délka stoky " 22,0-3,28/2-1,8/2 |  | 19.46 | [8 empty] | 19.46
| VV | DN400 | Součet |  | 19.46 | [8 empty] | 19.46
| VV |  | " délka potrubí " 22,0-2,1/2-1,8/2 |  | 20.05 | [8 empty] | 20.05
| VV | DN400p | Součet |  | 20.05 | [8 empty] | 20.05
324 | M | 597107010 | trouba kameninová glazovaná DN400mm L2,50m spojovací systém C Třída 160 | m | 20.351 | 2446.5 | 49788.72 |  | 2446.5 | 0 |  | 2446.5 | 0 | 20.351 | 2446.5 | 49788.72
| VV |  | DN400p*1,015 |  | 20.351 | [8 empty] | 20.351
325 | K | 8925511101 | Zkouška těsnosti kanalizace - úsek mezi šachtami | kus | 6 | 1671.8 | 10030.8 |  | 1671.8 | 0 |  | 1671.8 | 0 | 6 | 1671.8 | 10030.8
326 | K | 8943021141 | Dno šachet tl nad 200 mm ze ŽB tř. C 30/37-XC4-XA1 | m3 | 26.011 | 3099.9 | 80631.5 |  | 3099.9 | 0 |  | 3099.9 | 0 | 26.011 | 3099.9 | 80631.5
| VV |  | " šachty " | [10 empty] | #VALUE!
| VV |  | " Š1004 " 0,4*6,46*5,06*1,035 |  | 13.533 | [8 empty] | 13.533
| VV |  | " Š1004.1 " 0,3*3,68*3,28*1,035 |  | 3.748 | [8 empty] | 3.748
| VV |  | " Š2002 " 0,3*1,8*1,8*1,035 |  | 1.006 | [8 empty] | 1.006
| VV |  | " Š1805 " 0,3*3,68*3,38*1,035 |  | 3.862 | [8 empty] | 3.862
| VV |  | " Š1806 " 0,3*3,68*3,38*1,035 |  | 3.862 | [8 empty] | 3.862
| VV |  | Součet |  | 26.011 | [8 empty] | 26.011
327 | K | 8943021241 | Stěny šachet tl nad 200 mm ze ŽB tř. C 30/37-XC4-XA1 | m3 | 97.015 | 3099.9 | 300736.8 |  | 3099.9 | 0 |  | 3099.9 | 0 | 97.015 | 3099.9 | 300736.8
| VV |  | " šachty " | [10 empty] | #VALUE!
| VV |  | " Š1004 " | [10 empty] | #VALUE!
| VV |  | 2,8*(6,46*5,06-16,94)*1,035 |  | 45.637 | [8 empty] | 45.637
| VV |  | " DN800 " -0,77*PI*(1,06/2)^2*1,035 |  | -0.703 | [8 empty] | -0.703
| VV |  | " DN1200 " -1,34*PI*(1,58/2)^2*1,035 |  | -2.719 | [8 empty] | -2.719
| VV |  | " DN1400 " -0,77*PI*(1,82/2)^2*1,035 |  | -2.073 | [8 empty] | -2.073
| VV |  | " výplň u stropu " 0,4*(6,46*5,06-5,8*4,4)*1,035 |  | 2.967 | [8 empty] | 2.967
| VV |  | " Š1004.1 " | [10 empty] | #VALUE!
| VV |  | 2,6*(3,68*3,28-4,55)*1,035 |  | 20.237 | [8 empty] | 20.237
| VV |  | " DN1200 " -(0,59+1,11)*PI*(1,58/2)^2*1,035 |  | -3.45 | [8 empty] | -3.45
| VV |  | " DN400 " -0,59*PI*(0,486/2)^2*1,035 |  | -0.113 | [8 empty] | -0.113
| VV |  | " výplň u stropu " 0,3*(3,68*3,28-3,1*2,7)*1,035 |  | 1.149 | [8 empty] | 1.149
| VV |  | " Š2002 " | [10 empty] | #VALUE!
| VV |  | 0,95*(1,8*1,8-1,0*1,0)*1,035 |  | 2.202 | [8 empty] | 2.202
| VV |  | " DN400 " -0,4*PI*(0,486/2)^2*2*1,035 |  | -0.154 | [8 empty] | -0.154
| VV |  | " výplň u stropu " 0,3*(1,8*1,8-1,6*1,6)*1,035 |  | 0.211 | [8 empty] | 0.211
| VV |  | " Š1805 " | [10 empty] | #VALUE!
| VV |  | 2,6*(3,68*3,38-5,04)*1,035 |  | 19.909 | [8 empty] | 19.909
| VV |  | " DN800 " -0,59*PI*(1,06/2)^2*1,035 |  | -0.539 | [8 empty] | -0.539
| VV |  | " DN1400 " -(0,59+0,93)*PI*(1,82/2)^2*1,035 |  | -4.093 | [8 empty] | -4.093
| VV |  | " výplň u stropu " 0,3*(3,6*3,38-3,1*2,8)*1,035 |  | 1.083 | [8 empty] | 1.083
| VV |  | " Š1806 " | [10 empty] | #VALUE!
| VV |  | 2,6*(3,68*3,38-4,56)*1,035 |  | 21.201 | [8 empty] | 21.201
| VV |  | " DN1400 " -(0,59+1,2)*PI*(1,82/2)^2*1,035 |  | -4.82 | [8 empty] | -4.82
| VV |  | " výplň u stropu " 0,3*(3,6*3,38-3,1*2,8)*1,035 |  | 1.083 | [8 empty] | 1.083
| VV |  | Součet |  | 97.015 | [8 empty] | 97.015
328 | K | 894502101 | Bednění stěn šachet pravoúhlých nebo vícehranných jednostranné | m2 | 117.5 | 975.2 | 114586 |  | 975.2 | 0 |  | 975.2 | 0 | 117.5 | 975.2 | 114586
| VV |  | " šachty " | [10 empty] | #VALUE!
| VV |  | " Š1004 " 2,8*16,39 |  | 45.892 | [8 empty] | 45.892
| VV |  | " Š1004.1 " 2,6*8,54 |  | 22.204 | [8 empty] | 22.204
| VV |  | " Š2002 " 0,95*1,0*4 |  | 3.8 | [8 empty] | 3.8
| VV |  | " Š1805 " 2,6*8,94 |  | 23.244 | [8 empty] | 23.244
| VV |  | " Š1806 " 2,6*8,60 |  | 22.36 | [8 empty] | 22.36
| VV |  | Součet |  | 117.5 | [8 empty] | 117.5
329 | K | 894601111 | Výztuž šachet z betonářské oceli 10 216 | t | 0.173 | 28282 | 4892.79 |  | 28282 | 0 |  | 28282 | 0 | 0.173 | 28282 | 4892.79
| VV |  | " šachty - dno " | [10 empty] | #VALUE!
| VV |  | " Š1004 " 5,8*4,4*0,75*6*0,000222 |  | 0.025 | [8 empty] | 0.025
| VV |  | " Š1004.1 " 3,1*2,7*0,65*6*0,000222 |  | 0.007 | [8 empty] | 0.007
| VV |  | " Š1805 " 3,1*2,8*0,65*6*0,000222 |  | 0.008 | [8 empty] | 0.008
| VV |  | " Š1806 " 3,1*2,8*0,65*6*0,000222 |  | 0.008 | [8 empty] | 0.008
| VV |  | Mezisoučet |  | 0.048 | [8 empty] | 0.048
| VV |  | " šachty - stěny " | [10 empty] | #VALUE!
| VV |  | " Š1004 " | [10 empty] | #VALUE!
| VV |  | 2,8*(5,4+4,2)*2*0,75*6*0,000222 |  | 0.054 | [8 empty] | 0.054
| VV |  | " Š1004.1 " | [10 empty] | #VALUE!
| VV |  | 2,6*(2,8+2,4)*2*0,65*6*0,000222 |  | 0.023 | [8 empty] | 0.023
| VV |  | " Š1805 " | [10 empty] | #VALUE!
| VV |  | 2,6*(2,8+2,5)*2*0,65*6*0,000222 |  | 0.024 | [8 empty] | 0.024
| VV |  | " Š1806 " | [10 empty] | #VALUE!
| VV |  | 2,6*(2,8+2,5)*2*0,65*6*0,000222 |  | 0.024 | [8 empty] | 0.024
| VV |  | Mezisoučet |  | 0.125 | [8 empty] | 0.125
| VV |  | Součet |  | 0.173 | [8 empty] | 0.173
330 | K | 894608112 | Výztuž šachet z betonářské oceli 10 505 | t | 8.203 | 28282 | 231997.25 |  | 28282 | 0 |  | 28282 | 0 | 8.203 | 28282 | 231997.25
| VV |  | " šachty " | [10 empty] | #VALUE!
| VV |  | " Š1004 " 3,215 |  | 3.215 | [8 empty] | 3.215
| VV |  | " Š1004.1 " 1,644 |  | 1.644 | [8 empty] | 1.644
| VV |  | " Š1805 " 1,694 |  | 1.694 | [8 empty] | 1.694
| VV |  | " Š1806 " 1,650 |  | 1.65 | [8 empty] | 1.65
| VV |  | Součet |  | 8.203 | [8 empty] | 8.203
331 | K | 8946081911 | Výztuž šachet z Kari sítí | t | 0.027 | 27167.4 | 733.52 |  | 27167.4 | 0 |  | 27167.4 | 0 | 0.027 | 27167.4 | 733.52
| VV |  | " Š2002 " | [10 empty] | #VALUE!
| VV |  | 0,6*(1,5+1,05)*4*0,00444 |  | 0.027 | [8 empty] | 0.027
332 | K | 8942042613 | Žlaby šachet průřezu o poloměru nad 500 mm z betonu prostého tř. C 30/37 XC4 XA1 | m3 | 36.074 | 3483 | 125645.74 |  | 3483 | 0 |  | 3483 | 0 | 36.074 | 3483 | 125645.74
| VV |  | " šachty " | [10 empty] | #VALUE!
| VV |  | " Š1004 " | [10 empty] | #VALUE!
| VV |  | 1,22*16,94 |  | 20.667 | [8 empty] | 20.667
| VV |  | -(1,2*0,2+PI*(1,2/2)^2/2)*4,9 |  | -3.947 | [8 empty] | -3.947
| VV |  | -(0,4*0,8+PI*(0,8/2)^2/2)*2,1 |  | -1.2 | [8 empty] | -1.2
| VV |  | " Š1004.1 " | [10 empty] | #VALUE!
| VV |  | 2,6*1,04+1,02*(4,55-1,04) |  | 6.284 | [8 empty] | 6.284
| VV |  | -2,1*(0,2*1,2+PI*(1,2/2)^2/2) |  | -1.692 | [8 empty] | -1.692
| VV |  | " Š2002 " | [10 empty] | #VALUE!
| VV |  | 0,57*1,0*1,0 |  | 0.57 | [8 empty] | 0.57
| VV |  | -1,0*(0,2*0,4+PI*(0,4/2)^2/2) |  | -0.143 | [8 empty] | -0.143
| VV |  | " Š1805 " | [10 empty] | #VALUE!
| VV |  | 1,22*5,04 |  | 6.149 | [8 empty] | 6.149
| VV |  | -(1,4*0,2+PI*(1,4/2)^2/2)*2,1 |  | -2.204 | [8 empty] | -2.204
| VV |  | -(0,1*0,8+PI*(0,8/2)^2/2)*0,54 |  | -0.179 | [8 empty] | -0.179
| VV |  | " Š1806 " | [10 empty] | #VALUE!
| VV |  | 1,22*4,56 |  | 5.563 | [8 empty] | 5.563
| VV |  | -(1,4*0,2+PI*(1,4/2)^2/2)*1,9 |  | -1.994 | [8 empty] | -1.994
| VV |  | " SŠ1801 " 8,2 |  | 8.2 | [8 empty] | 8.2
| VV |  | Součet |  | 36.074 | [8 empty] | 36.074
333 | K | 351351111 | Vnitřní bednění spodní části stok světlé v do 1200 mm otevřený výkop | m2 | 40.361 | 1253.9 | 50608.66 |  | 1253.9 | 0 |  | 1253.9 | 0 | 40.361 | 1253.9 | 50608.66
| VV |  | " šachty " | [10 empty] | #VALUE!
| VV |  | " Š1004 " | [10 empty] | #VALUE!
| VV |  | (2*0,2+PI*1,3/2)*4,9 |  | 11.966 | [8 empty] | 11.966
| VV |  | 2*0,5*2,1 |  | 2.1 | [8 empty] | 2.1
| VV |  | " Š1004.1 " | [10 empty] | #VALUE!
| VV |  | (2,6-1,05)*2,55 |  | 3.953 | [8 empty] | 3.953
| VV |  | 2,1*0,2*2 |  | 0.84 | [8 empty] | 0.84
| VV |  | " Š2002 " | [10 empty] | #VALUE!
| VV |  | 1,0*0,2*2 |  | 0.4 | [8 empty] | 0.4
| VV |  | " Š1805 " | [10 empty] | #VALUE!
| VV |  | (2*0,2+PI*1,4/2)*2,1 |  | 5.458 | [8 empty] | 5.458
| VV |  | (0,1*2+PI*0,8/2)*0,54 |  | 0.787 | [8 empty] | 0.787
| VV |  | " Š1806 " | [10 empty] | #VALUE!
| VV |  | (PI*1,4/2+0,2*2)*1,9 |  | 4.938 | [8 empty] | 4.938
| VV |  | " SŠ1801 " | [10 empty] | #VALUE!
| VV |  | PI*1,2/2*(3,576+1,354+0,332) |  | 9.919 | [8 empty] | 9.919
| VV |  | Součet |  | 40.361 | [8 empty] | 40.361
334 | K | 894301101 | Bobtnavý pásek | m | 132 | 390.1 | 51493.2 |  | 390.1 | 0 |  | 390.1 | 0 | 132 | 390.1 | 51493.2
| VV |  | " šachty " | [10 empty] | #VALUE!
| VV |  | " strop/stěny " | [10 empty] | #VALUE!
| VV |  | " Š1004 " (5,4+4,0)*2 |  | 18.8 | [8 empty] | 18.8
| VV |  | " Š1004.1 " (2,8+2,4)*2 |  | 10.4 | [8 empty] | 10.4
| VV |  | " Š2002 " 1,3*4 |  | 5.2 | [8 empty] | 5.2
| VV |  | " Š1805 " (2,8+2,5)*2 |  | 10.6 | [8 empty] | 10.6
| VV |  | " Š1806 " (2,8+2,5)*2 |  | 10.6 | [8 empty] | 10.6
| VV |  | " potrubí/stěna " | [10 empty] | #VALUE!
| VV |  | " Š1004 " | [10 empty] | #VALUE!
| VV |  | " DN800 " 3,2 |  | 3.2 | [8 empty] | 3.2
| VV |  | " DN1200 " 5,5 |  | 5.5 | [8 empty] | 5.5
| VV |  | " DN1400 " 6,3 |  | 6.3 | [8 empty] | 6.3
| VV |  | " Š1004.1 " | [10 empty] | #VALUE!
| VV |  | " DN1200 " 5,5*2 |  | 11 | [8 empty] | 11
| VV |  | " DN400 " 1,6 |  | 1.6 | [8 empty] | 1.6
| VV |  | " Š2002 " | [10 empty] | #VALUE!
| VV |  | " DN400 " 1,6*2 |  | 3.2 | [8 empty] | 3.2
| VV |  | " Š1805 " | [10 empty] | #VALUE!
| VV |  | " DN800 " 3,2 |  | 3.2 | [8 empty] | 3.2
| VV |  | " DN1400 " 6,3*2 |  | 12.6 | [8 empty] | 12.6
| VV |  | " Š1806 " | [10 empty] | #VALUE!
| VV |  | " DN1400 " 6,3*2 |  | 12.6 | [8 empty] | 12.6
| VV |  | " šachtové skruže " | [10 empty] | #VALUE!
| VV |  | 3,7*4+2,4 |  | 17.2 | [8 empty] | 17.2
| VV |  | Součet |  | 132 | [8 empty] | 132
335 | K | 894301102 | Těsnící spárový pás | m | 55.6 | 390.1 | 21689.56 |  | 390.1 | 0 |  | 390.1 | 0 | 55.6 | 390.1 | 21689.56
| VV |  | " šachty " | [10 empty] | #VALUE!
| VV |  | " Š1004 " (5,4+4,0)*2 |  | 18.8 | [8 empty] | 18.8
| VV |  | " Š1004.1 " (2,8+2,4)*2 |  | 10.4 | [8 empty] | 10.4
| VV |  | " Š2002 " 1,3*4 |  | 5.2 | [8 empty] | 5.2
| VV |  | " Š1805 " (2,8+2,5)*2 |  | 10.6 | [8 empty] | 10.6
| VV |  | " Š1806 " (2,8+2,5)*2 |  | 10.6 | [8 empty] | 10.6
| VV |  | Součet |  | 55.6 | [8 empty] | 55.6
336 | K | 8943030401 | Strop šachty Š1004 - 5800/4400/400 prefa ze ŽB vodostavební C30/37-XA1-XC4 s otvorem d=1,0m | kus | 1 | 142106.4 | 142106.4 |  | 142106.4 | 0 |  | 142106.4 | 0 | 1 | 142106.4 | 142106.4
337 | K | 8943030402 | Strop šachty Š1004.1 - 3100/2700/300 prefa ze ŽB vodostavební C30/37-XA1-XC4 s otvorem d=1,0m | kus | 2 | 34983.3 | 69966.6 |  | 34983.3 | 0 |  | 34983.3 | 0 | 2 | 34983.3 | 69966.6
338 | K | 8943030403 | Strop šachty Š2002 - 1600/1600/300 prefa ze ŽB vodostavební C30/37-XA1-XC4 s otvorem d=0,6m | kus | 1 | 36278.9 | 36278.9 |  | 36278.9 | 0 |  | 36278.9 | 0 | 1 | 36278.9 | 36278.9
339 | K | 8943030404 | Strop šachty Š1805 - 3100/2800/300 prefa ze ŽB vodostavební C30/37-XA1-XC4 s otvorem d=1,0m | kus | 1 | 34885.7 | 34885.7 |  | 34885.7 | 0 |  | 34885.7 | 0 | 1 | 34885.7 | 34885.7
340 | K | 8943030405 | Strop šachty Š1806 - 3100/2800/300 prefa ze ŽB vodostavební C30/37-XA1-XC4 s otvorem d=1,0m | kus | 1 | 34885.7 | 34885.7 |  | 34885.7 | 0 |  | 34885.7 | 0 | 1 | 34885.7 | 34885.7
341 | K | 894411311 | Osazení železobetonových dílců pro šachty skruží rovných | kus | 8 | 696.6 | 5572.8 |  | 696.6 | 0 |  | 696.6 | 0 | 8 | 696.6 | 5572.8
| VV |  | " šachty " 1+4+3 |  | 8 | [8 empty] | 8
342 | M | 592243050 | skruž betonová šachetní TBS-Q.1 100/25 D100x25x12 cm | kus | 1.01 | 650.7 | 657.21 |  | 650.7 | 0 |  | 650.7 | 0 | 1.01 | 650.7 | 657.21
| VV |  | 1*1,01 'Přepočtené koeficientem množství |  | 1.01 | [8 empty] | 1.01
343 | M | 592243060 | skruž betonová šachetní TBS-Q.1 100/50 D100x50x12 cm | kus | 4.04 | 901.5 | 3642.06 |  | 901.5 | 0 |  | 901.5 | 0 | 4.04 | 901.5 | 3642.06
| VV |  | 4*1,01 'Přepočtené koeficientem množství |  | 4.04 | [8 empty] | 4.04
344 | M | 592243070 | skruž betonová šachetní TBS-Q.1 100/100 D100x100x12 cm | kus | 3.03 | 1462.9 | 4432.59 |  | 1462.9 | 0 |  | 1462.9 | 0 | 3.03 | 1462.9 | 4432.59
| VV |  | 3*1,01 'Přepočtené koeficientem množství |  | 3.03 | [8 empty] | 3.03
345 | M | 592243480 | těsnění elastomerové pro spojení šachetních dílů EMT DN 1000 | kus | 8.16 | 192.3 | 1569.17 |  | 192.3 | 0 |  | 192.3 | 0 | 8.16 | 192.3 | 1569.17
| VV |  | 8*1,02 'Přepočtené koeficientem množství |  | 8.16 | [8 empty] | 8.16
346 | K | 894412411 | Osazení železobetonových dílců pro šachty skruží přechodových | kus | 4 | 975.2 | 3900.8 |  | 975.2 | 0 |  | 975.2 | 0 | 4 | 975.2 | 3900.8
| VV |  | " šachty " 4 |  | 4 | [8 empty] | 4
347 | M | 592243120 | konus šachetní betonový TBR-Q.1 100-63/58/12 KPS 100x62,5x58 cm | kus | 4.04 | 1018.5 | 4114.74 |  | 1018.5 | 0 |  | 1018.5 | 0 | 4.04 | 1018.5 | 4114.74
| VV |  | 4*1,01 'Přepočtené koeficientem množství |  | 4.04 | [8 empty] | 4.04
348 | M | 592243480 | těsnění elastomerové pro spojení šachetních dílů EMT DN 1000 | kus | 4.08 | 192.3 | 784.58 |  | 192.3 | 0 |  | 192.3 | 0 | 4.08 | 192.3 | 784.58
| VV |  | 4*1,02 'Přepočtené koeficientem množství |  | 4.08 | [8 empty] | 4.08
349 | K | 8944131101 | Příplatek pro osazení první skruže - vnější přibetonování skruže beton C30/37 a výplň zámku skruží tmelem průměr 60/70 mm | kus | 5 | 724.5 | 3622.5 |  | 724.5 | 0 |  | 724.5 | 0 | 5 | 724.5 | 3622.5
| VV |  | " šachty " 4+1 |  | 5 | [8 empty] | 5
350 | K | 8947014011 | Žlaby kameninové z půlené kameniny DN400 | m | 1 | 1741.5 | 1741.5 |  | 1741.5 | 0 |  | 1741.5 | 0 | 1 | 1741.5 | 1741.5
| VV |  | " Š2002 " 1,0 |  | 1 | [8 empty] | 1
351 | K | 8947018012 | Žlaby kameninové z půlené kameniny DN800 | m | 4.8 | 7175 | 34440 |  | 7175 | 0 |  | 7175 | 0 | 4.8 | 7175 | 34440
| VV |  | " RN1A " 2,0 |  | 2 | [8 empty] | 2
| VV |  | " Š1014 " 2,8 |  | 2.8 | [8 empty] | 2.8
| VV |  | Součet |  | 4.8 | [8 empty] | 4.8
352 | K | 87147211611 | Kameninová trouba DN 800 - dl.0,5m osazena do bednění před betonáží - M+D | kus | 1 | 8080.6 | 8080.6 |  | 8080.6 | 0 |  | 8080.6 | 0 | 1 | 8080.6 | 8080.6
| VV |  | " RN1B - vnitřní stěna " 1 |  | 1 | [8 empty] | 1
353 | K | 8713903301 | Provizorní obtok - převedení průtoku odpadních vod přes stavební jámu trouba ocel.PVC DN600 - zřízení, zajištění vč. všech potřebných stavebních prací, demontáž likvidace odvoz | m | 114 | 2368.4 | 269997.6 |  | 2368.4 | 0 |  | 2368.4 | 0 | 114 | 2368.4 | 269997.6
| VV |  | 15+15+84 |  | 114 | [8 empty] | 114
354 | K | 899102111 | Osazení poklopů litinových nebo ocelových včetně rámů hmotnosti nad 50 do 100 kg | kus | 4 | 626.9 | 2507.6 |  | 626.9 | 0 |  | 626.9 | 0 | 4 | 626.9 | 2507.6
| VV |  | " šachty " 4 |  | 4 | [8 empty] | 4
355 | M | 5524344401 | poklop kruhový litinový 600 B 125 | kus | 4 | 1811.2 | 7244.8 |  | 1811.2 | 0 |  | 1811.2 | 0 | 4 | 1811.2 | 7244.8
356 | K | 899104111 | Osazení poklopů litinových nebo ocelových včetně rámů hmotnosti nad 150 kg | kus | 1 | 835.9 | 835.9 |  | 835.9 | 0 |  | 835.9 | 0 | 1 | 835.9 | 835.9
| VV |  | " šachty " 1 |  | 1 | [8 empty] | 1
357 | M | 5524344201 | poklop na vstupní šachtu litinový 600 D400, vzor DIN | kus | 1 | 2231.9 | 2231.9 |  | 2231.9 | 0 |  | 2231.9 | 0 | 1 | 2231.9 | 2231.9
358 | K | 89950119 | Stupadla do šachet litinová vidlicová s PE povlakem | kus | 29 | 118.5 | 3436.5 |  | 118.5 | 0 |  | 118.5 | 0 | 29 | 118.5 | 3436.5
| VV |  | " šachty " 8+7+2+6+6 |  | 29 | [8 empty] | 29
359 | K | 8941041111 | Žlaby šachet z cihel kanalizačních průměru do 500 mm | m3 | 2.655 | 9473.8 | 25152.94 |  | 9473.8 | 0 |  | 9473.8 | 0 | 2.655 | 9473.8 | 25152.94
| VV |  | " RN1A - žlab v řezu B " | [10 empty] | #VALUE!
| VV |  | 0,115*(PI*((1,4+0,8)/2+0,115)/2+0,2*2)*10,0 |  | 2.655 | [8 empty] | 2.655
360 | K | 8942012261 | Výplňový beton šachet z prostého betonu bez zvýšených nároků na prostředí tř. C 25/30-XA1 | m3 | 318.9 | 2925.7 | 933005.73 |  | 2925.7 | 0 |  | 2925.7 | 0 | 318.9 | 2925.7 | 933005.73
| VV |  | " výplňový beton - žlaby RN " | [10 empty] | #VALUE!
| VV |  | " řez B " 1,8*2,0*(62,0-0,5*3)+1,5*2,0*2,5 |  | 225.3 | [8 empty] | 225.3
| VV |  | " řez E " 1,8*2,0*12,5+0,9*2,0*6,0 |  | 55.8 | [8 empty] | 55.8
| VV |  | " řez G/D " 1,5*2,5*6,0+1,7*1,5*6,0 |  | 37.8 | [8 empty] | 37.8
| VV |  | Součet |  | 318.9 | [8 empty] | 318.9
361 | K | 8942041621 | Žlaby z houževnatého betonu prostého tř. C35/45-XA1-XM2 | m3 | 487.773 | 3622.3 | 1766860.14 |  | 3622.3 | 0 |  | 3622.3 | 0 | 487.773 | 3622.3 | 1766860.14
| VV |  | " RN1A " | [10 empty] | #VALUE!
| VV |  | " komora č. 1-5 " 10,9*6,0*5 |  | 327 | [8 empty] | 327
| VV |  | " komora č. 6 " 9,0*6,0 |  | 54 | [8 empty] | 54
| VV |  | " snížená část - řez F-F " | [10 empty] | #VALUE!
| VV |  | (0,8+0,7)/2*1,0*4,5*6 |  | 20.25 | [8 empty] | 20.25
| VV |  | " řez B " | [10 empty] | #VALUE!
| VV |  | 0,7*2,0*(62,0-0,5*3-2,0) |  | 81.9 | [8 empty] | 81.9
| VV |  | -0,362*48,5 |  | -17.557 | [8 empty] | -17.557
| VV |  | -(PI*(0,8/2)^2/2+0,8*0,2+0,362)/2*(62,0-0,5*3-2,0-48,5) |  | -3.867 | [8 empty] | -3.867
| VV |  | " řez B/E " | [10 empty] | #VALUE!
| VV |  | 1,0*2,0*2,0 |  | 4 | [8 empty] | 4
| VV |  | -(PI*(0,8/2)^2/2+0,8*0,4)*2,0 |  | -1.143 | [8 empty] | -1.143
| VV |  | " řez A/E " | [10 empty] | #VALUE!
| VV |  | 0,5*2,0*6,0 |  | 6 | [8 empty] | 6
| VV |  | " řez C+D/E " | [10 empty] | #VALUE!
| VV |  | 0,3*2,0*12,5 |  | 7.5 | [8 empty] | 7.5
| VV |  | " řez D/G " | [10 empty] | #VALUE!
| VV |  | 0,7*2,5*1,8+0,34*2,5*(6,0-1,8) |  | 6.72 | [8 empty] | 6.72
| VV |  | 0,33*1,5*6,0 |  | 2.97 | [8 empty] | 2.97
| VV |  | Součet |  | 487.773 | [8 empty] | 487.773
362 | K | 351351111 | Vnitřní bednění spodní části stok světlé v do 1200 mm otevřený výkop | m2 | 171.916 | 1253.9 | 215565.47 |  | 1253.9 | 0 |  | 1253.9 | 0 | 171.916 | 1253.9 | 215565.47
| VV |  | " RN1A " | [10 empty] | #VALUE!
| VV |  | " komora č. 1-6 " (1,7+0,2)*6,0*6 |  | 68.4 | [8 empty] | 68.4
| VV |  | " snížená část - řez F-F " | [10 empty] | #VALUE!
| VV |  | 0,7*1,0*6 |  | 4.2 | [8 empty] | 4.2
| VV |  | " řez B " | [10 empty] | #VALUE!
| VV |  | 1,6*48,5 |  | 77.6 | [8 empty] | 77.6
| VV |  | (PI*0,8/2+2*0,2+1,6)/2*(62,0-0,5*3-2,0-48,5) |  | 16.283 | [8 empty] | 16.283
| VV |  | " řez A/E " 0,2*0,4*4 |  | 0.32 | [8 empty] | 0.32
| VV |  | " řez B/E " | [10 empty] | #VALUE!
| VV |  | (PI*0,8/2+2*0,4)*2,0 |  | 4.113 | [8 empty] | 4.113
| VV |  | " řez D/G " | [10 empty] | #VALUE!
| VV |  | 0,4*2,5 |  | 1 | [8 empty] | 1
| VV |  | Součet |  | 171.916 | [8 empty] | 171.916
363 | K | 8946082166 | Výztuž žlabů šachet ze svařovaných sítí typu Kari | t | 4.787 | 27167.4 | 130050.34 |  | 27167.4 | 0 |  | 27167.4 | 0 | 4.787 | 27167.4 | 130050.34
| VV |  | " RN1A " | [10 empty] | #VALUE!
| VV |  | " komora č. 1-6 " 6,0*(28,0*5+25,0)*0,00444 |  | 4.396 | [8 empty] | 4.396
| VV |  | " snížená část - řez F-F " | [10 empty] | #VALUE!
| VV |  | 1,0*4,5*6*0,00444 |  | 0.12 | [8 empty] | 0.12
| VV |  | " řez A/E " | [10 empty] | #VALUE!
| VV |  | 2,0*6,0*0,00444 |  | 0.053 | [8 empty] | 0.053
| VV |  | " řez C+D/E " | [10 empty] | #VALUE!
| VV |  | 2,0*12,5*0,00444 |  | 0.111 | [8 empty] | 0.111
| VV |  | " řez D/G " | [10 empty] | #VALUE!
| VV |  | 2,5*6,0*0,00444 |  | 0.067 | [8 empty] | 0.067
| VV |  | 1,5*6,0*0,00444 |  | 0.04 | [8 empty] | 0.04
| VV |  | Součet |  | 4.787 | [8 empty] | 4.787
364 | K | 894301101 | Bobtnavý pásek | m | 117.3 | 390.1 | 45758.73 |  | 390.1 | 0 |  | 390.1 | 0 | 117.3 | 390.1 | 45758.73
| VV |  | " RN1A " | [10 empty] | #VALUE!
| VV |  | " prostupujícíc potrubí " 47,0 |  | 47 | [8 empty] | 47
| VV |  | " skruže výlezových komínů " | [10 empty] | #VALUE!
| VV |  | 3,7*19 |  | 70.3 | [8 empty] | 70.3
| VV |  | Součet |  | 117.3 | [8 empty] | 117.3
365 | K | 8993222021 | Poklopy litinový otvor 900/600 (s klíčem + 5100) | kus | 6 | 11776.8 | 70660.8 |  | 11776.8 | 0 |  | 11776.8 | 0 | 6 | 11776.8 | 70660.8
366 | K | 899323201 | Sestava kompozitních poklopů pro otvor 6000x2000 s rámem | kus | 1 | 72446.4 | 72446.4 |  | 72446.4 | 0 |  | 72446.4 | 0 | 1 | 72446.4 | 72446.4
367 | K | 894411311 | Osazení železobetonových dílců pro šachty skruží rovných | kus | 57 | 696.6 | 39706.2 |  | 696.6 | 0 |  | 696.6 | 0 | 57 | 696.6 | 39706.2
| VV |  | " RN1A " 19+19+19 |  | 57 | [8 empty] | 57
368 | M | 592243050 | skruž betonová šachetní TBS-Q.1 100/25 D100x25x12 cm | kus | 19.19 | 650.7 | 12486.93 |  | 650.7 | 0 |  | 650.7 | 0 | 19.19 | 650.7 | 12486.93
| VV |  | 19*1,01 'Přepočtené koeficientem množství |  | 19.19 | [8 empty] | 19.19
369 | M | 592243060 | skruž betonová šachetní TBS-Q.1 100/50 D100x50x12 cm | kus | 19.19 | 901.5 | 17299.79 |  | 901.5 | 0 |  | 901.5 | 0 | 19.19 | 901.5 | 17299.79
| VV |  | 19*1,01 'Přepočtené koeficientem množství |  | 19.19 | [8 empty] | 19.19
370 | M | 592243070 | skruž betonová šachetní TBS-Q.1 100/100 D100x100x12 cm | kus | 19.19 | 1462.9 | 28073.05 |  | 1462.9 | 0 |  | 1462.9 | 0 | 19.19 | 1462.9 | 28073.05
| VV |  | 19*1,01 'Přepočtené koeficientem množství |  | 19.19 | [8 empty] | 19.19
371 | M | 592243480 | těsnění elastomerové pro spojení šachetních dílů EMT DN 1000 | kus | 58.14 | 192.3 | 11180.32 |  | 192.3 | 0 |  | 192.3 | 0 | 58.14 | 192.3 | 11180.32
| VV |  | 57*1,02 'Přepočtené koeficientem množství |  | 58.14 | [8 empty] | 58.14
372 | K | 894412411 | Osazení železobetonových dílců pro šachty skruží přechodových | kus | 19 | 975.2 | 18528.8 |  | 975.2 | 0 |  | 975.2 | 0 | 19 | 975.2 | 18528.8
| VV |  | " RN1A " 19 |  | 19 | [8 empty] | 19
373 | M | 592243120 | konus šachetní betonový TBR-Q.1 100-63/58/12 KPS 100x62,5x58 cm | kus | 13.13 | 1018.5 | 13372.91 |  | 1018.5 | 0 |  | 1018.5 | 0 | 13.13 | 1018.5 | 13372.91
| VV |  | 13*1,01 'Přepočtené koeficientem množství |  | 13.13 | [8 empty] | 13.13
374 | M | 5922431301 | konus šachetní betonový TBR-Q 500/1000x800/120 SP | kus | 6.06 | 1439.2 | 8721.55 |  | 1439.2 | 0 |  | 1439.2 | 0 | 6.06 | 1439.2 | 8721.55
| VV |  | 6*1,01 'Přepočtené koeficientem množství |  | 6.06 | [8 empty] | 6.06
375 | M | 592243480 | těsnění elastomerové pro spojení šachetních dílů EMT DN 1000 | kus | 19.38 | 192.3 | 3726.77 |  | 192.3 | 0 |  | 192.3 | 0 | 19.38 | 192.3 | 3726.77
| VV |  | 19*1,02 'Přepočtené koeficientem množství |  | 19.38 | [8 empty] | 19.38
376 | K | 8944131101 | Příplatek pro osazení první skruže - vnější přibetonování skruže beton C30/37 a výplň zámku skruží tmelem průměr 60/70 mm | kus | 19 | 724.5 | 13765.5 |  | 724.5 | 0 |  | 724.5 | 0 | 19 | 724.5 | 13765.5
| VV |  | " RN1A " 19 |  | 19 | [8 empty] | 19
377 | K | 899102111 | Osazení poklopů litinových nebo ocelových včetně rámů hmotnosti nad 50 do 100 kg | kus | 7 | 557.3 | 3901.1 |  | 557.3 | 0 |  | 557.3 | 0 | 7 | 557.3 | 3901.1
| VV |  | " RN1A " 7 |  | 7 | [8 empty] | 7
378 | M | 5524344401 | poklop kruhový litinový 600 B 125 | kus | 7 | 1811.2 | 12678.4 |  | 1811.2 | 0 |  | 1811.2 | 0 | 7 | 1811.2 | 12678.4
379 | K | 899103111 | Osazení poklopů litinových nebo ocelových včetně rámů hmotnosti nad 100 do 150 kg | kus | 6 | 626.9 | 3761.4 |  | 626.9 | 0 |  | 626.9 | 0 | 6 | 626.9 | 3761.4
| VV |  | " RN1A " 6 |  | 6 | [8 empty] | 6
380 | M | 5524345101 | poklop kruhový litinový d- 800mm D400 uzamykatelný | kus | 6 | 15525.8 | 93154.8 |  | 15525.8 | 0 |  | 15525.8 | 0 | 6 | 15525.8 | 93154.8
381 | K | 899104111 | Osazení poklopů litinových nebo ocelových včetně rámů hmotnosti nad 150 kg | kus | 6 | 835.9 | 5015.4 |  | 835.9 | 0 |  | 835.9 | 0 | 6 | 835.9 | 5015.4
| VV |  | " RN1A " 6 |  | 6 | [8 empty] | 6
382 | M | 5524344201 | poklop na vstupní šachtu litinový 600 D400, vzor DIN | kus | 6 | 3067.8 | 18406.8 |  | 3067.8 | 0 |  | 3067.8 | 0 | 6 | 3067.8 | 18406.8
383 | K | 89950119 | Stupadla do šachet litinová vidlicová s PE povlakem | kus | 167 | 118.5 | 19789.5 |  | 118.5 | 0 |  | 118.5 | 0 | 167 | 118.5 | 19789.5
| VV |  | " RN1A " | [10 empty] | #VALUE!
| VV |  | 12+6+9+7 |  | 34 | [8 empty] | 34
| VV |  | 17*6+7 |  | 109 | [8 empty] | 109
| VV |  | 7+9+8 |  | 24 | [8 empty] | 24
| VV |  | Součet |  | 167 | [8 empty] | 167
384 | K | 899401112 | Osazení poklopů litinových šoupátkových | kus | 1 | 209 | 209 |  | 209 | 0 |  | 209 | 0 | 1 | 209 | 209
| VV |  | " RN1A - poklop pro škrtící šoupě DN800 " | [10 empty] | #VALUE!
| VV |  | 1 |  | 1 | [8 empty] | 1
385 | M | 4229135201 | poklop litinový šoupátkový | kus | 1 | 450.1 | 450.1 |  | 450.1 | 0 |  | 450.1 | 0 | 1 | 450.1 | 450.1
386 | K | 89971218 | Orientační tabulky pro šoupátka, hydranty, ventily | kus | 1 | 209 | 209 |  | 209 | 0 |  | 209 | 0 | 1 | 209 | 209
387 | K | 857242121 | Montáž litinových tvarovek jednoosých přírubových otevřený výkop DN 80 | kus | 6 | 487.6 | 2925.6 |  | 487.6 | 0 |  | 487.6 | 0 | 6 | 487.6 | 2925.6
| VV |  | " AŠ " 6 |  | 6 | [8 empty] | 6
388 | M | 0400080090161 | SPECIÁLNÍ PŘÍRUBA PROTI POSUNU DN 80/90 | kus | 1.01 | 2473 | 2497.73 |  | 2473 | 0 |  | 2473 | 0 | 1.01 | 2473 | 2497.73
| VV |  | 1*1,01 'Přepočtené koeficientem množství |  | 1.01 | [8 empty] | 1.01
389 | M | 5525360801 | přechod přírubový FFR-kus litinový DN 80/50 mm | kus | 1.01 | 1202.4 | 1214.42 |  | 1202.4 | 0 |  | 1202.4 | 0 | 1.01 | 1202.4 | 1214.42
| VV |  | 1*1,01 'Přepočtené koeficientem množství |  | 1.01 | [8 empty] | 1.01
390 | M | 5525321901 | trouba přírubová litinová FF DN 50 mm délka 400 mm | kus | 1.01 | 1696.9 | 1713.87 |  | 1696.9 | 0 |  | 1696.9 | 0 | 1.01 | 1696.9 | 1713.87
| VV |  | 1*1,01 'Přepočtené koeficientem množství |  | 1.01 | [8 empty] | 1.01
391 | M | 981005000016 | MEZIKUS MONTÁŽNÍ DN 50 | kus | 1.01 | 4342.7 | 4386.13 |  | 4342.7 | 0 |  | 4342.7 | 0 | 1.01 | 4342.7 | 4386.13
| VV |  | 1*1,01 'Přepočtené koeficientem množství |  | 1.01 | [8 empty] | 1.01
392 | M | 810005000116 | PŘÍRUBA VNITŘNÍ ZÁVIT DN 50-1'' | kus | 2.02 | 1039.3 | 2099.39 |  | 1039.3 | 0 |  | 1039.3 | 0 | 2.02 | 1039.3 | 2099.39
| VV |  | 2*1,01 'Přepočtené koeficientem množství |  | 2.02 | [8 empty] | 2.02
393 | K | 857243131 | Montáž litinových tvarovek odbočných hrdlových otevřený výkop s integrovaným těsněním DN 80 | kus | 2 | 250.8 | 501.6 |  | 250.8 | 0 |  | 250.8 | 0 | 2 | 250.8 | 501.6
| VV |  | " AŠ " 2 |  | 2 | [8 empty] | 2
394 | M | 5525350801 | tvarovka přírubová litinová s přírubovou odbočkou T-kus DN 80/50 mm | kus | 2.02 | 1861.3 | 3759.83 |  | 1861.3 | 0 |  | 1861.3 | 0 | 2.02 | 1861.3 | 3759.83
| VV |  | 2*1,01 'Přepočtené koeficientem množství |  | 2.02 | [8 empty] | 2.02
395 | K | 891241111 | Montáž vodovodních šoupátek otevřený výkop DN 80 | kus | 1 | 529.4 | 529.4 |  | 529.4 | 0 |  | 529.4 | 0 | 1 | 529.4 | 529.4
| VV |  | " RN " 1 |  | 1 | [8 empty] | 1
396 | M | 42224397661 | šoupátko litinové DN80 s ručním kolem | kus | 1 | 4493.1 | 4493.1 |  | 4493.1 | 0 |  | 4493.1 | 0 | 1 | 4493.1 | 4493.1
| D | 9 | Ostatní konstrukce a práce-bourání |  |  |  | 1225976.8 |  |  | 0 |  |  | 0 |  |  | 1225976.8
397 | K | 953312111 | Vložky do svislých dilatačních spár z fasádních polystyrénových desek tl 10 mm | m2 | 710.126 | 250.8 | 178099.6 |  | 250.8 | 0 |  | 250.8 | 0 | 710.126 | 250.8 | 178099.6
| VV |  | " RN1A " | [10 empty] | #VALUE!
| VV |  | " komora č. 1-5 " 10,9*2*5+1,65*6,0*5 |  | 158.5 | [8 empty] | 158.5
| VV |  | " komora č. 6 " 9,0*2+1,65*6,0 |  | 27.9 | [8 empty] | 27.9
| VV |  | " snížená část - řez F-F " | [10 empty] | #VALUE!
| VV |  | (0,8*1,0+(0,8+0,7)/2*4,5*2)*6 |  | 45.3 | [8 empty] | 45.3
| VV |  | " řez B " | [10 empty] | #VALUE!
| VV |  | 0,7*(2,0+62,0-0,5*3-2,0)*2 |  | 84.7 | [8 empty] | 84.7
| VV |  | " řez B/E " | [10 empty] | #VALUE!
| VV |  | 1,0*2,0*4 |  | 8 | [8 empty] | 8
| VV |  | " řez A/E " | [10 empty] | #VALUE!
| VV |  | 0,5*(2,0+6,0)*2 |  | 8 | [8 empty] | 8
| VV |  | " řez C+D/E " | [10 empty] | #VALUE!
| VV |  | 0,3*(2,0+12,5)*2 |  | 8.7 | [8 empty] | 8.7
| VV |  | " řez D/G " | [10 empty] | #VALUE!
| VV |  | 0,7*(2,5+1,8*2)+0,34*(2,5+(6,0-1,8)*2) |  | 7.976 | [8 empty] | 7.976
| VV |  | 0,33*(1,5+6,0)*2 |  | 4.95 | [8 empty] | 4.95
| VV |  | Mezisoučet |  | 354.026 | [8 empty] | 354.026
| VV |  | " výplňový beton - žlaby RN " | [10 empty] | #VALUE!
| VV |  | " řez B " 1,8*(2,0+62,0-0,5*3)*2+1,5*(2,0+2,5)*2 |  | 238.5 | [8 empty] | 238.5
| VV |  | " řez E " 1,8*(2,0+12,5)*2+0,9*(2,0+6,0)*2 |  | 66.6 | [8 empty] | 66.6
| VV |  | " řez G/D " 1,5*(2,5+6,0)*2+1,7*(1,5+6,0)*2 |  | 51 | [8 empty] | 51
| VV |  | Mezisoučet |  | 356.1 | [8 empty] | 356.1
| VV |  | Součet |  | 710.126 | [8 empty] | 710.126
398 | K | 9537311141 | Plastová chránička DN100 dlo. 2,4m osazena v bednění před betonáží | kus | 1 | 348.3 | 348.3 |  | 348.3 | 0 |  | 348.3 | 0 | 1 | 348.3 | 348.3
| VV |  | " RN - pro táhlo zemní soupravy pro šoupátko " | [10 empty] | #VALUE!
| VV |  | 1 |  | 1 | [8 empty] | 1
399 | K | 9537316031 | Usměrňovací plech tl. 3,5mm - (1,2/0,2m) vč. kotvení - nerez | kus | 6 | 5294.2 | 31765.2 |  | 5294.2 | 0 |  | 5294.2 | 0 | 6 | 5294.2 | 31765.2
| VV |  | " RN - ochrana čerpadla " 6 |  | 6 | [8 empty] | 6
400 | K | 959811251 | P1 - Vláknocementová prostupka d-125 dl. 500 s těsnícím profilem nerez zdvojený pro potrubí d-63 | kus | 13 | 4040.3 | 52523.9 |  | 4040.3 | 0 |  | 4040.3 | 0 | 13 | 4040.3 | 52523.9
401 | K | 959811801 | P2 - Vláknocementová prostupka d-200 dl.400 s těsnícím profilem nerez zdvojený pro potrubí d-129 | kus | 8 | 4597.6 | 36780.8 |  | 4597.6 | 0 |  | 4597.6 | 0 | 8 | 4597.6 | 36780.8
402 | K | 959813711 | Z1 - Těsnící plech min.š.120mm s oboustranným butylkaučukem | m | 1395 | 348.3 | 485878.5 |  | 348.3 | 0 |  | 348.3 | 0 | 1395 | 348.3 | 485878.5
403 | K | 959813721 | Z2 - Těsnící plech křížový s oboustranným butylkaučukem v pracovní spáře | m | 329 | 348.3 | 114590.7 |  | 348.3 | 0 |  | 348.3 | 0 | 329 | 348.3 | 114590.7
404 | K | 959813731 | Z3 - Těsnící plech min.š.120mm s oboustranným butylkaučukem | m | 250 | 348.3 | 87075 |  | 348.3 | 0 |  | 348.3 | 0 | 250 | 348.3 | 87075
405 | K | 959821801 | Vláknocementová prostupka dl.500 s těsnícím profilem nerez zdvojený pro potrubí DN80 | kus | 6 | 4597.6 | 27585.6 |  | 4597.6 | 0 |  | 4597.6 | 0 | 6 | 4597.6 | 27585.6
406 | K | 961801902 | Rošt nad jímkou 400/400 v armaturní šachtě | kus | 1 | 1671.8 | 1671.8 |  | 1671.8 | 0 |  | 1671.8 | 0 | 1 | 1671.8 | 1671.8
407 | K | 961802101 | Bezpečnostní žebřík 5,89m vč. kotvení | kus | 6 | 23797.3 | 142783.8 |  | 23797.3 | 0 |  | 23797.3 | 0 | 6 | 23797.3 | 142783.8
408 | K | 961802111 | Výbava k bezpečnostnímu žebříku - nasazovací madlo na kolejnici (příloha) L 1260, bezpečnostní jistící jezdec s karabinou, bezp. pás pro osoby na připojení k jističi | kus | 1 | 25077.6 | 25077.6 |  | 25077.6 | 0 |  | 25077.6 | 0 | 1 | 25077.6 | 25077.6
409 | K | 961802201 | Pochůzí lávka 1020/6000 vč. zábradlí | kus | 1 | 41796 | 41796 |  | 41796 | 0 |  | 41796 | 0 | 1 | 41796 | 41796
| D | 99 | Přesun hmot |  |  |  | 391269.66 |  |  | 0 |  |  | 0 |  |  | 391269.66
410 | K | 998142251 | Přesun hmot pro nádrže, jímky, zásobníky a jámy betonové monolitické v do 25 m | t | 8017.821 | 48.8 | 391269.66 |  | 48.8 | 0 |  | 48.8 | 0 | 8017.821 | 48.8 | 391269.66
| D | PSV | Práce a dodávky PSV |  |  |  | 164578.32 |  |  | 0 |  |  | 0 |  |  | 164578.32
| D | 722 | Zdravotechnika - vnitřní vodovod |  |  |  | 159562.32 |  |  | 0 |  |  | 0 |  |  | 159562.32
411 | K | 7221106363 | Spojka T110 63x2" | kus | 12 | 759.3 | 9111.6 |  | 759.3 | 0 |  | 759.3 | 0 | 12 | 759.3 | 9111.6
| VV |  | " AŠ " 12 |  | 12 | [8 empty] | 12
412 | K | 7222131141 | Zpětná klapka DN 80 | kus | 1 | 1044.9 | 1044.9 |  | 1044.9 | 0 |  | 1044.9 | 0 | 1 | 1044.9 | 1044.9
| VV |  | " AŠ " 1 |  | 1 | [8 empty] | 1
413 | K | 7222241551 | Zahradní ventil 32/1" | kus | 1 | 181.1 | 181.1 |  | 181.1 | 0 |  | 181.1 | 0 | 1 | 181.1 | 181.1
| VV |  | " AŠ " 1 |  | 1 | [8 empty] | 1
414 | K | 7222301031 | Kulový uzávěr DN 25 | kus | 1 | 167.2 | 167.2 |  | 167.2 | 0 |  | 167.2 | 0 | 1 | 167.2 | 167.2
| VV |  | " AŠ " 1 |  | 1 | [8 empty] | 1
415 | K | 7222301061 | Kulový uzávěr DN 50 | kus | 6 | 668.7 | 4012.2 |  | 668.7 | 0 |  | 668.7 | 0 | 6 | 668.7 | 4012.2
| VV |  | " AŠ " 6 |  | 6 | [8 empty] | 6
416 | K | 7222312861 | Membránový elektromagnetický ventil DN50 | kus | 6 | 6687.4 | 40124.4 |  | 6687.4 | 0 |  | 6687.4 | 0 | 6 | 6687.4 | 40124.4
| VV |  | " AŠ " 6 |  | 6 | [8 empty] | 6
417 | K | 72217702463 | Rozvody z trubek PE-100 SDR11 DA/DN - 63/50 | m | 200 | 362.2 | 72440 |  | 362.2 | 0 |  | 362.2 | 0 | 200 | 362.2 | 72440
| VV |  | " AŠ " 200 |  | 200 | [8 empty] | 200
418 | K | 72217702490 | Rozvody z trubek PE-100 SDR11 DA/DN - 90/80 | m | 2 | 529.4 | 1058.8 |  | 529.4 | 0 |  | 529.4 | 0 | 2 | 529.4 | 1058.8
| VV |  | " AŠ " 2 |  | 2 | [8 empty] | 2
419 | K | 7222902261 | Zkouška těsnosti vodovodního potrubí do DN 50 | m | 200 | 41.8 | 8360 |  | 41.8 | 0 |  | 41.8 | 0 | 200 | 41.8 | 8360
420 | K | 7222902291 | Zkouška těsnosti vodovodního potrubí do DN 100 | m | 2 | 48.8 | 97.6 |  | 48.8 | 0 |  | 48.8 | 0 | 2 | 48.8 | 97.6
421 | K | 722290234 | Proplach a dezinfekce vodovodního potrubí do DN 80 | m | 202 | 48.8 | 9857.6 |  | 48.8 | 0 |  | 48.8 | 0 | 202 | 48.8 | 9857.6
422 | K | 72217702432 | Rozvody z trubek PE-100 SDR11 DA/DN - 32/25 | m | 60 | 167.2 | 10032 |  | 167.2 | 0 |  | 167.2 | 0 | 60 | 167.2 | 10032
423 | K | 7222241541 | Zahradní ventil DN20 | kus | 6 | 153.3 | 919.8 |  | 153.3 | 0 |  | 153.3 | 0 | 6 | 153.3 | 919.8
424 | K | 7221163220 | Spojka T116 32x3/4" | kus | 6 | 334.4 | 2006.4 |  | 334.4 | 0 |  | 334.4 | 0 | 6 | 334.4 | 2006.4
425 | K | 998722101 | Přesun hmot tonážní pro vnitřní vodovod v objektech v do 6 m | t | 0.427 | 348.3 | 148.72 |  | 348.3 | 0 |  | 348.3 | 0 | 0.427 | 348.3 | 148.72
| D | 743 | Elektromontáže - hrubá montáž |  |  |  | 5016 |  |  | 0 |  |  | 0 |  |  | 5016
426 | K | 7436111161 | Vodič - pás zemnící 30 x 4 mm FeZn vč. spopjovacího materiálu a příslušenství montáž a dodávka | m | 240 | 20.9 | 5016 |  | 20.9 | 0 |  | 20.9 | 0 | 240 | 20.9 | 5016
| D | M | Práce a dodávky M |  |  |  | 44875.12 |  |  | 0 |  |  | 0 |  |  | 44875.12
| D | 35-M | Montáž čerpadel, kompr.a vodoh.zař. |  |  |  | 44136.6 |  |  | 0 |  |  | 0 |  |  | 44136.6
427 | K | 3503406121 | Norná stěna 1100/6000 - komplet | kus | 1 | 44136.6 | 44136.6 |  | 44136.6 | 0 |  | 44136.6 | 0 | 1 | 44136.6 | 44136.6
| VV |  | " RN1A " 1 |  | 1 | [8 empty] | 1
| D | 46-M | Zemní práce při extr.mont.pracích |  |  |  | 738.52 |  |  | 0 |  |  | 0 |  |  | 738.52
428 | K | 4604900111 | Krytí inženýrských sítí výstražnou fólií z PVC | m | 8.92 | 11.1 | 99.01 |  | 11.1 | 0 |  | 11.1 | 0 | 8.92 | 11.1 | 99.01
| VV |  | " křížení inž. sítí " | [10 empty] | #VALUE!
| VV |  | KABEL+POTRUBI1+POTRUBI2 |  | 8.92 | [8 empty] | 8.92
429 | K | 4605102101 | Žlab kabel prefa bet díl: dílce ADZ 13-50 +deska ADZ 200-500 | m | 2.38 | 268.7 | 639.51 |  | 268.7 | 0 |  | 268.7 | 0 | 2.38 | 268.7 | 639.51
| VV |  | KABEL |  | 2.38
Legenda:
nezměněné položky
změněné položky ze stavebního objektu
nové položky naceněné dle jiného SO dle SoD
nové položky naceněné dle aktuální hladiny URS ve výši 80%
agregované položky

## SO 10.4 - Přeložka trubní...
| List obsahuje: |  | 1) Krycí list soupisu | 2) Rekapitulace |  |  | 3) Soupis prací
KRYCÍ LIST SOUPISU
Stavba:
#REF!
Objekt:
UČ 1 - RETENČNÍ NÁDRŽE RN1A, RN1B, RN1D
Soupis:
SO 10 - RETENČNÍ NÁDRŽ RN1A
Úroveň 3:
SO 10.4 - Přeložka trubní části odvodňovacího příkopu
| KSO: |  | 831 12 |  |  | CC-CZ:
| Místo: |  | HRANICE - DRAHOTUŠE |  |  | Datum: | 6.4.2016
| Zadavatel: |  |  |  |  | IČ:
|  | VODOVODY A KANALIZACE PŘEROV a.s. |  |  |  | DIČ:
| Uchazeč: |  |  |  |  | IČ: | 46342796
|  | #REF! |  |  |  | DIČ: | CZ46342796
| Projektant: |  |  |  |  | IČ:
|  | JV PROJEKT VH s.r.o., BRNO |  |  |  | DIČ:
Poznámka:
| Cena bez DPH | [5 empty] | 2372355.66
|  |  | Základ daně |  |  | Sazba daně | Výše daně
| DPH | základní | #REF! |  |  | 21% | #REF!
|  | snížená | #REF! |  |  | 15% | #REF!
|  | zákl. přenesená | #REF! |  |  | 21% | 0
|  | sníž. přenesená | #REF! |  |  | 15% | 0
|  | nulová | #REF! |  |  | 0% | 0
| Cena s DPH |  |  | v | CZK |  | #REF!
REKAPITULACE ČLENĚNÍ SOUPISU PRACÍ
Stavba:
#REF!
Objekt:
UČ 1 - RETENČNÍ NÁDRŽE RN1A, RN1B, RN1D
Soupis:
SO 10 - RETENČNÍ NÁDRŽ RN1A
Úroveň 3:
SO 10.4 - Přeložka trubní části odvodňovacího příkopu
Místo: |  |  | HRANICE - DRAHOTUŠE |  |  | Datum: | 6.4.2016
Zadavatel: |  |  | VODOVODY A KANALIZACE PŘEROV a.s. |  |  | Projektant: | JV PROJEKT VH s.r.o., BRNO
Uchazeč: |  |  | #REF!
Kód dílu - Popis | [6 empty] | Cena celkem [CZK]
Náklady soupisu celkem | [6 empty] | 2372355.66
| HSV - Práce a dodávky HSV | [5 empty] | 2372314.37
| 1 - Zemní práce | [5 empty] | 1462730.14
| 2 - Zakládání | [5 empty] | 13668.6
| 3 - Svislé a kompletní konstrukce | [5 empty] | 11953.21
| 4 - Vodorovné konstrukce | [5 empty] | 162243.42
| 5 - Komunikace | [5 empty] | 132956.24
| 6 - Úpravy povrchů, podlahy a osazování výplní | [5 empty] | 268.82
| 8 - Trubní vedení | [5 empty] | 574074.42
| 99 - Přesun hmot | [5 empty] | 14419.52
| M - Práce a dodávky M | [5 empty] | 41.29
| 46-M - Zemní práce při extr.mont.pracích | [5 empty] | 41.29
SOUPIS PRACÍ
Stavba:
ZLEPŠENÍ EKOLOGICKÉHO STAVU ŘEKY BEČVY V HRANICÍCH
Objekt:
UČ 1 - RETENČNÍ NÁDRŽE RN1A, RN1B, RN1D
Soupis:
SO 10 - RETENČNÍ NÁDRŽ RN1A
Úroveň 3:
SO 10.4 - Přeložka trubní části odvodňovacího příkopu
Místo: |  |  | HRANICE - DRAHOTUŠE |  |  | Datum:
Zadavatel: |  |  | VODOVODY A KANALIZACE PŘEROV a.s. |  |  | Projektant: | JV PROJEKT VH s.r.o., BRNO
Uchazeč: |  |  | OHL ŽS, a.s.
[5 empty] | SoD |  |  | Vícepráce |  |  | Méněpráce |  |  | Změna rozpočtu
PČ | Typ | Kód | Popis | MJ | Množství | J.cena [CZK] | Cena celkem [CZK] | Množství | J.cena [CZK] | Cena celkem [CZK] | Množství | J.cena [CZK] | Cena celkem [CZK] | Množství | J.cena [CZK] | Cena celkem [CZK]
Náklady soupisu celkem | [6 empty] | 2372355.66 |  |  | 27985.64 |  |  | 0 |  |  | 2400341.3
| D | HSV | Práce a dodávky HSV |  |  |  | 2372314.37 |  |  | 27985.64 |  |  | 0 |  |  | 2400300.01
| D | 1 | Zemní práce |  |  |  | 1462730.14 |  |  | 27985.64 |  |  | 0 |  |  | 1490715.78
1 | K | 111301116 | Sejmutí drnu tl do 100 mm s přemístěním do 50 m nebo naložením na dopravní prostředek | m2 | 41.404 | 25.1 | 1039.24 |  | 25.1 | 0 |  | 25.1 | 0 | 41.404 | 25.1 | 1039.24
| VV |  | " DN800 " 1,86*22,26 |  | 41.404
| VV | TRAVA | Součet |  | 41.404
2 | K | 121101101 | Sejmutí ornice s přemístěním na vzdálenost do 50 m | m3 | 8.281 | 64.1 | 530.81 |  | 64.1 | 0 |  | 64.1 | 0 | 8.281 | 64.1 | 530.81
| VV |  | 0,2*TRAVA |  | 8.281 | [8 empty] | 8.281
| VV | ORNICE | Součet |  | 8.281 | [8 empty] | 8.281
3 | K | 162501102 | Vodorovné přemístění do 3000 m výkopku/sypaniny z horniny tř. 1 až 4 | m3 | 8.281 | 68.1 | 563.94 |  | 68.1 | 0 |  | 68.1 | 0 | 8.281 | 68.1 | 563.94
| VV |  | " odvoz na mezideponii " TRAVA*0,2 |  | 8.281 | [8 empty] | 8.281
4 | K | 113107152 | Odstranění podkladu pl přes 50 do 200 m2 z kameniva těženého tl 200 mm | m2 | 113.597 | 25.1 | 2851.28 |  | 25.1 | 0 |  | 25.1 | 0 | 113.597 | 25.1 | 2851.28
| VV |  | ASFALT |  | 113.597 | [8 empty] | 113.597
5 | K | 113107162 | Odstranění podkladu pl přes 50 do 200 m2 z kameniva drceného tl 200 mm | m2 | 113.597 | 25.1 | 2851.28 |  | 25.1 | 0 |  | 25.1 | 0 | 113.597 | 25.1 | 2851.28
| VV |  | ASFALT |  | 113.597 | [8 empty] | 113.597
6 | K | 997221551 | Vodorovná doprava suti ze sypkých materiálů do 1 km | t | 53.157 | 37.2 | 1977.44 |  | 37.2 | 0 |  | 37.2 | 0 | 53.157 | 37.2 | 1977.44
7 | K | 997221559 | Příplatek ZKD 1 km u vodorovné dopravy suti ze sypkých materiálů | t | 1169.454 | 6.2 | 7250.61 |  | 6.2 | 0 |  | 6.2 | 0 | 1169.454 | 6.2 | 7250.61
| VV |  | 53,157*22 'Přepočtené koeficientem množství |  | 1169.454 | [8 empty] | 1169.454
8 | K | 97909811001 | Poplatek za skládku suti (bez živice) | t | 53.157 | 348.3 | 18514.58 |  | 348.3 | 0 |  | 348.3 | 0 | 53.157 | 348.3 | 18514.58
9 | K | 113107183 | Odstranění podkladu pl přes 50 do 200 m2 živičných tl 150 mm | m2 | 113.597 | 48.8 | 5543.53 |  | 48.8 | 0 |  | 48.8 | 0 | 113.597 | 48.8 | 5543.53
| VV |  | " stávající asfaltová vozovka " | [10 empty] | #VALUE!
| VV |  | " stoka " 1,86*(58,24-2,02-2,6/2) |  | 102.151 | [8 empty] | 102.151
| VV |  | " šachta Š1804 " 2,02*2,32 |  | 4.686 | [8 empty] | 4.686
| VV |  | " šachta Š1803 " 2,6*2,6 |  | 6.76 | [8 empty] | 6.76
| VV | ASFALT | Součet |  | 113.597 | [8 empty] | 113.597
10 | K | 919735113 | Řezání stávajícího živičného krytu hl do 150 mm | m | 128.92 | 55.7 | 7180.84 |  | 55.7 | 0 |  | 55.7 | 0 | 128.92 | 55.7 | 7180.84
| VV |  | " stávající asfaltová vozovka " | [10 empty] | #VALUE!
| VV |  | " stoka " 2*(58,24-2,02-2,6/2) |  | 109.84 | [8 empty] | 109.84
| VV |  | " šachta Š1804 " 2*(2,02+2,32) |  | 8.68 | [8 empty] | 8.68
| VV |  | " šachta Š1803 " 4*2,6 |  | 10.4 | [8 empty] | 10.4
| VV |  | Součet |  | 128.92 | [8 empty] | 128.92
11 | K | 997221551 | Vodorovná doprava suti ze sypkých materiálů do 1 km | t | 35.363 | 37.2 | 1315.5 |  | 37.2 | 0 |  | 37.2 | 0 | 35.363 | 37.2 | 1315.5
12 | K | 997221559 | Příplatek ZKD 1 km u vodorovné dopravy suti ze sypkých materiálů | t | 176.815 | 6.2 | 1096.25 |  | 6.2 | 0 |  | 6.2 | 0 | 176.815 | 6.2 | 1096.25
| VV |  | 35,363*5 'Přepočtené koeficientem množství |  | 176.815 | [8 empty] | 176.815
13 | K | 997221845302C | Poplatek za skládku suti - živice | t | 35.363 | 543.3 | 19212.72 |  | 543.3 | 0 |  | 543.3 | 0 | 35.363 | 543.3 | 19212.72
14 | K | 1151012012 | Čerpání vody na dopravní výšku do 10 m průměrný přítok do 150 l/min vč. pohotovosti záložního čerpadla, vodorovná vzdálenost převedení vody do 20 m | hod | 2415 | 16.7 | 40330.5 |  | 16.7 | 0 |  | 16.7 | 0 | 2415 | 16.7 | 40330.5
15 | K | 119001401 | Dočasné zajištění potrubí ocelového nebo litinového DN do 200 | m | 1.86 | 132.4 | 246.26 |  | 132.4 | 0 |  | 132.4 | 0 | 1.86 | 132.4 | 246.26
| VV |  | " křížení ing.sítí " 1,86*1 |  | 1.86 | [8 empty] | 1.86
| VV | POTRUBI1 | Součet |  | 1.86 | [8 empty] | 1.86
16 | K | 119001402 | Dočasné zajištění potrubí ocelového nebo litinového DN do 500 | m | 3.72 | 278.6 | 1036.39 |  | 278.6 | 0 |  | 278.6 | 0 | 3.72 | 278.6 | 1036.39
| VV |  | " křížení ing.sítí " | [10 empty] | #VALUE!
| VV |  | " DN400 " 1,86*2 |  | 3.72 | [8 empty] | 3.72
| VV | POTRUBI2 | Součet |  | 3.72 | [8 empty] | 3.72
17 | K | 119001421 | Dočasné zajištění kabelů a kabelových tratí ze 3 volně ložených kabelů | m | 1.86 | 69.7 | 129.64 |  | 69.7 | 0 |  | 69.7 | 0 | 1.86 | 69.7 | 129.64
| VV |  | " křížení ing.sítí " 1,86*1 |  | 1.86 | [8 empty] | 1.86
| VV | KABEL | Součet |  | 1.86 | [8 empty] | 1.86
18 | K | 130001101 | Příplatek za ztížení vykopávky v blízkosti podzemního vedení | m3 | 16.098 | 111.5 | 1794.93 |  | 111.5 | 0 |  | 111.5 | 0 | 16.098 | 111.5 | 1794.93
| VV |  | POTRUBI1*1,0*1,5 |  | 2.79 | [8 empty] | 2.79
| VV |  | POTRUBI2*1,45*1,95 |  | 10.518 | [8 empty] | 10.518
| VV |  | KABEL*1,0*1,5 |  | 2.79 | [8 empty] | 2.79
| VV |  | Součet |  | 16.098 | [8 empty] | 16.098
19 | K | 132201202 | Hloubení rýh š do 2000 mm v hornině tř. 3 objemu do 1000 m3 | m3 | 364.435 | 250.8 | 91400.3 |  | 250.8 | 0 |  | 250.8 | 0 | 364.435 | 250.8 | 91400.3
| VV |  | " stoka " | [10 empty] | #VALUE!
| VV |  | 1,86*(4,43+4,14)/2*37,85 |  | 301.668 | [8 empty] | 301.668
| VV |  | 1,86*(4,14+4,14)/2*(48,5-37,85-2,02/2) |  | 74.232 | [8 empty] | 74.232
| VV |  | 1,86*(4,14+4,06)/2*(80,5-48,5-2,02/2-2,6/2) |  | 226.416 | [8 empty] | 226.416
| VV |  | " šachty " | [10 empty] | #VALUE!
| VV |  | " Š1804 " 2,02*2,32*4,38 |  | 20.526 | [8 empty] | 20.526
| VV |  | " Š1803 " 2,6*2,6*4,3 |  | 29.068 | [8 empty] | 29.068
| VV | VYKOP11 | Mezisoučet |  | 651.91 | [8 empty] | 651.91
| VV |  | " výkop pro drenáž " | [10 empty] | #VALUE!
| VV |  | DRENAZ*0,1*0,2 |  | 1.635 | [8 empty] | 1.635
| VV |  | " odpočet povrchů " | [10 empty] | #VALUE!
| VV |  | -0,45*ASFALT |  | -51.119 | [8 empty] | -51.119
| VV |  | -0,3*TRAVA |  | -12.421 | [8 empty] | -12.421
| VV |  | " odpočet vybourané kanalizace " | [10 empty] | #VALUE!
| VV |  | -PI*((0,8+0,13*2)/2)^2*2,5 |  | -2.206 | [8 empty] | -2.206
| VV | VYKOP1 | Součet |  | 587.799 | [8 empty] | 587.799
| VV |  | " 62% " | [10 empty] | #VALUE!
| VV |  | VYKOP1*0,62 |  | 364.435 | [8 empty] | 364.435
20 | K | 132201209 | Příplatek za lepivost k hloubení rýh š do 2000 mm v hornině tř. 3 | m3 | 182.218 | 12.4 | 2259.5 |  | 12.4 | 0 |  | 12.4 | 0 | 182.218 | 12.4 | 2259.5
| VV |  | " 50% " | [10 empty] | #VALUE!
| VV |  | VYKOP1*0,62*0,5 |  | 182.218 | [8 empty] | 182.218
21 | K | 132301202 | Hloubení rýh š do 2000 mm v hornině tř. 4 objemu do 1000 m3 | m3 | 176.34 | 250.8 | 44226.07 |  | 250.8 | 0 |  | 250.8 | 0 | 176.34 | 250.8 | 44226.07
| VV |  | " 30% " | [10 empty] | #VALUE!
| VV |  | VYKOP1*0,3 |  | 176.34 | [8 empty] | 176.34
22 | K | 132301209 | Příplatek za lepivost k hloubení rýh š do 2000 mm v hornině tř. 4 | m3 | 88.17 | 12.4 | 1093.31 |  | 12.4 | 0 |  | 12.4 | 0 | 88.17 | 12.4 | 1093.31
| VV |  | " 50%" | [10 empty] | #VALUE!
| VV |  | VYKOP1*0,3*0,5 |  | 88.17 | [8 empty] | 88.17
23 | K | 132401201 | Hloubení rýh š do 2000 mm v hornině tř. 5 | m3 | 47.024 | 585.1 | 27513.74 |  | 585.1 | 0 |  | 585.1 | 0 | 47.024 | 585.1 | 27513.74
| VV |  | " 8% " | [10 empty] | #VALUE!
| VV |  | VYKOP1*0,08 |  | 47.024 | [8 empty] | 47.024
24 | K | 151201103 | Zřízení zátažného pažení a rozepření stěn rýh hl do 8 m | m2 | 647.652 | 585.1 | 378941.19 |  | 585.1 | 0 |  | 585.1 | 0 | 647.652 | 585.1 | 378941.19
| VV |  | " stoka " | [10 empty] | #VALUE!
| VV |  | 2*(4,43+4,14)/2*37,85 |  | 324.375 | [8 empty] | 324.375
| VV |  | 2*(4,14+4,14)/2*(48,5-37,85-2,02/2) |  | 79.819 | [8 empty] | 79.819
| VV |  | 2*(4,14+4,06)/2*(80,5-48,5-2,02/2-2,6/2) |  | 243.458 | [8 empty] | 243.458
| VV |  | Součet |  | 647.652 | [8 empty] | 647.652
25 | K | 151201113 | Odstranění zátažného pažení a rozepření stěn rýh hl do 8 m | m2 | 647.652 | 111.5 | 72213.2 |  | 111.5 | 0 |  | 111.5 | 0 | 647.652 | 111.5 | 72213.2
26 | K | 154065421 | Pažení výrubu šachty ocelové pažnice do 1 roku suchá | m2 | 44.492 | 1003.1 | 44629.93 |  | 1003.1 | 0 |  | 1003.1 | 0 | 44.492 | 1003.1 | 44629.93
| VV |  | " šachty " | [10 empty] | #VALUE!
| VV |  | " Š1804 " 2*(2,02+2,32)*(4,38+0,3-2,25) |  | 21.092 | [8 empty] | 21.092
| VV |  | " Š1803 " 4*2,6*(4,3+0,3-2,35) |  | 23.4 | [8 empty] | 23.4
| VV |  | Součet |  | 44.492 | [8 empty] | 44.492
27 | K | 154065521 | Odpažení výrubu šachty ocelové pažnice suchá | m2 | 44.492 | 501.6 | 22317.19 |  | 501.6 | 0 |  | 501.6 | 0 | 44.492 | 501.6 | 22317.19
28 | K | 154065423 | Pažení výrubu šachty ocelové pažnice ponechané suchá | m2 | 43.97 | 1671.8 | 73509.05 |  | 1671.8 | 0 |  | 1671.8 | 0 | 43.97 | 1671.8 | 73509.05
| VV |  | " šachty " |  |  | 1003.1 |  |  | 1003.1 |  |  | 1003.1 |  | #VALUE! | 1003.1
| VV |  | " Š1804 " 2*(2,02+2,32)*2,25 |  | 19.53 | [8 empty] | 19.53
| VV |  | " Š1803 " 4*2,6*2,35 |  | 24.44 | [8 empty] | 24.44
| VV |  | Součet |  | 43.97 | [8 empty] | 43.97
29 | K | 154067341 | Konstrukce výstroje šachet netypová dočasně suchá montáž | kg | 2481.49 | 20.9 | 51863.14 |  | 20.9 | 0 |  | 20.9 | 0 | 2481.49 | 20.9 | 51863.14
| VV |  | " Š 1803 " | [10 empty] | #VALUE!
| VV | U160 | " Š 1804 - rám typ U160 " 788,45 |  | 788.45 | [8 empty] | 788.45
| VV | U200 | " Š 1803 - rám typ U200 " 1451,76 |  | 1451.76 | [8 empty] | 1451.76
| VV | P806 | " Š1803,1804 - závěsy pás.80/6 " 120,64*2 |  | 241.28 | [8 empty] | 241.28
| VV | OCEL1 | Součet |  | 2481.49 | [8 empty] | 2481.49
30 | M | 130108220 | ocel profilová UPN, v jakosti 11 375, h=160 mm | t | 0.406 | 20062.1 | 8145.21 |  | 20062.1 | 0 |  | 20062.1 | 0 | 0.406 | 20062.1 | 8145.21
| VV |  | " ponecháno ve výkopu " U160/2*1,03/1000 |  | 0.406 | [8 empty] | 0.406
31 | M | 1301082201 | ocel profilová UPN, v jakosti 11 375, h=160 mm (obratovost) | t | 0.406 | 10031 | 4072.59 |  | 10031 | 0 |  | 10031 | 0 | 0.406 | 10031 | 4072.59
| VV |  | " demontováno " U160/2*1,03/1000 |  | 0.406 | [8 empty] | 0.406
32 | M | 130108260 | ocel profilová UPN, v jakosti 11 375, h=200 mm | t | 0.748 | 20062.1 | 15006.45 |  | 20062.1 | 0 |  | 20062.1 | 0 | 0.748 | 20062.1 | 15006.45
| VV |  | " ponecháno ve výkopu " U200/2*1,03/1000 |  | 0.748 | [8 empty] | 0.748
33 | M | 1301082601 | ocel profilová UPN, v jakosti 11 375, h=200 mm (obratovost) | t | 0.748 | 10031 | 7503.19 |  | 10031 | 0 |  | 10031 | 0 | 0.748 | 10031 | 7503.19
| VV |  | " demontováno " U200/2*1,03/1000 |  | 0.748 | [8 empty] | 0.748
34 | M | 130102680 | tyč ocelová plochá, v jakosti 11 375, 80 x 6 mm | t | 0.124 | 20062.1 | 2487.7 |  | 20062.1 | 0 |  | 20062.1 | 0 | 0.124 | 20062.1 | 2487.7
| VV |  | " ponecháno ve výkopu " P806/2*1,03/1000 |  | 0.124 | [8 empty] | 0.124
35 | M | 1301026801 | tyč ocelová plochá, v jakosti 11 375, 80 x 6 mm (obratovost) | t | 0.124 | 10031 | 1243.84 |  | 10031 | 0 |  | 10031 | 0 | 0.124 | 10031 | 1243.84
| VV |  | " demontováno " P806/2*1,03/1000 |  | 0.124 | [8 empty] | 0.124
36 | K | 154067342 | Konstrukce výstroje šachet netypová dočasně suchá demontáž | kg | 1240.745 | 20.9 | 25931.57 |  | 20.9 | 0 |  | 20.9 | 0 | 1240.745 | 20.9 | 25931.57
| VV |  | " demontáž 3 rámů, 3 rámy ponechány " OCEL1/2 |  | 1240.745 | [8 empty] | 1240.745
37 | K | 161101103 | Svislé přemístění výkopku z horniny tř. 1 až 4 hl výkopu do 6 m | m3 | 324.465 | 36.1 | 11713.19 |  | 36.1 | 0 |  | 36.1 | 0 | 324.465 | 36.1 | 11713.19
| VV |  | VYKOP1*0,6*0,92 |  | 324.465 | [8 empty] | 324.465
38 | K | 161101153 | Svislé přemístění výkopku z horniny tř. 5 až 7 hl výkopu do 6 m | m3 | 28.214 | 72.2 | 2037.05 |  | 72.2 | 0 |  | 72.2 | 0 | 28.214 | 72.2 | 2037.05
| VV |  | VYKOP1*0,6*0,08 |  | 28.214 | [8 empty] | 28.214
39 | K | 167101102 | Nakládání výkopku z hornin tř. 1 až 4 přes 100 m3 | m3 | 98.541 | 36.1 | 3557.33 |  | 36.1 | 0 |  | 36.1 | 0 | 98.541 | 36.1 | 3557.33
| VV |  | " odvoz vytěžené zeminy z mezideponie k zpětným zásypům " | [10 empty] | #VALUE!
| VV |  | ZASYP1-ZASYPfr |  | 98.541 | [8 empty] | 98.541
40 | K | 162501102 | Vodorovné přemístění do 3000 m výkopku/sypaniny z horniny tř. 1 až 4 | m3 | 98.541 | 68.1 | 6710.64 |  | 68.1 | 0 |  | 68.1 | 0 | 98.541 | 68.1 | 6710.64
41 | K | 162701105 | Vodorovné přemístění do 10000 m výkopku/sypaniny z horniny tř. 1 až 4 | m3 | 453.926 | 181.1 | 82206 |  | 181.1 | 0 |  | 181.1 | 0 | 453.926 | 181.1 | 82206
| VV |  | VYKOP1+TRAVA*0,1 |  | 591.939 | [8 empty] | 591.939
| VV |  | -(ZASYP1-ZASYPfr) |  | -98.541 | [8 empty] | -98.541
| VV | ODVOZ1 | Součet |  | 493.398 | [8 empty] | 493.398
| VV |  | " 92% " | [10 empty] | #VALUE!
| VV |  | ODVOZ1*0,92 |  | 453.926 | [8 empty] | 453.926
42 | K | 162701109 | Příplatek k vodorovnému přemístění výkopku/sypaniny z horniny tř. 1 až 4 ZKD 1000 m přes 10000 m | m3 | 5901.038 | 6.2 | 36586.44 |  | 6.2 | 0 |  | 6.2 | 0 | 5901.038 | 6.2 | 36586.44
| VV |  | 453,926*13 'Přepočtené koeficientem množství |  | 5901.038 | [8 empty] | 5901.038
43 | K | 162701155 | Vodorovné přemístění do 10000 m výkopku/sypaniny z horniny tř. 5 až 7 | m3 | 39.472 | 181.1 | 7148.38 |  | 181.1 | 0 |  | 181.1 | 0 | 39.472 | 181.1 | 7148.38
| VV |  | " 8% " | [10 empty] | #VALUE!
| VV |  | ODVOZ1*0,08 |  | 39.472 | [8 empty] | 39.472
44 | K | 162701159 | Příplatek k vodorovnému přemístění výkopku/sypaniny z horniny tř. 5 až 7 ZKD 1000 m přes 10000 m | m3 | 513.136 | 6.2 | 3181.44 |  | 6.2 | 0 |  | 6.2 | 0 | 513.136 | 6.2 | 3181.44
| VV |  | 39,472*13 'Přepočtené koeficientem množství |  | 513.136 | [8 empty] | 513.136
45 | K | 1712012112 | Poplatek za skládku výkopu | m3 | 493.398 | 167.2 | 82496.15 |  | 167.2 | 0 |  | 167.2 | 0 | 493.398 | 167.2 | 82496.15
| VV |  | ODVOZ1 |  | 493.398 | [8 empty] | 493.398
46 | K | 174101101 | Zásyp jam, šachet rýh nebo kolem objektů sypaninou se zhutněním | m3 | 321.018 | 75.2 | 24140.55 |  | 75.2 | 0 |  | 75.2 | 0 | 321.018 | 75.2 | 24140.55
| VV |  | " prostor k zásypu " | [10 empty] | #VALUE!
| VV |  | VYKOP11 |  | 651.91 | [8 empty] | 651.91
| VV |  | " odpočet konstrikcí " | [10 empty] | #VALUE!
| VV |  | " stoka " | [10 empty] | #VALUE!
| VV |  | -1,86*(0,08+0,1+0,1+0,8+0,13*2+0,3)*DN800 |  | -235.643 | [8 empty] | -235.643
| VV |  | " šachty " | [10 empty] | #VALUE!
| VV |  | " Š1804 " | [10 empty] | #VALUE!
| VV |  | -(0,3+1,65+0,3+0,1*2)*2,02*2,32 |  | -11.482 | [8 empty] | -11.482
| VV |  | -PI*(1,24/2)^2*1,0 |  | -1.208 | [8 empty] | -1.208
| VV |  | -PI*(1,04/2)^2*(1,81+0,12-1,0-0,45) |  | -0.408 | [8 empty] | -0.408
| VV |  | " Š1803 " | [10 empty] | #VALUE!
| VV |  | -(2,35+0,2)*2,6*2,6 |  | -17.238 | [8 empty] | -17.238
| VV |  | -PI*(1,24/2)^2*(0,5+0,25) |  | -0.906 | [8 empty] | -0.906
| VV |  | -PI*(1,04/2)^2*(1,75-0,5-0,25-0,45) |  | -0.467 | [8 empty] | -0.467
| VV |  | " odpočet povrchů " | [10 empty] | #VALUE!
| VV |  | -0,45*ASFALT |  | -51.119 | [8 empty] | -51.119
| VV |  | -0,3*TRAVA |  | -12.421 | [8 empty] | -12.421
| VV | ZASYP1 | Součet |  | 321.018 | [8 empty] | 321.018
47 | K | 167101102 | Nakládání výkopku z hornin tř. 1 až 4 přes 100 m3 | m3 | 98.541 | 36.1 | 3557.33 |  | 36.1 | 0 |  | 36.1 | 0 | 98.541 | 36.1 | 3557.33
| VV |  | " dovoz vytěžené zeminy z mezideponie k zpětným zásypům " | [10 empty] | #VALUE!
| VV |  | ZASYP1-ZASYPfr |  | 98.541 | [8 empty] | 98.541
48 | K | 162501102 | Vodorovné přemístění do 3000 m výkopku/sypaniny z horniny tř. 1 až 4 | m3 | 98.541 | 68.1 | 6710.64 |  | 68.1 | 0 |  | 68.1 | 0 | 98.541 | 68.1 | 6710.64
49 | M | 5833120302 | zhutněný zásyp náhradním zásypovým materiálem (plná frakce) | m3 | 222.477 | 473.7 | 105387.35 |  | 473.7 | 0 |  | 473.7 | 0 | 222.477 | 473.7 | 105387.35
| VV |  | ZASYP1 |  | 321.018 | [8 empty] | 321.018
| VV |  | " odpočet zásypu mimo komunikaci " | [10 empty] | #VALUE!
| VV |  | -1,86*(4,43+4,21)/2*22,26 |  | -178.864 | [8 empty] | -178.864
| VV |  | 1,86*(0,08+0,1+0,1+0,8+0,13*2+0,3)*22,26 |  | 67.902 | [8 empty] | 67.902
| VV |  | 0,3*TRAVA |  | 12.421 | [8 empty] | 12.421
| VV | ZASYPfr | Součet |  | 222.477 | [8 empty] | 222.477
50 | K | 167101102 | Nakládání výkopku z hornin tř. 1 až 4 přes 100 m3 | m3 | 222.477 | 36.1 | 8031.42 |  | 36.1 | 0 |  | 36.1 | 0 | 222.477 | 36.1 | 8031.42
| VV |  | " přesun hmot " ZASYPfr |  | 222.477 | [8 empty] | 222.477
51 | K | 162201102 | Vodorovné přemístění do 50 m výkopku/sypaniny z horniny tř. 1 až 4 | m3 | 222.477 | 10.3 | 2291.51 |  | 10.3 | 0 |  | 10.3 | 0 | 222.477 | 10.3 | 2291.51
52 | K | 1741111091 | Příplatek k zásypům za třídění zeminy vhodné k zásypům | m3 | 98.541 | 76.7 | 7558.09 |  | 76.7 | 0 |  | 76.7 | 0 | 98.541 | 76.7 | 7558.09
| VV |  | ZASYP1-ZASYPfr |  | 98.541 | [8 empty] | 98.541
52a | K | 174101101R00 | Zlepšení zemin pomocí vápenné stabilizace | m3 | 0 | 284 | 0 | 98.541 | 284 | 27985.64 | 0 | 284 | 0 | 98.541 | 284 | 27985.64
53 | K | 175151101 | Obsypání potrubí strojně sypaninou bez prohození, uloženou do 3 m | m3 | 102.511 | 250.8 | 25709.76 |  | 250.8 | 0 |  | 250.8 | 0 | 102.511 | 250.8 | 25709.76
| VV |  | " potrubí DN800 " | [10 empty] | #VALUE!
| VV |  | (1,108+2*0,1*(0,3+0,8+0,13*2+0,1-0,365))*DN800 |  | 102.511 | [8 empty] | 102.511
| VV | OBSYP | Součet |  | 102.511 | [8 empty] | 102.511
54 | M | 5833736801 | štěrkopísek frakce netříděná zásyp | t | 193.773 | 222.9 | 43192 |  | 222.9 | 0 |  | 222.9 | 0 | 193.773 | 222.9 | 43192
| VV |  | OBSYP*1,89027 |  | 193.773 | [8 empty] | 193.773
55 | K | 167101102 | Nakládání výkopku z hornin tř. 1 až 4 přes 100 m3 | m3 | 102.511 | 36.1 | 3700.65 |  | 36.1 | 0 |  | 36.1 | 0 | 102.511 | 36.1 | 3700.65
| VV |  | " přesun hmot " OBSYP |  | 102.511 | [8 empty] | 102.511
56 | K | 162201102 | Vodorovné přemístění do 50 m výkopku/sypaniny z horniny tř. 1 až 4 | m3 | 102.511 | 10.3 | 1055.86 |  | 10.3 | 0 |  | 10.3 | 0 | 102.511 | 10.3 | 1055.86
57 | K | 181301103 | Rozprostření ornice tl vrstvy do 200 mm pl do 500 m2 v rovině nebo ve svahu do 1:5 | m2 | 41.404 | 34.9 | 1445 |  | 34.9 | 0 |  | 34.9 | 0 | 41.404 | 34.9 | 1445
| VV |  | TRAVA |  | 41.404 | [8 empty] | 41.404
58 | K | 167101102 | Nakládání výkopku z hornin tř. 1 až 4 přes 100 m3 | m3 | 8.281 | 36.1 | 298.94 |  | 36.1 | 0 |  | 36.1 | 0 | 8.281 | 36.1 | 298.94
| VV |  | " dovoz ornice z mezideponie k zpětným zásypům " | [10 empty] | #VALUE!
| VV |  | TRAVA*0,2 |  | 8.281 | [8 empty] | 8.281
59 | K | 162501102 | Vodorovné přemístění do 3000 m výkopku/sypaniny z horniny tř. 1 až 4 | m3 | 8.281 | 68.1 | 563.94 |  | 68.1 | 0 |  | 68.1 | 0 | 8.281 | 68.1 | 563.94
60 | K | 181301101 | Rozprostření ornice tl vrstvy do 100 mm pl do 500 m2 v rovině nebo ve svahu do 1:5 | m2 | 41.404 | 27.9 | 1155.17 |  | 27.9 | 0 |  | 27.9 | 0 | 41.404 | 27.9 | 1155.17
| VV |  | TRAVA |  | 41.404 | [8 empty] | 41.404
61 | M | 1037150001r11 | katrovaná zemina humózní směs | m3 | 4.347 | 668.7 | 2906.84 |  | 668.7 | 0 |  | 668.7 | 0 | 4.347 | 668.7 | 2906.84
| VV |  | TRAVA*0,1*1,05 |  | 4.347 | [8 empty] | 4.347
62 | K | 167101101 | Nakládání výkopku z hornin tř. 1 až 4 do 100 m3 | m3 | 4.347 | 36.1 | 156.93 |  | 36.1 | 0 |  | 36.1 | 0 | 4.347 | 36.1 | 156.93
| VV |  | " přesun hmot " | [10 empty] | #VALUE!
| VV |  | TRAVA*0,1*1,05 |  | 4.347 | [8 empty] | 4.347
63 | K | 162201102 | Vodorovné přemístění do 50 m výkopku/sypaniny z horniny tř. 1 až 4 | m3 | 4.347 | 10.3 | 44.77 |  | 10.3 | 0 |  | 10.3 | 0 | 4.347 | 10.3 | 44.77
64 | K | 181411131 | Založení parkového trávníku výsevem plochy do 1000 m2 v rovině a ve svahu do 1:5 | m2 | 41.404 | 13.9 | 575.52 |  | 13.9 | 0 |  | 13.9 | 0 | 41.404 | 13.9 | 575.52
| VV |  | TRAVA |  | 41.404 | [8 empty] | 41.404
65 | M | 0057242001 | osivo směs travní parková okrasná | kg | 0.869 | 111.5 | 96.89 |  | 111.5 | 0 |  | 111.5 | 0 | 0.869 | 111.5 | 96.89
| VV |  | TRAVA*0,02*1,05 |  | 0.869 | [8 empty] | 0.869
66 | K | 1834031601 | Obdělání půdy - plošná úprava nerovností, vyčištění zeminy hrabání válení | m2 | 41.404 | 16.7 | 691.45 |  | 16.7 | 0 |  | 16.7 | 0 | 41.404 | 16.7 | 691.45
| VV |  | TRAVA |  | 41.404 | [8 empty] | 41.404
| D | 2 | Zakládání |  |  |  | 13668.6 |  |  | 0 |  |  | 0 |  |  | 13668.6
67 | K | 212755214 | Trativody z drenážních trubek plastových flexibilních D 100 mm bez lože | m | 81.75 | 167.2 | 13668.6 |  | 167.2 | 0 |  | 167.2 | 0 | 81.75 | 167.2 | 13668.6
| VV |  | " drenáž " DN800+2,0+2,5 |  | 81.75 | [8 empty] | 81.75
| VV | DRENAZ | Součet |  | 81.75 | [8 empty] | 81.75
| D | 3 | Svislé a kompletní konstrukce |  |  |  | 11953.21 |  |  | 0 |  |  | 0 |  |  | 11953.21
68 | K | 3512711041 | Zazdívka cihlami tl. 300 na maltu | m3 | 0.181 | 4458.2 | 806.93 |  | 4458.2 | 0 |  | 4458.2 | 0 | 0.181 | 4458.2 | 806.93
| VV |  | " úprava stáv. šachty ŠS1803 " | [10 empty] | #VALUE!
| VV |  | 0,3*PI*(0,8/2)^2*1,2 |  | 0.181 | [8 empty] | 0.181
69 | K | 3513112021 | D+M zaplnění stávajícího potrubí popílkocemontovou suspenzí vč. všech souvisejících prací | m3 | 5.027 | 1741.5 | 8754.52 |  | 1741.5 | 0 |  | 1741.5 | 0 | 5.027 | 1741.5 | 8754.52
| VV |  | " zaplněná stávajícího potrubí " | [10 empty] | #VALUE!
| VV |  | " DN800 " PI*(0,8/2)^2*10,0 |  | 5.027 | [8 empty] | 5.027
70 | K | 358325114 | Bourání stoky kompletní nebo otvorů z železobetonu plochy do 4 m2 | m3 | 0.95 | 1114.6 | 1058.87 |  | 1114.6 | 0 |  | 1114.6 | 0 | 0.95 | 1114.6 | 1058.87
| VV |  | " vybourání stáv. potrubí DN800 " | [10 empty] | #VALUE!
| VV |  | 0,13*PI*(0,8+0,13)*2,5 |  | 0.95 | [8 empty] | 0.95
71 | K | 997013211 | Vnitrostaveništní doprava suti a vybouraných hmot pro budovy v do 6 m ručně | t | 2.28 | 62.7 | 142.96 |  | 62.7 | 0 |  | 62.7 | 0 | 2.28 | 62.7 | 142.96
72 | K | 997221551 | Vodorovná doprava suti ze sypkých materiálů do 1 km | t | 2.28 | 37.2 | 84.82 |  | 37.2 | 0 |  | 37.2 | 0 | 2.28 | 37.2 | 84.82
73 | K | 997221559 | Příplatek ZKD 1 km u vodorovné dopravy suti ze sypkých materiálů | t | 50.16 | 6.2 | 310.99 |  | 6.2 | 0 |  | 6.2 | 0 | 50.16 | 6.2 | 310.99
| VV |  | 2,28*22 'Přepočtené koeficientem množství |  | 50.16 | [8 empty] | 50.16
74 | K | 97909811001 | Poplatek za skládku suti (bez živice) | t | 2.28 | 348.3 | 794.12 |  | 348.3 | 0 |  | 348.3 | 0 | 2.28 | 348.3 | 794.12
| D | 4 | Vodorovné konstrukce |  |  |  | 162243.42 |  |  | 0 |  |  | 0 |  |  | 162243.42
75 | K | 451572111 | Lože pod potrubí otevřený výkop z kameniva drobného těženého | m3 | 14.215 | 626.9 | 8911.38 |  | 626.9 | 0 |  | 626.9 | 0 | 14.215 | 626.9 | 8911.38
| VV |  | " stoka " 0,08*1,86*DN800 |  | 11.495 | [8 empty] | 11.495
| VV |  | " Š 1804 " 0,1*2,0*2,3 |  | 0.46 | [8 empty] | 0.46
| VV |  | " Š 1803 " 0,1*2,5*2,5 |  | 0.625 | [8 empty] | 0.625
| VV |  | " drenáž " DRENAZ*0,1*0,2 |  | 1.635 | [8 empty] | 1.635
| VV | LOZE | Součet |  | 14.215 | [8 empty] | 14.215
76 | K | 167101101 | Nakládání výkopku z hornin tř. 1 až 4 do 100 m3 | m3 | 14.215 | 36.1 | 513.16 |  | 36.1 | 0 |  | 36.1 | 0 | 14.215 | 36.1 | 513.16
| VV |  | " přesun hmot " LOZE |  | 14.215 | [8 empty] | 14.215
77 | K | 162201102 | Vodorovné přemístění do 50 m výkopku/sypaniny z horniny tř. 1 až 4 | m3 | 14.215 | 10.3 | 146.41 |  | 10.3 | 0 |  | 10.3 | 0 | 14.215 | 10.3 | 146.41
78 | K | 452111111 | Osazení betonových pražců otevřený výkop pl do 25000 mm2 | kus | 62 | 41.8 | 2591.6 |  | 41.8 | 0 |  | 41.8 | 0 | 62 | 41.8 | 2591.6
| VV |  | DN800/2,5*2+0,2 |  | 62 | [8 empty] | 62
79 | M | 5922374104 | podkladek betonový pod hrdlové trouby IZX 12/80 pro trouby DN600,800 | kus | 62.62 | 222.9 | 13958 |  | 222.9 | 0 |  | 222.9 | 0 | 62.62 | 222.9 | 13958
| VV |  | 62*1,01 'Přepočtené koeficientem množství |  | 62.62 | [8 empty] | 62.62
80 | K | 452112111 | Osazení betonových prstenců nebo rámů v do 100 mm | kus | 4 | 69.7 | 278.8 |  | 69.7 | 0 |  | 69.7 | 0 | 4 | 69.7 | 278.8
81 | M | 592243200 | prstenec šachetní betonový vyrovnávací TBW-Q.1 63/6 62,5 x 12 x 6 cm | kus | 1.01 | 182.6 | 184.43 |  | 182.6 | 0 |  | 182.6 | 0 | 1.01 | 182.6 | 184.43
| VV |  | 1*1,01 'Přepočtené koeficientem množství |  | 1.01 | [8 empty] | 1.01
82 | M | 592243230 | prstenec šachetní betonový vyrovnávací TBW-Q.1 63/10 62,5 x 12 x 10 cm | kus | 3.03 | 229.9 | 696.6 |  | 229.9 | 0 |  | 229.9 | 0 | 3.03 | 229.9 | 696.6
| VV |  | 3*1,01 'Přepočtené koeficientem množství |  | 3.03 | [8 empty] | 3.03
83 | K | 452386111 | Vyrovnávací prstence z betonu prostého tř. C 25/30 v do 100 mm | kus | 2 | 167.2 | 334.4 |  | 167.2 | 0 |  | 167.2 | 0 | 2 | 167.2 | 334.4
| VV |  | " šachty " 2 |  | 2 | [8 empty] | 2
84 | K | 452312131 | Sedlové lože z betonu prostého tř. C 12/15 otevřený výkop | m3 | 39.089 | 2507.8 | 98027.39 |  | 2507.8 | 0 |  | 2507.8 | 0 | 39.089 | 2507.8 | 98027.39
| VV |  | (0,433+2*0,1*0,365)*DN800 |  | 39.089 | [8 empty] | 39.089
85 | K | 452311121 | Podkladní desky z betonu prostého tř. C 8/10 otevřený výkop | m3 | 15.454 | 2368.4 | 36601.25 |  | 2368.4 | 0 |  | 2368.4 | 0 | 15.454 | 2368.4 | 36601.25
| VV |  | " stoky " | [10 empty] | #VALUE!
| VV |  | 0,1*1,86*DN800 |  | 14.369 | [8 empty] | 14.369
| VV |  | " šachty " | [10 empty] | #VALUE!
| VV |  | " Š1804 " 0,1*2,0*2,3 |  | 0.46 | [8 empty] | 0.46
| VV |  | " Š1803 " 0,1*2,5*2,5 |  | 0.625 | [8 empty] | 0.625
| VV | DESKA1 | Součet |  | 15.454 | [8 empty] | 15.454
| D | 5 | Komunikace |  |  |  | 132956.24 |  |  | 0 |  |  | 0 |  |  | 132956.24
86 | K | 564651111 | Podklad z kameniva hrubého drceného vel. 63-125 mm tl 150 mm | m2 | 113.597 | 153.3 | 17414.42 |  | 153.3 | 0 |  | 153.3 | 0 | 113.597 | 153.3 | 17414.42
| VV |  | " asfaltová vozovka " ASFALT |  | 113.597 | [8 empty] | 113.597
| VV | Š150 | Součet |  | 113.597 | [8 empty] | 113.597
87 | K | 564851111 | Podklad ze štěrkodrtě ŠD tl 150 mm | m2 | 113.597 | 153.3 | 17414.42 |  | 153.3 | 0 |  | 153.3 | 0 | 113.597 | 153.3 | 17414.42
| VV |  | " asfaltová vozovka " ASFALT |  | 113.597 | [8 empty] | 113.597
| VV | ŠD150 | Součet |  | 113.597 | [8 empty] | 113.597
88 | K | 167101101 | Nakládání výkopku z hornin tř. 1 až 4 do 100 m3 | m3 | 34.08 | 36.1 | 1230.29 |  | 36.1 | 0 |  | 36.1 | 0 | 34.08 | 36.1 | 1230.29
| VV |  | " přesun hmot " | [10 empty] | #VALUE!
| VV |  | ŠD150*0,15 |  | 17.04 | [8 empty] | 17.04
| VV |  | Š150*0,15 |  | 17.04 | [8 empty] | 17.04
| VV |  | Součet |  | 34.08 | [8 empty] | 34.08
89 | K | 162201102 | Vodorovné přemístění do 50 m výkopku/sypaniny z horniny tř. 1 až 4 | m3 | 34.08 | 10.3 | 351.02 |  | 10.3 | 0 |  | 10.3 | 0 | 34.08 | 10.3 | 351.02
90 | K | 5651361111 | Asfaltový beton vrstva podkladní ACP 22+ (obalované kamenivo OKH ) tl 50 mm š do 3 m | m2 | 113.597 | 257.8 | 29285.31 |  | 257.8 | 0 |  | 257.8 | 0 | 113.597 | 257.8 | 29285.31
| VV |  | " asfaltová vozovka " ASFALT |  | 113.597 | [8 empty] | 113.597
91 | K | 573211111107 | Postřik živičný spojovací z asfaltu v množství 0,70 kg/m2 | m2 | 113.597 | 22.3 | 2533.21 |  | 22.3 | 0 |  | 22.3 | 0 | 113.597 | 22.3 | 2533.21
| VV |  | ASFALT |  | 113.597 | [8 empty] | 113.597
92 | K | 5771451121 | Asfaltový beton vrstva ložní ACL 16+ (ABH) tl 50 mm š do 3 m | m2 | 113.597 | 257.8 | 29285.31 |  | 257.8 | 0 |  | 257.8 | 0 | 113.597 | 257.8 | 29285.31
| VV |  | " asfaltová vozovka " ASFALT |  | 113.597 | [8 empty] | 113.597
93 | K | 573211111102 | Postřik živičný spojovací z asfaltu v množství 0,20 kg/m2 | m2 | 113.597 | 16.7 | 1897.07 |  | 16.7 | 0 |  | 16.7 | 0 | 113.597 | 16.7 | 1897.07
| VV |  | ASFALT |  | 113.597 | [8 empty] | 113.597
94 | K | 577144111 | Asfaltový beton vrstva obrusná ACO 11 (ABS) tř. I tl 50 mm š do 3 m z nemodifikovaného asfaltu | m2 | 113.597 | 278.6 | 31648.12 |  | 278.6 | 0 |  | 278.6 | 0 | 113.597 | 278.6 | 31648.12
| VV |  | " asfaltová vozovka " ASFALT |  | 113.597 | [8 empty] | 113.597
95 | K | 573211111102 | Postřik živičný spojovací z asfaltu v množství 0,20 kg/m2 | m2 | 113.597 | 16.7 | 1897.07 |  | 16.7 | 0 |  | 16.7 | 0 | 113.597 | 16.7 | 1897.07
| VV |  | ASFALT |  | 113.597 | [8 empty] | 113.597
| D | 6 | Úpravy povrchů, podlahy a osazování výplní |  |  |  | 268.82 |  |  | 0 |  |  | 0 |  |  | 268.82
96 | K | 6176331111 | Omítka zdiva maltou | m2 | 0.603 | 445.8 | 268.82 |  | 445.8 | 0 |  | 445.8 | 0 | 0.603 | 445.8 | 268.82
| VV |  | " úprava stáv. šachty ŠS1803 " | [10 empty] | #VALUE!
| VV |  | PI*(0,8/2)^2*1,2 |  | 0.603 | [8 empty] | 0.603
| D | 8 | Trubní vedení |  |  |  | 574074.42 |  |  | 0 |  |  | 0 |  |  | 574074.42
97 | K | 822472111 | Montáž potrubí z trub TZH s integrovaným těsněním otevřený výkop sklon do 20 % DN 800 | m | 78.75 | 738.4 | 58149 |  | 738.4 | 0 |  | 738.4 | 0 | 78.75 | 738.4 | 58149
| VV |  | " stoka " 80,5-2,0-2,5/2 |  | 77.25 | [8 empty] | 77.25
| VV | DN800 | Mezisoučet |  | 77.25 | [8 empty] | 77.25
| VV |  | " potrubí " 80,5-1,0-1,5/2 |  | 78.75 | [8 empty] | 78.75
| VV | DN800p | Mezisoučet |  | 78.75 | [8 empty] | 78.75
98 | M | 592224120 | trouba hrdlová přímá železobet. s integrovaným těsněním DEHA TZH-Q 800/2500 80 x 250 x 11,5 cm | kus | 31.815 | 8729.8 | 277738.59 |  | 8729.8 | 0 |  | 8729.8 | 0 | 31.815 | 8729.8 | 277738.59
| VV |  | DN800p/2,5*1,01 |  | 31.815 | [8 empty] | 31.815
99 | K | 8943021701 | Dno šachet tl nad 200 mm ze ŽB obyčejného tř. C 30/37-XC4- XA1 | m3 | 3.369 | 3099.9 | 10443.56 |  | 3099.9 | 0 |  | 3099.9 | 0 | 3.369 | 3099.9 | 10443.56
| VV |  | " šachty " | [10 empty] | #VALUE!
| VV |  | " Š1804 " 0,3*2,0*2,3*1,035 |  | 1.428 | [8 empty] | 1.428
| VV |  | " Š1803 " 0,3*2,5*2,5*1,035 |  | 1.941 | [8 empty] | 1.941
| VV |  | Součet |  | 3.369 | [8 empty] | 3.369
100 | K | 8943021711 | Stěny šachet tl nad 200 mm ze ŽB obyčejného tř. C 30/37-XC4- XA1 | m3 | 25.761 | 3099.9 | 79856.52 |  | 3099.9 | 0 |  | 3099.9 | 0 | 25.761 | 3099.9 | 79856.52
| VV |  | " šachty " | [10 empty] | #VALUE!
| VV |  | " Š1804 " 1,65*(2,0*2,3-1,0*1,3)*2*1,035 |  | 11.271 | [8 empty] | 11.271
| VV |  | " Š1803 " 1,75*(2,5*2,5-1,5*1,5)*2*1,035 |  | 14.49 | [8 empty] | 14.49
| VV |  | Součet |  | 25.761 | [8 empty] | 25.761
101 | K | 894502101 | Bednění stěn šachet pravoúhlých nebo vícehranných jednostranné | m2 | 18.09 | 975.2 | 17641.37 |  | 975.2 | 0 |  | 975.2 | 0 | 18.09 | 975.2 | 17641.37
| VV |  | " šachty " | [10 empty] | #VALUE!
| VV |  | " Š1804 " 1,65*(1,3+1,0)*2 |  | 7.59 | [8 empty] | 7.59
| VV |  | " Š1803 " 1,75*1,5*4 |  | 10.5 | [8 empty] | 10.5
| VV |  | Součet |  | 18.09 | [8 empty] | 18.09
102 | K | 894601111 | Výztuž šachet z betonářské oceli 10 216 | t | 0.027 | 28282 | 763.61 |  | 28282 | 0 |  | 28282 | 0 | 0.027 | 28282 | 763.61
| VV |  | " šachty " | [10 empty] | #VALUE!
| VV |  | " Š1804 " (2,0*2,3+1,65*(1,6+1,3)*2)*6*0,65*0,000222 |  | 0.012 | [8 empty] | 0.012
| VV |  | " Š1803 " (2,1*2,1+1,75*1,8*4)*6*0,65*0,000222 |  | 0.015 | [8 empty] | 0.015
| VV |  | Součet |  | 0.027 | [8 empty] | 0.027
103 | K | 894608112 | Výztuž šachet z betonářské oceli 10 505 | t | 0.968 | 28282 | 27376.98 |  | 28282 | 0 |  | 28282 | 0 | 0.968 | 28282 | 27376.98
| VV |  | " Š1804 " 0,430 |  | 0.43 | [8 empty] | 0.43
| VV |  | " Š1803 " 0,538 |  | 0.538 | [8 empty] | 0.538
| VV |  | Součet |  | 0.968 | [8 empty] | 0.968
104 | K | 8942042611 | Žlaby šachet průřezu o poloměru nad 500 mm z betonu prostého tř. C 30/37 XA1 | m3 | 1.635 | 3483 | 5694.71 |  | 3483 | 0 |  | 3483 | 0 | 1.635 | 3483 | 5694.71
| VV |  | " Š1804 " | [10 empty] | #VALUE!
| VV |  | 0,75*1,0*1,3 |  | 0.975 | [8 empty] | 0.975
| VV |  | -PI*(0,8/2)^2/2*1,0 |  | -0.251 | [8 empty] | -0.251
| VV |  | -0,8*0,2*1,0 |  | -0.16 | [8 empty] | -0.16
| VV |  | " Š1803 " | [10 empty] | #VALUE!
| VV |  | 0,75*1,5*1,5 |  | 1.688 | [8 empty] | 1.688
| VV |  | -PI*(0,8/2)^2/2*1,5 |  | -0.377 | [8 empty] | -0.377
| VV |  | -0,8*0,2*1,5 |  | -0.24 | [8 empty] | -0.24
| VV |  | Součet |  | 1.635 | [8 empty] | 1.635
105 | K | 351351111 | Vnitřní bednění spodní části stok světlé v do 1200 mm otevřený výkop | m2 | 3.232 | 1253.9 | 4052.6 |  | 1253.9 | 0 |  | 1253.9 | 0 | 3.232 | 1253.9 | 4052.6
| VV |  | " Š1804 " | [10 empty] | #VALUE!
| VV |  | 0,75*1,0*1,3 |  | 0.975 | [8 empty] | 0.975
| VV |  | PI*0,8/2*1,0 |  | 1.257 | [8 empty] | 1.257
| VV |  | 2*0,2*1,0 |  | 0.4 | [8 empty] | 0.4
| VV |  | " Š1803 " | [10 empty] | #VALUE!
| VV |  | 2*0,2*1,5 |  | 0.6 | [8 empty] | 0.6
| VV |  | Součet |  | 3.232 | [8 empty] | 3.232
106 | K | 8947018012 | Žlaby kameninové z půlené kameniny DN800 | m | 2.9 | 7175 | 20807.5 |  | 7175 | 0 |  | 7175 | 0 | 2.9 | 7175 | 20807.5
| VV |  | " Š1803 " 1,5+0,4 |  | 1.9 | [8 empty] | 1.9
| VV |  | " Š1804 " 1,0 |  | 1 | [8 empty] | 1
| VV |  | Součet |  | 2.9 | [8 empty] | 2.9
107 | K | 894301101 | Bobtnavý pásek tl. 6mm, š.30mm | m | 34.8 | 390.1 | 13575.48 |  | 390.1 | 0 |  | 390.1 | 0 | 34.8 | 390.1 | 13575.48
| VV |  | " šachty " | [10 empty] | #VALUE!
| VV |  | " Š1804 " (1,3+1,6)*2+3,7+3,6*2 |  | 16.7 | [8 empty] | 16.7
| VV |  | " Š1803 " 1,8*4+3,7+3,6*2 |  | 18.1 | [8 empty] | 18.1
| VV |  | Součet |  | 34.8 | [8 empty] | 34.8
108 | K | 894301102 | Těsnící spárový pás | m | 13 | 390.1 | 5071.3 |  | 390.1 | 0 |  | 390.1 | 0 | 13 | 390.1 | 5071.3
| VV |  | " šachty " | [10 empty] | #VALUE!
| VV |  | " Š1804 " (1,3+1,6)*2 |  | 5.8 | [8 empty] | 5.8
| VV |  | " Š1803 " 1,8*4 |  | 7.2 | [8 empty] | 7.2
| VV |  | Součet |  | 13 | [8 empty] | 13
109 | K | 8943022121 | M+D Stropní deska prefa šachty Š1804 - 1600/1900/300 s otvorem d=1000 beton C30/37-XC4-XA1 vč.armování | kus | 1 | 12706 | 12706 |  | 12706 | 0 |  | 12706 | 0 | 1 | 12706 | 12706
110 | K | 8943022122 | M+D Stropní deska prefa šachty Š1803 - 2100/2100/300 s otvorem d=1000 beton C30/37-XC4-XA1 vč.armování | kus | 1 | 18432 | 18432 |  | 18432 | 0 |  | 18432 | 0 | 1 | 18432 | 18432
111 | K | 894401211 | Osazení betonových dílců pro šachty skruží rovných | kus | 3 | 696.6 | 2089.8 |  | 696.6 | 0 |  | 696.6 | 0 | 3 | 696.6 | 2089.8
| VV |  | " výpis šachet " 1+1+1 |  | 3 | [8 empty] | 3
112 | M | 592243050 | skruž betonová šachetní TBS-Q.1 100/25 D100x25x12 cm | kus | 1.01 | 650.7 | 657.21 |  | 650.7 | 0 |  | 650.7 | 0 | 1.01 | 650.7 | 657.21
| VV |  | 1*1,01 'Přepočtené koeficientem množství |  | 1.01 | [8 empty] | 1.01
113 | M | 592243060 | skruž betonová šachetní TBS-Q.1 100/50 D100x50x12 cm | kus | 1.01 | 901.5 | 910.52 |  | 901.5 | 0 |  | 901.5 | 0 | 1.01 | 901.5 | 910.52
| VV |  | 1*1,01 'Přepočtené koeficientem množství |  | 1.01 | [8 empty] | 1.01
114 | M | 592243070 | skruž betonová šachetní TBS-Q.1 100/100 D100x100x12 cm | kus | 1.01 | 1462.9 | 1477.53 |  | 1462.9 | 0 |  | 1462.9 | 0 | 1.01 | 1462.9 | 1477.53
| VV |  | 1*1,01 'Přepočtené koeficientem množství |  | 1.01 | [8 empty] | 1.01
115 | M | 592243480 | těsnění elastomerové pro spojení šachetních dílů EMT DN 1000 | kus | 3.06 | 192.3 | 588.44 |  | 192.3 | 0 |  | 192.3 | 0 | 3.06 | 192.3 | 588.44
| VV |  | 3*1,02 'Přepočtené koeficientem množství |  | 3.06 | [8 empty] | 3.06
116 | K | 8944131101 | Příplatek pro osazení první skruže - vnější přibetonování skruže beton C30/37 a výplň zámku skruží tmelem průměr 60/70 mm | kus | 2 | 724.5 | 1449 |  | 724.5 | 0 |  | 724.5 | 0 | 2 | 724.5 | 1449
| VV |  | " šachty " 2 |  | 2 | [8 empty] | 2
117 | K | 894402211 | Osazení betonových dílců pro šachty skruží přechodových | kus | 2 | 975.2 | 1950.4 |  | 975.2 | 0 |  | 975.2 | 0 | 2 | 975.2 | 1950.4
| VV |  | " výpis šachet " 2 |  | 2 | [8 empty] | 2
118 | M | 592243120 | konus šachetní betonový TBR-Q.1 100-63/58/12 KPS 100x62,5x58 cm | kus | 2.02 | 1018.5 | 2057.37 |  | 1018.5 | 0 |  | 1018.5 | 0 | 2.02 | 1018.5 | 2057.37
| VV |  | 2*1,01 'Přepočtené koeficientem množství |  | 2.02 | [8 empty] | 2.02
119 | M | 592243480 | těsnění elastomerové pro spojení šachetních dílů EMT DN 1000 | kus | 0.204 | 192.3 | 39.23 |  | 192.3 | 0 |  | 192.3 | 0 | 0.204 | 192.3 | 39.23
| VV |  | 0,2*1,02 'Přepočtené koeficientem množství |  | 0.204 | [8 empty] | 0.204
120 | K | 899104111 | Osazení poklopů litinových nebo ocelových včetně rámů hmotnosti nad 150 kg | kus | 2 | 835.9 | 1671.8 |  | 835.9 | 0 |  | 835.9 | 0 | 2 | 835.9 | 1671.8
| VV |  | " výpis šachet " 2 |  | 2 | [8 empty] | 2
121 | M | 5524344201 | poklop na vstupní šachtu litinový 600 D400, vzor DIN | kus | 2 | 2231.9 | 4463.8 |  | 2231.9 | 0 |  | 2231.9 | 0 | 2 | 2231.9 | 4463.8
122 | K | 8995014111 | Stupadla do šachet vidlicová s PE povlakem s vysekáním otvoru v betonu | kus | 9 | 118.5 | 1066.5 |  | 118.5 | 0 |  | 118.5 | 0 | 9 | 118.5 | 1066.5
| VV |  | " výpis šachet " 9 |  | 9 | [8 empty] | 9
123 | K | 8925511101 | Zkouška těsnosti kanalizace - úsek mezi šachtami | kus | 2 | 1671.8 | 3343.6 |  | 1671.8 | 0 |  | 1671.8 | 0 | 2 | 1671.8 | 3343.6
| D | 99 | Přesun hmot |  |  |  | 14419.52 |  |  | 0 |  |  | 0 |  |  | 14419.52
124 | K | 998274101 | Přesun hmot pro trubní vedení z trub betonových otevřený výkop | t | 295.482 | 48.8 | 14419.52 |  | 48.8 | 0 |  | 48.8 | 0 | 295.482 | 48.8 | 14419.52
| D | M | Práce a dodávky M |  |  |  | 41.29 |  |  | 0 |  |  | 0 |  |  | 41.29
| D | 46-M | Zemní práce při extr.mont.pracích |  |  |  | 41.29 |  |  | 0 |  |  | 0 |  |  | 41.29
125 | K | 4604900111 | Krytí inženýrských sítí výstražnou fólií z PVC | m | 3.72 | 11.1 | 41.29 |  | 11.1 | 0 |  | 11.1 | 0 | 3.72 | 11.1 | 41.29
| VV |  | " křížení inž. sítí "
| VV |  | KABEL+POTRUBI1 |  | 3.72
Legenda:
nezměněné položky
změněné položky ze stavebního objektu
nové položky naceněné dle jiného SO dle SoD
nové položky naceněné dle aktuální hladiny URS ve výši 80%
agregované položky