## ZL č.9
Změnový list č. 9 - změna šachet z monolitických na prefabrikované
Stavba: |  | Zlepšení ekologického stavu řeky Bečvy v Hranicích
Stavební objekt : |  | UČ1 - retenční nádrže RN1A, RN1B a RN1D
Objednatel: |  | Vodovody a kanalizace Přerov, a.s.
Zhotovitel: |  | OHL ŽS, a.s., divize M - Morava
Rekapitulace změnového rozpočtu (soupisu prací) a ceny stavebního objektu (bez DPH) :
Cena víceprací : |  |  | 342064
Cena méněprací : |  |  | -510894.88
Celkem : |  |  | -168830.88
Vyjádření zúčastněných osob :
Funkce | Firma/Osoba | Odsouhlasení | Datum | Podpis
Zhotovitel | Ing. Petr Pumprla | ANO X NE | 2018-03-22
Projektant | Ing. Tomáš Frajt | ANO X NE | 2018-03-22
Správce stavby | Ing. Albín Gottwald | ANO X NE | 2018-03-22
Objednatel | Ing. Jaroslav Dřizga | ANO X NE | 2018-03-22

## Rekapitulace stavby
Export VZ |  | List obsahuje: | [12 empty] | 3.0 | ZAMOK |  |  |  |  | False | False | {23ac296d-c4ec-41e8-b6f7-60febb79670f}
[20 empty] | 0,01 | 21
[20 empty] | 0,01 | 15
|  | REKAPITULACE STAVBY |  |  |  |  | v --- níže se nacházejí doplnkové a pomocné údaje k sestavám --- v | [11 empty] | Návod na vyplnění | 0,001
|  | Kód: | [16 empty] | Měnit lze pouze buňky se žlutým podbarvením! 1) v Rekapitulaci stavby vyplňte údaje o Uchazeči (přenesou se do ostatních sestav i v jiných listech) 2) na vybraných listech vyplňte v sestavě Soupis prací ceny u položek Podrobnosti k vyplnění naleznete na poslední záložce s Pokyny pro vyplnění | 0,01
|  | Stavba: | [17 empty] | 0,1
|  | KSO: |  |  | 22231 | [14 empty] | 1
|  | Místo: |  |  | 6.4.2016 | [14 empty] | 10
|  | CZ-CPV: |  |  | 42.21.22 | [14 empty] | 100
|  | Zadavatel: | [17 empty] | 0,1
0,1
0,1
|  | Uchazeč: |  |  | 46342796 | [14 empty] | 0,1
[5 empty] | CZ46342796 | [14 empty] | 0,1
False
|  | Projektant: | [17 empty] | False
True
0,01
|  | Poznámka: | [17 empty] | 0,01
True
Cena bez DPH
DPH
Cena s DPH
Změnový list č. 9 - změna šachet z monolitických na prefabrikované
| Kód: |  | 16033a
| Stavba: |  | ZLEPŠENÍ EKOLOGICKÉHO STAVU ŘEKY BEČVY V HRANICÍCH
| Místo: |  | HRANICE - DRAHOTUŠE | Datum:
| Zadavatel: |  | VODOVODY A KANALIZACE PŘEROV a.s. | Projektant: |  |  | Informatívní údaje z listů zakázek
| Uchazeč: |  | OHL ŽS, a.s.
| Kód |  |  | Méněpráce | Vícepráce | Rozdíl | z toho Ostat. náklady [CZK] | DPH [CZK] | Normohodiny [h] | DPH základní [CZK] | DPH snížená [CZK] | DPH základní přenesená [CZK] | DPH snížená přenesená [CZK] | Základna DPH základní | Základna DPH snížená | Základna DPH zákl. přenesená | Základna DPH sníž. přenesená | Základna DPH nulová
| Náklady stavby celkem |  |  | -510894.88 | 342064 | -168830.88 | [13 empty] | D | 0 | ###NOIMPORT### | IMPORT | {23ac296d-c4ec-41e8-b6f7-60febb79670f} | {00000000-0000-0000-0000-000000000000} | 827 22
|  | UČ 1 | RETENČNÍ NÁDRŽE RN1A, RN1B, RN1D | [16 empty] | D | 1 | ###NOIMPORT### | IMPORT | {b7bc427b-eeee-47e3-9a09-826d1fcffc76} | {23ac296d-c4ec-41e8-b6f7-60febb79670f} | 827 22 | 2
/ |  | SO 10.1 | Retenční nádrž RN1A | -58900.87 | 13229.8 | -45671.07 | [14 empty] | 3 |  | IMPORT | {1b7d798b-ea08-4184-a286-5f8eebbd25e7} | {345cd4d8-5d5a-4811-8293-c5af2c848e4d} | 827 22
/ |  | SO 10.4 | Přeložka trubní části odvodňovacího příkopu | -218991.34 | 158933.6 | -60057.74 | [14 empty] | 3 |  | IMPORT | {91d86988-a0ac-4814-8abc-c534641713af} | {345cd4d8-5d5a-4811-8293-c5af2c848e4d} | 831 12
/ |  | SO 20.1 | Retenční nádrž RN1B | -88002.58 | 59830.7 | -28171.88 | [14 empty] | 3 |  | IMPORT | {4f771aa7-86b2-4332-9590-a2bd9825548e} | {0e497eda-9ad6-4563-b990-0ec7db7a2fc6} | 827 22
/ |  | SO 40.11 | Retenční nádrž RN1D - stavební část | -145000.09 | 110069.9 | -34930.19 | [14 empty] | 3 |  | IMPORT | {50ea311f-8c28-4dbb-8f79-11e1b6153fa8} | {57eba2f9-831d-495a-974a-1f99b5e313bc} | 827 22

## SO 10.1 - Retenční nádrž ..
| List obsahuje: |  | 1) Krycí list soupisu | 2) Rekapitulace |  |  | 3) Soupis prací |  |  | 3) Soupis prací |  |  | 3) Soupis prací |  |  | 3) Soupis prací
KRYCÍ LIST SOUPISU
Stavba:
#REF!
Objekt:
UČ 1 - RETENČNÍ NÁDRŽE RN1A, RN1B, RN1D
Soupis:
SO 10 - RETENČNÍ NÁDRŽ RN1A
Úroveň 3:
SO 10.1 - Retenční nádrž RN1A
| KSO: |  | 827 22 |  |  | CC-CZ: |  |  | CC-CZ: |  |  | CC-CZ: |  |  | CC-CZ:
| Místo: |  | HRANICE - DRAHOTUŠE |  |  | Datum: | 6.4.2016 |  | Datum: | 0 |  | Datum: | 0 |  | Datum: | 0
| Zadavatel: |  |  |  |  | IČ: |  |  | IČ: |  |  | IČ: |  |  | IČ:
|  | VODOVODY A KANALIZACE PŘEROV a.s. |  |  |  | DIČ: |  |  | DIČ: |  |  | DIČ: |  |  | DIČ:
| Uchazeč: |  |  |  |  | IČ: | 46342796 |  | IČ: |  |  | IČ: |  |  | IČ:
|  | #REF! |  |  |  | DIČ: | CZ46342796 |  | DIČ: |  |  | DIČ: |  |  | DIČ:
| Projektant: |  |  |  |  | IČ: |  |  | IČ: |  |  | IČ: |  |  | IČ:
|  | JV PROJEKT VH s.r.o., BRNO |  |  |  | DIČ: |  |  | DIČ: |  |  | DIČ: |  |  | DIČ:
Poznámka:
| Cena bez DPH | [5 empty] | 60177864.98 |  |  | 13229.8 |  |  | -58900.87 |  |  | 60132193.9
|  |  | Základ daně |  |  | Sazba daně | Výše daně |  | Sazba daně | Výše daně |  | Sazba daně | Výše daně |  | Sazba daně | Výše daně
| DPH | základní | #REF! |  |  | 21% | #REF! |  | 21% | #REF! |  | 21% | #REF! |  | 21% | #REF!
|  | snížená | #REF! |  |  | 15% | #REF! |  | 15% | #REF! |  | 15% | #REF! |  | 15% | #REF!
|  | zákl. přenesená | #REF! |  |  | 21% | 0 |  | 21% | 0 |  | 21% | 0 |  | 21% | 0
|  | sníž. přenesená | #REF! |  |  | 15% | 0 |  | 15% | 0 |  | 15% | 0 |  | 15% | 0
|  | nulová | #REF! |  |  | 0% | 0 |  | 0% | 0 |  | 0% | 0 |  | 0% | 0
| Cena s DPH |  |  | v | CZK |  | #REF! | CZK |  | #REF! | CZK |  | #REF! | CZK |  | #REF!
REKAPITULACE ČLENĚNÍ SOUPISU PRACÍ
Stavba:
#REF!
Objekt:
UČ 1 - RETENČNÍ NÁDRŽE RN1A, RN1B, RN1D
Soupis:
SO 10 - RETENČNÍ NÁDRŽ RN1A
Úroveň 3:
SO 10.1 - Retenční nádrž RN1A
Místo: |  |  | HRANICE - DRAHOTUŠE |  |  | Datum: | 6.4.2016 |  | Datum: | 0 |  | Datum: | 0 |  | Datum: | 0
Zadavatel: |  |  | VODOVODY A KANALIZACE PŘEROV a.s. |  |  | Projektant: | JV PROJEKT VH s.r.o., BRNO |  | Projektant: | 0 |  | Projektant: | 0 |  | Projektant: | 0
Uchazeč: |  |  | #REF!
Kód dílu - Popis | [6 empty] | Cena celkem [CZK] |  |  | Cena celkem [CZK] |  |  | Cena celkem [CZK] |  |  | Cena celkem [CZK]
Náklady soupisu celkem | [6 empty] | 60177864.98 |  |  | 13229.8 |  |  | -58900.87 |  |  | 60132193.9
| HSV - Práce a dodávky HSV | [5 empty] | 59968411.54 |  |  | 13229.8 |  |  | -58900.87 |  |  | 59922740.46
| 1 - Zemní práce | [5 empty] | 25973879.55 |  |  | 0 |  |  | 0 |  |  | 25973879.55
| 11 - Příprava území a dokončení | [5 empty] | 1004771.46 |  |  | 0 |  |  | 0 |  |  | 1004771.46
| 12 - Zemní práce kanalizace | [5 empty] | 5173283.48 |  |  | 0 |  |  | 0 |  |  | 5173283.48
| 13 - Zemní práce RN | [5 empty] | 19795824.61 |  |  | 0 |  |  | 0 |  |  | 19795824.61
| 2 - Zakládání | [5 empty] | 782203.68 |  |  | 0 |  |  | 0 |  |  | 782203.68
| 3 - Svislé a kompletní konstrukce | [5 empty] | 22672774.11 |  |  | 0 |  |  | 0 |  |  | 22672774.11
| 4 - Vodorovné konstrukce | [5 empty] | 1340641.74 |  |  | 0 |  |  | -767.36 |  |  | 1339874.38
| 5 - Komunikace | [5 empty] | 949746.01 |  |  | 0 |  |  | 0 |  |  | 949746.01
| 6 - Úpravy povrchů, podlahy a osazování výplní | [5 empty] | 49038.69 |  |  | 0 |  |  | 0 |  |  | 49038.69
| 8 - Trubní vedení | [5 empty] | 6582881.3 |  |  | 13229.8 |  |  | -58133.51 |  |  | 6537977.58
| 9 - Ostatní konstrukce a práce-bourání | [5 empty] | 1225976.8 |  |  | 0 |  |  | 0 |  |  | 1225976.8
| 99 - Přesun hmot | [5 empty] | 391269.66 |  |  | 0 |  |  | 0 |  |  | 391269.66
| PSV - Práce a dodávky PSV | [5 empty] | 164578.32 |  |  | 0 |  |  | 0 |  |  | 164578.32
| 722 - Zdravotechnika - vnitřní vodovod | [5 empty] | 159562.32 |  |  | 0 |  |  | 0 |  |  | 159562.32
| 743 - Elektromontáže - hrubá montáž | [5 empty] | 5016 |  |  | 0 |  |  | 0 |  |  | 5016
| M - Práce a dodávky M | [5 empty] | 44875.12 |  |  | 0 |  |  | 0 |  |  | 44875.12
| 35-M - Montáž čerpadel, kompr.a vodoh.zař. | [5 empty] | 44136.6 |  |  | 0 |  |  | 0 |  |  | 44136.6
| 46-M - Zemní práce při extr.mont.pracích | [5 empty] | 738.52 |  |  | 0 |  |  | 0 |  |  | 738.52
Změnový list č. 9 - změna šachet z monolitických na prefabrikované
Stavba:
ZLEPŠENÍ EKOLOGICKÉHO STAVU ŘEKY BEČVY V HRANICÍCH
Objekt:
UČ 1 - RETENČNÍ NÁDRŽE RN1A, RN1B, RN1D
Soupis:
SO 10 - RETENČNÍ NÁDRŽ RN1A
Úroveň 3:
SO 10.1 - Retenční nádrž RN1A
Místo: |  |  | HRANICE - DRAHOTUŠE
Zadavatel: |  |  | VODOVODY A KANALIZACE PŘEROV a.s. |  |  | Projektant: | JV PROJEKT VH s.r.o., BRNO
Uchazeč: |  |  | OHL ŽS, a.s.
[5 empty] | SoD |  |  | Vícepráce |  |  | Méněpráce |  |  | Změna rozpočtu
PČ | Typ | Kód | Popis | MJ | Množství | J.cena [CZK] | Cena celkem [CZK] | Množství | J.cena [CZK] | Cena celkem [CZK] | Množství | J.cena [CZK] | Cena celkem [CZK] | Množství | J.cena [CZK] | Cena celkem [CZK]
Náklady soupisu celkem | [6 empty] | 60177864.98 |  |  | 13229.8 |  |  | -58900.87 |  |  | 60132193.9
| D | HSV | Práce a dodávky HSV |  |  |  | 59968411.54 |  |  | 13229.8 |  |  | -58900.87 |  |  | 59922740.46
| D | 1 | Zemní práce |  |  |  | 25973879.55 |  |  | 0 |  |  | 0 |  |  | 25973879.55
| D | 11 | Příprava území a dokončení |  |  |  | 1004771.46 |  |  | 0 |  |  | 0 |  |  | 1004771.46
1 | K | 121101101 | Sejmutí ornice s přemístěním na vzdálenost do 50 m | m3 | 1746.4 | 64.1 | 111944.24 |  | 64.1 | 0 |  | 64.1 | 0 | 1746.4 | 64.1 | 111944.24
| VV |  | " příprava území "
| VV |  | " plocha ornice "
| VV |  | " plocha dle TZ okolo RN " 4366,0 |  | 4366 | [8 empty] | 4366
| VV | ORNICE11m2 | Součet |  | 4366 | [8 empty] | 4366
| VV |  | " objem ornice "
| VV |  | ORNICE11m2*0,4 |  | 1746.4 | [8 empty] | 1746.4
| VV | ORNICE11m3 | Součet |  | 1746.4 | [8 empty] | 1746.4
2 | K | 162501102 | Vodorovné přemístění do 3000 m výkopku/sypaniny z horniny tř. 1 až 4 | m3 | 1746.4 | 68.1 | 118929.84 |  | 68.1 | 0 |  | 68.1 | 0 | 1746.4 | 68.1 | 118929.84
| VV |  | ORNICE11m3 |  | 1746.4 | [8 empty] | 1746.4
3 | K | 1751111096 | Příplatek za prohození sypaniny | m3 | 1746.4 | 76.7 | 133948.88 |  | 76.7 | 0 |  | 76.7 | 0 | 1746.4 | 76.7 | 133948.88
| VV |  | " vyčištění ornice " ORNICE11m3 |  | 1746.4 | [8 empty] | 1746.4
4 | K | 132201201 | Hloubení rýh š do 2000 mm v hornině tř. 3 objemu do 100 m3 | m3 | 15.586 | 250.8 | 3908.97 |  | 250.8 | 0 |  | 250.8 | 0 | 15.586 | 250.8 | 3908.97
| VV |  | " příprava území " | [10 empty] | #VALUE!
| VV |  | 2,2*4,7*3,0 |  | 31.02 | [8 empty] | 31.02
| VV | VYKOP111 | Mezisoučet |  | 31.02 | [8 empty] | 31.02
| VV |  | " odpočet vytěžených konstrukcí " | [10 empty] | #VALUE!
| VV |  | " stoka DN1200 " -PI*(1,58/2)^2*3,0 |  | -5.882 | [8 empty] | -5.882
| VV | VYKOP11 | Součet |  | 25.138 | [8 empty] | 25.138
| VV |  | " 62% " | [10 empty] | #VALUE!
| VV |  | VYKOP11*0,62 |  | 15.586 | [8 empty] | 15.586
5 | K | 132201209 | Příplatek za lepivost k hloubení rýh š do 2000 mm v hornině tř. 3 | m3 | 7.793 | 12.4 | 96.63 |  | 12.4 | 0 |  | 12.4 | 0 | 7.793 | 12.4 | 96.63
| VV |  | " 50% " | [10 empty] | #VALUE!
| VV |  | VYKOP11*0,62*0,5 |  | 7.793 | [8 empty] | 7.793
6 | K | 132301202 | Hloubení rýh š do 2000 mm v hornině tř. 4 objemu do 1000 m3 | m3 | 7.541 | 250.8 | 1891.28 |  | 250.8 | 0 |  | 250.8 | 0 | 7.541 | 250.8 | 1891.28
| VV |  | " 30% " | [10 empty] | #VALUE!
| VV |  | VYKOP11*0,30 |  | 7.541 | [8 empty] | 7.541
7 | K | 132301209 | Příplatek za lepivost k hloubení rýh š do 2000 mm v hornině tř. 4 | m3 | 3.771 | 12.4 | 46.76 |  | 12.4 | 0 |  | 12.4 | 0 | 3.771 | 12.4 | 46.76
| VV |  | " 50% " | [10 empty] | #VALUE!
| VV |  | VYKOP11*0,3*0,5 |  | 3.771 | [8 empty] | 3.771
8 | K | 132401201 | Hloubení rýh š do 2000 mm v hornině tř. 5 | m3 | 2.011 | 585.1 | 1176.64 |  | 585.1 | 0 |  | 585.1 | 0 | 2.011 | 585.1 | 1176.64
| VV |  | " 8% " | [10 empty] | #VALUE!
| VV |  | VYKOP11*0,08 |  | 2.011 | [8 empty] | 2.011
9 | K | 151201103 | Zřízení zátažného pažení a rozepření stěn rýh hl do 8 m | m2 | 48.88 | 585.1 | 28599.69 |  | 585.1 | 0 |  | 585.1 | 0 | 48.88 | 585.1 | 28599.69
| VV |  | " příprava území " | [10 empty] | #VALUE!
| VV |  | 4,7*(2,2+3,0)*2 |  | 48.88 | [8 empty] | 48.88
10 | K | 151201113 | Odstranění zátažného pažení a rozepření stěn rýh hl do 8 m | m2 | 48.88 | 111.5 | 5450.12 |  | 111.5 | 0 |  | 111.5 | 0 | 48.88 | 111.5 | 5450.12
11 | K | 161101103 | Svislé přemístění výkopku z horniny tř. 1 až 4 hl výkopu do 6 m | m3 | 23.127 | 36.1 | 834.88 |  | 36.1 | 0 |  | 36.1 | 0 | 23.127 | 36.1 | 834.88
| VV |  | VYKOP11*(0,62+0,3) |  | 23.127 | [8 empty] | 23.127
12 | K | 161101153 | Svislé přemístění výkopku z horniny tř. 5 až 7 hl výkopu do 6 m | m3 | 2.011 | 72.2 | 145.19 |  | 72.2 | 0 |  | 72.2 | 0 | 2.011 | 72.2 | 145.19
| VV |  | VYKOP11*0,08 |  | 2.011 | [8 empty] | 2.011
13 | K | 174101101 | Zásyp jam, šachet rýh nebo kolem objektů sypaninou se zhutněním | m3 | 31.02 | 75.2 | 2332.7 |  | 75.2 | 0 |  | 75.2 | 0 | 31.02 | 75.2 | 2332.7
| VV |  | " příprava území " VYKOP111 |  | 31.02 | [8 empty] | 31.02
14 | K | 1131072136 | Odstranění podkladu pl přes 200 m2 z kameniva těženého tl 300 mm s případným použitím kameniva k zásypu nebo odvoz na skládku a poplatek za skládku | m2 | 1047.42 | 80.8 | 84631.54 |  | 80.8 | 0 |  | 80.8 | 0 | 1047.42 | 80.8 | 84631.54
| VV |  | " provizorní panelová cesta " PANEL2 |  | 1047.42 | [8 empty] | 1047.42
15 | K | 11310624191 | Rozebrání - provizorních - vozovek ze silničních dílců, s očištěním, naložením na dopravní prostředek, odvoz do skladu dodavatele | m2 | 621 | 195 | 121095 |  | 195 | 0 |  | 195 | 0 | 621 | 195 | 121095
| VV |  | " provizorní panelová cesta " PANEL1 |  | 621 | [8 empty] | 621
16 | K | 11315311901 | Odstranění podkladů provizorních zpevněných ploch - demontáž separační geotextilie s naložením na dopravní prostředek | m2 | 1177.28 | 7 | 8240.96 |  | 7 | 0 |  | 7 | 0 | 1177.28 | 7 | 8240.96
| VV |  | " provizorní panelová cesta " PANEL3 |  | 1177.28 | [8 empty] | 1177.28
17 | K | 997221561 | Vodorovná doprava suti z kusových materiálů do 1 km | t | 0.353 | 37.2 | 13.13 |  | 37.2 | 0 |  | 37.2 | 0 | 0.353 | 37.2 | 13.13
18 | K | 997221569 | Příplatek ZKD 1 km u vodorovné dopravy suti z kusových materiálů | t | 7.766 | 6.2 | 48.15 |  | 6.2 | 0 |  | 6.2 | 0 | 7.766 | 6.2 | 48.15
| VV |  | 0,353*22 'Přepočtené koeficientem množství |  | 7.766 | [8 empty] | 7.766
19 | K | 97909811 | Poplatek za skládku suti | t | 0.353 | 348.3 | 122.95 |  | 348.3 | 0 |  | 348.3 | 0 | 0.353 | 348.3 | 122.95
20 | K | 183402121 | Rozrušení půdy souvislé plochy do 500 m2 hloubky do 150 mm v rovině a svahu do 1:5 | m2 | 1177.28 | 34.9 | 41087.07 |  | 34.9 | 0 |  | 34.9 | 0 | 1177.28 | 34.9 | 41087.07
| VV |  | " provizorní panelová cesta " PANEL3 |  | 1177.28 | [8 empty] | 1177.28
21 | K | 181301116 | Rozprostření ornice tl vrstvy do 400 mm pl přes 500 m2 v rovině nebo ve svahu do 1:5 | m2 | 2473 | 41.8 | 103371.4 |  | 41.8 | 0 |  | 41.8 | 0 | 2473 | 41.8 | 103371.4
| VV |  | " rozprostření ornice okolo RN - dle TZ " 2473 |  | 2473 | [8 empty] | 2473
| VV | PLOCHAOR | Součet |  | 2473 | [8 empty] | 2473
22 | K | 167101102 | Nakládání výkopku z hornin tř. 1 až 4 přes 100 m3 | m3 | 989.2 | 36.1 | 35710.12 |  | 36.1 | 0 |  | 36.1 | 0 | 989.2 | 36.1 | 35710.12
| VV |  | " dovoz z mezideponie " PLOCHAOR*0,4 |  | 989.2 | [8 empty] | 989.2
23 | K | 162501102 | Vodorovné přemístění do 3000 m výkopku/sypaniny z horniny tř. 1 až 4 | m3 | 989.2 | 68.1 | 67364.52 |  | 68.1 | 0 |  | 68.1 | 0 | 989.2 | 68.1 | 67364.52
24 | K | 180402111 | Založení parkového trávníku výsevem v rovině a ve svahu do 1:5 =vč.zálivky a ošetřování do 1.seče (vč. seče) a odvozu odpadu, nejdéle však do 2měsíců | m2 | 2473 | 13.9 | 34374.7 |  | 13.9 | 0 |  | 13.9 | 0 | 2473 | 13.9 | 34374.7
| VV |  | " zelená plocha okolo RN " PLOCHAOR |  | 2473 | [8 empty] | 2473
| VV | TRAVA1 | Mezisoučet |  | 2473 | [8 empty] | 2473
25 | M | 0057242001 | osivo směs travní parková okrasná | kg | 89.152 | 111.5 | 9940.45 |  | 111.5 | 0 |  | 111.5 | 0 | 89.152 | 111.5 | 9940.45
| VV |  | TRAVA1*0,035*1,03 |  | 89.152 | [8 empty] | 89.152
26 | K | 1834031591 | Obdělání půdy - plošná úprava nerovností, vyčištění zeminy, chem. odplevelení hrabání válení zalití vodou vč. dovozu vody | m2 | 2473 | 16.7 | 41299.1 |  | 16.7 | 0 |  | 16.7 | 0 | 2473 | 16.7 | 41299.1
| VV |  | TRAVA1 |  | 2473 | [8 empty] | 2473
27 | K | 167101102 | Nakládání výkopku z hornin tř. 1 až 4 přes 100 m3 | m3 | 103.584 | 36.1 | 3739.38 |  | 36.1 | 0 |  | 36.1 | 0 | 103.584 | 36.1 | 3739.38
| VV |  | " odvoz přebytečné zeminy z mezideponie na skládku " | [10 empty] | #VALUE!
| VV |  | 103,584 |  | 103.584 | [8 empty] | 103.584
| VV | ODVOZmd | Součet |  | 103.584 | [8 empty] | 103.584
28 | K | 162701105 | Vodorovné přemístění do 10000 m výkopku/sypaniny z horniny tř. 1 až 4 | m3 | 103.584 | 181.1 | 18759.06 |  | 181.1 | 0 |  | 181.1 | 0 | 103.584 | 181.1 | 18759.06
| VV |  | ODVOZmd |  | 103.584 | [8 empty] | 103.584
29 | K | 162701109 | Příplatek k vodorovnému přemístění výkopku/sypaniny z horniny tř. 1 až 4 ZKD 1000 m přes 10000 m | m3 | 1346.592 | 6.2 | 8348.87 |  | 6.2 | 0 |  | 6.2 | 0 | 1346.592 | 6.2 | 8348.87
| VV |  | 103,584*13 'Přepočtené koeficientem množství |  | 1346.592 | [8 empty] | 1346.592
30 | K | 1712012112 | Poplatek za skládku výkopu | m3 | 103.584 | 167.2 | 17319.24 |  | 167.2 | 0 |  | 167.2 | 0 | 103.584 | 167.2 | 17319.24
| VV |  | ODVOZmd |  | 103.584 | [8 empty] | 103.584
| D | 12 | Zemní práce kanalizace |  |  |  | 5173283.48 |  |  | 0 |  |  | 0 |  |  | 5173283.48
31 | K | 1711031016 | Zřízení zemní hrázky ve vodoteči pro stavební práve vč. její odstraněnní po ukončení, vč. čerpání prosakující vody | m3 | 80 | 487.6 | 39008 |  | 487.6 | 0 |  | 487.6 | 0 | 80 | 487.6 | 39008
| VV |  | " pro VO1A " 80,0 |  | 80 | [8 empty] | 80
32 | K | 114203103 | Rozebrání dlažeb z lomového kamene nebo betonových tvárnic do cementové malty | m3 | 20.552 | 487.6 | 10021.16 |  | 487.6 | 0 |  | 487.6 | 0 | 20.552 | 487.6 | 10021.16
| VV |  | " VO1A " | [10 empty] | #VALUE!
| VV |  | " rovnanina " | [10 empty] | #VALUE!
| VV |  | 0,45*4,0*8,4 |  | 15.12 | [8 empty] | 15.12
| VV |  | 0,45*7,1*1,7 |  | 5.432 | [8 empty] | 5.432
| VV | BROVNANINA | Součet |  | 20.552 | [8 empty] | 20.552
33 | K | 161101151 | Svislé přemístění výkopku z horniny tř. 5 až 7 hl výkopu do 2,5 m | m3 | 20.552 | 36.1 | 741.93 |  | 36.1 | 0 |  | 36.1 | 0 | 20.552 | 36.1 | 741.93
| VV |  | BROVNANINA |  | 20.552 | [8 empty] | 20.552
34 | K | 162701155 | Vodorovné přemístění do 10000 m výkopku/sypaniny z horniny tř. 5 až 7 | m3 | 20.552 | 181.1 | 3721.97 |  | 181.1 | 0 |  | 181.1 | 0 | 20.552 | 181.1 | 3721.97
| VV |  | BROVNANINA |  | 20.552 | [8 empty] | 20.552
35 | K | 162701159 | Příplatek k vodorovnému přemístění výkopku/sypaniny z horniny tř. 5 až 7 ZKD 1000 m přes 10000 m | m3 | 267.176 | 6.2 | 1656.49 |  | 6.2 | 0 |  | 6.2 | 0 | 267.176 | 6.2 | 1656.49
| VV |  | 20,552*13 'Přepočtené koeficientem množství |  | 267.176 | [8 empty] | 267.176
36 | K | 1712012112 | Poplatek za skládku výkopu | m3 | 20.552 | 167.2 | 3436.29 |  | 167.2 | 0 |  | 167.2 | 0 | 20.552 | 167.2 | 3436.29
| VV |  | BROVNANINA |  | 20.552 | [8 empty] | 20.552
37 | K | 960111221 | Bourání vodních staveb z dílců prefabrikovaných betonových a železobetonových, z vodní hladiny | m3 | 4.801 | 766.3 | 3679.01 |  | 766.3 | 0 |  | 766.3 | 0 | 4.801 | 766.3 | 3679.01
| VV |  | " opevnění břehu betonovými prefa deskami - do sutě " | [10 empty] | #VALUE!
| VV |  | 0,25*2,3*(9,8+6,9)/2 |  | 4.801 | [8 empty] | 4.801
38 | K | 977211112 | Řezání ŽB kcí hl do 350 mm stěnovou pilou do průměru výztuže 16 mm | m | 19 | 3204.4 | 60883.6 |  | 3204.4 | 0 |  | 3204.4 | 0 | 19 | 3204.4 | 60883.6
| VV |  | " řezání stávajících prefa desek VO1A " | [10 empty] | #VALUE!
| VV |  | 9,8+6,9+2,3 |  | 19 | [8 empty] | 19
39 | K | 9601112211 | Bourání konstrukcí z dílců prefabrikovaných betonových a železobetonových pro zpětné použití vč. očištění | m3 | 9.599 | 835.9 | 8023.8 |  | 835.9 | 0 |  | 835.9 | 0 | 9.599 | 835.9 | 8023.8
| VV |  | " opevnění břehu betonovými prefa deskami - do sutě " | [10 empty] | #VALUE!
| VV |  | 0,25*1,5*1,5*6*4 |  | 13.5 | [8 empty] | 13.5
| VV |  | 0,25*1,5*0,4*6*1 |  | 0.9 | [8 empty] | 0.9
| VV |  | -0,25*2,3*(9,8+6,9)/2 |  | -4.801 | [8 empty] | -4.801
| VV |  | Součet |  | 9.599 | [8 empty] | 9.599
40 | K | 961044111 | Bourání základů z betonu prostého | m3 | 35.065 | 1548 | 54280.62 |  | 1548 | 0 |  | 1548 | 0 | 35.065 | 1548 | 54280.62
| VV |  | " VO1A " | [10 empty] | #VALUE!
| VV |  | " podkladní deska rovnaniny " | [10 empty] | #VALUE!
| VV |  | 0,45*4,0*8,4 |  | 15.12 | [8 empty] | 15.12
| VV |  | 0,45*7,1*1,7 |  | 5.432 | [8 empty] | 5.432
| VV |  | " podkladní deska betonových prefa desek " | [10 empty] | #VALUE!
| VV |  | 0,25*1,5*1,5*6*4 |  | 13.5 | [8 empty] | 13.5
| VV |  | 0,25*0,45*1,5*6 |  | 1.013 | [8 empty] | 1.013
| VV | PODKLAD1 | Součet |  | 35.065 | [8 empty] | 35.065
41 | K | 997221551 | Vodorovná doprava suti ze sypkých materiálů do 1 km | t | 81.878 | 37.2 | 3045.86 |  | 37.2 | 0 |  | 37.2 | 0 | 81.878 | 37.2 | 3045.86
42 | K | 997221559 | Příplatek ZKD 1 km u vodorovné dopravy suti ze sypkých materiálů | t | 1801.316 | 6.2 | 11168.16 |  | 6.2 | 0 |  | 6.2 | 0 | 1801.316 | 6.2 | 11168.16
| VV |  | 81,878*22 'Přepočtené koeficientem množství |  | 1801.316 | [8 empty] | 1801.316
43 | K | 97909811 | Poplatek za skládku suti | t | 81.878 | 348.3 | 28518.11 |  | 348.3 | 0 |  | 348.3 | 0 | 81.878 | 348.3 | 28518.11
44 | K | 1132021111 | Vytrhání obrub krajníků obrubníků stojatých ponechaných k zpětnému použití | m | 10 | 27.9 | 279 |  | 27.9 | 0 |  | 27.9 | 0 | 10 | 27.9 | 279
| VV |  | " stoka B " 2*2,0 |  | 4 | [8 empty] | 4
| VV |  | " stoka OS1A " 2*3,0 |  | 6 | [8 empty] | 6
| VV | BOBRUBNIK | Mezisoučet |  | 10 | [8 empty] | 10
45 | K | 113107112 | Odstranění podkladu pl do 50 m2 z kameniva těženého tl 200 mm | m2 | 5.203 | 25.1 | 130.6 |  | 25.1 | 0 |  | 25.1 | 0 | 5.203 | 25.1 | 130.6
| VV |  | " betonová komunikace " BBETONr |  | 5.203 | [8 empty] | 5.203
46 | K | 113107122 | Odstranění podkladu pl do 50 m2 z kameniva drceného tl 200 mm | m2 | 5.203 | 25.1 | 130.6 |  | 25.1 | 0 |  | 25.1 | 0 | 5.203 | 25.1 | 130.6
| VV |  | " betonová komunikace " BBETONr |  | 5.203 | [8 empty] | 5.203
47 | K | 113107123 | Odstranění podkladu pl do 50 m2 z kameniva drceného tl 300 mm | m2 | 24.005 | 30.7 | 736.95 |  | 30.7 | 0 |  | 30.7 | 0 | 24.005 | 30.7 | 736.95
| VV |  | " adfaltová vozovka " BASFALT |  | 24.005 | [8 empty] | 24.005
48 | K | 113107132 | Odstranění podkladu pl do 50 m2 z betonu prostého tl 300 mm | m2 | 5.203 | 278.6 | 1449.56 |  | 278.6 | 0 |  | 278.6 | 0 | 5.203 | 278.6 | 1449.56
| VV |  | " stoka B mezi Š1004.1 - Š2002 " | [10 empty] | #VALUE!
| VV |  | 1,3*(2,41-1,8/2)+1,8*1,8 |  | 5.203 | [8 empty] | 5.203
| VV | BBETONr | Součet |  | 5.203 | [8 empty] | 5.203
49 | K | 919735124 | Řezání stávajícího betonového krytu hl do 200 mm | m | 10.22 | 83.6 | 854.39 |  | 83.6 | 0 |  | 83.6 | 0 | 10.22 | 83.6 | 854.39
| VV |  | " stoka B mezi Š1004.1 - Š2002 " | [10 empty] | #VALUE!
| VV |  | 2*(2,41-1,8/2)+1,8*4 |  | 10.22 | [8 empty] | 10.22
50 | K | 997221551 | Vodorovná doprava suti ze sypkých materiálů do 1 km | t | 15.298 | 37.2 | 569.09 |  | 37.2 | 0 |  | 37.2 | 0 | 15.298 | 37.2 | 569.09
51 | K | 997221559 | Příplatek ZKD 1 km u vodorovné dopravy suti ze sypkých materiálů | t | 336.556 | 6.2 | 2086.65 |  | 6.2 | 0 |  | 6.2 | 0 | 336.556 | 6.2 | 2086.65
| VV |  | 15,298*22 'Přepočtené koeficientem množství |  | 336.556 | [8 empty] | 336.556
52 | K | 97909811 | Poplatek za skládku suti | t | 15.298 | 348.3 | 5328.29 |  | 348.3 | 0 |  | 348.3 | 0 | 15.298 | 348.3 | 5328.29
53 | K | 113107143 | Odstranění podkladu pl do 50 m2 živičných tl 150 mm | m2 | 24.005 | 41.8 | 1003.41 |  | 41.8 | 0 |  | 41.8 | 0 | 24.005 | 41.8 | 1003.41
| VV |  | " stoky a šachty " | [10 empty] | #VALUE!
| VV |  | " stoka B " | [10 empty] | #VALUE!
| VV |  | " kamenina DN400 " | [10 empty] | #VALUE!
| VV |  | " Š1004.1-Š2002 " | [10 empty] | #VALUE!
| VV |  | 1,3*3,78 |  | 4.914 | [8 empty] | 4.914
| VV | BASFALTr | Mezisoučet |  | 4.914 | [8 empty] | 4.914
| VV |  | " stoka OS1A " | [10 empty] | #VALUE!
| VV |  | " ŽB trouba DN1400 " | [10 empty] | #VALUE!
| VV |  | " VO1A-Š1806 " | [10 empty] | #VALUE!
| VV |  | 2,82*6,77 |  | 19.091 | [8 empty] | 19.091
| VV | BASFALTj | Mezisoučet |  | 19.091 | [8 empty] | 19.091
| VV | BASFALT | Součet |  | 24.005 | [8 empty] | 24.005
54 | K | 919735113 | Řezání stávajícího živičného krytu hl do 150 mm | m | 21.1 | 55.7 | 1175.27 |  | 55.7 | 0 |  | 55.7 | 0 | 21.1 | 55.7 | 1175.27
| VV |  | " stoky a šachty " | [10 empty] | #VALUE!
| VV |  | " stoka B " | [10 empty] | #VALUE!
| VV |  | " kamenina DN400 " | [10 empty] | #VALUE!
| VV |  | " Š1004.1-Š2002 " | [10 empty] | #VALUE!
| VV |  | 2*3,78 |  | 7.56 | [8 empty] | 7.56
| VV |  | " stoka OS1A " | [10 empty] | #VALUE!
| VV |  | " ŽB trouba DN1400 " | [10 empty] | #VALUE!
| VV |  | " VO1A-Š1806 " | [10 empty] | #VALUE!
| VV |  | 2*6,77 |  | 13.54 | [8 empty] | 13.54
| VV |  | Součet |  | 21.1 | [8 empty] | 21.1
55 | K | 113154263 | Frézování živičného krytu tl 50 mm pruh š 2 m pl do 1000 m2 s překážkami v trase | m2 | 726 | 62.7 | 45520.2 |  | 62.7 | 0 |  | 62.7 | 0 | 726 | 62.7 | 45520.2
| VV | FREZA1 | " dle TZ " 726,0 |  | 726 | [8 empty] | 726
56 | K | 919735111 | Řezání stávajícího živičného krytu hl do 50 mm | m | 13 | 41.8 | 543.4 |  | 41.8 | 0 |  | 41.8 | 0 | 13 | 41.8 | 543.4
| VV |  | " pro odfrézování plochy " | [10 empty] | #VALUE!
| VV | SPARAZ | 4,0*2+5,0 |  | 13 | [8 empty] | 13
57 | K | 997221551 | Vodorovná doprava suti ze sypkých materiálů do 1 km | t | 100.514 | 37.2 | 3739.12 |  | 37.2 | 0 |  | 37.2 | 0 | 100.514 | 37.2 | 3739.12
58 | K | 997221559 | Příplatek ZKD 1 km u vodorovné dopravy suti ze sypkých materiálů | t | 502.57 | 6.2 | 3115.93 |  | 6.2 | 0 |  | 6.2 | 0 | 502.57 | 6.2 | 3115.93
| VV |  | 100,514*5 'Přepočtené koeficientem množství |  | 502.57 | [8 empty] | 502.57
59 | K | 97909812 | Poplatek za recyklaci (skládku) suti - živice | t | 100.514 | 543.3 | 54609.26 |  | 543.3 | 0 |  | 543.3 | 0 | 100.514 | 543.3 | 54609.26
60 | K | 11510120172 | Čerpání vody na dopravní výšku do 10 m průměrný přítok do 500 l/min vč. pohotovosti záložního čerpadla, vodorovná vzdálenost převedení vody do 20 m | hod | 25056 | 39 | 977184 |  | 39 | 0 |  | 39 | 0 | 25056 | 39 | 977184
| VV |  | " čerpání z hydrovrtů " 6*4176 |  | 25056 | [8 empty] | 25056
61 | K | 1151012012 | Čerpání vody na dopravní výšku do 10 m průměrný přítok do 150 l/min vč. pohotovosti záložního čerpadla, vodorovná vzdálenost převedení vody do 20 m | hod | 4172 | 16.7 | 69672.4 |  | 16.7 | 0 |  | 16.7 | 0 | 4172 | 16.7 | 69672.4
| VV |  | " kanalizace - čerpání z rýhy " 4172 |  | 4172 | [8 empty] | 4172
62 | K | 1151019261 | Čerpání splaškových vod pod dobu výstavby (Qhm - 100 l/s) | hod | 1400 | 278.6 | 390040 |  | 278.6 | 0 |  | 278.6 | 0 | 1400 | 278.6 | 390040
| VV |  | " dle TZ " 1400 |  | 1400 | [8 empty] | 1400
63 | K | 111301116 | Sejmutí drnu tl do 100 mm s přemístěním do 50 m nebo naložením na dopravní prostředek | m2 | 45.988 | 25.1 | 1154.3 |  | 25.1 | 0 |  | 25.1 | 0 | 45.988 | 25.1 | 1154.3
| VV |  | ORNICEm2kanal |  | 45.988 | [8 empty] | 45.988
64 | K | 121101101 | Sejmutí ornice s přemístěním na vzdálenost do 50 m | m3 | 9.197 | 64.1 | 589.53 |  | 64.1 | 0 |  | 64.1 | 0 | 9.197 | 64.1 | 589.53
| VV |  | " kanalizace (mimo přípravu území) " | [10 empty] | #VALUE!
| VV |  | " plocha ornice " | [10 empty] | #VALUE!
| VV |  | " u Š2002 " 1,3*1,34 |  | 1.742 | [8 empty] | 1.742
| VV |  | " u VO1A " 2,82*15,69 |  | 44.246 | [8 empty] | 44.246
| VV | ORNICEm2kanal | Součet |  | 45.988 | [8 empty] | 45.988
| VV |  | " objem ornice " | [10 empty] | #VALUE!
| VV |  | " u Š2002 " 1,3*1,34*0,2 |  | 0.348 | [8 empty] | 0.348
| VV |  | " u VO1A " 2,82*15,69*0,2 |  | 8.849 | [8 empty] | 8.849
| VV | ORNICEm3kanal | Součet |  | 9.197 | [8 empty] | 9.197
65 | K | 162501102 | Vodorovné přemístění do 3000 m výkopku/sypaniny z horniny tř. 1 až 4 | m3 | 9.197 | 68.1 | 626.32 |  | 68.1 | 0 |  | 68.1 | 0 | 9.197 | 68.1 | 626.32
| VV |  | " odvoz na mezideponii " | [10 empty] | #VALUE!
| VV |  | ORNICEm3kanal |  | 9.197 | [8 empty] | 9.197
66 | K | 119001401 | Dočasné zajištění potrubí ocelového nebo litinového DN do 200 | m | 2.62 | 132.4 | 346.89 |  | 132.4 | 0 |  | 132.4 | 0 | 2.62 | 132.4 | 346.89
| VV |  | " křížení voda " 2,62*1 |  | 2.62 | [8 empty] | 2.62
| VV | POTRUBI1 | Mezisoučet |  | 2.62 | [8 empty] | 2.62
67 | K | 119001402 | Dočasné zajištění potrubí ocelového nebo litinového DN do 500 | m | 3.92 | 278.6 | 1092.11 |  | 278.6 | 0 |  | 278.6 | 0 | 3.92 | 278.6 | 1092.11
| VV |  | " křížení plyn " 2,62+1,3 |  | 3.92 | [8 empty] | 3.92
| VV | POTRUBI2 | Mezisoučet |  | 3.92 | [8 empty] | 3.92
68 | K | 119001421 | Dočasné zajištění kabelů a kabelových tratí ze 3 volně ložených kabelů | m | 2.38 | 69.7 | 165.89 |  | 69.7 | 0 |  | 69.7 | 0 | 2.38 | 69.7 | 165.89
| VV |  | " křížení kabelů " 2,38 |  | 2.38 | [8 empty] | 2.38
| VV | KABEL | Mezisoučet |  | 2.38 | [8 empty] | 2.38
69 | K | 130001101 | Příplatek za ztížení vykopávky v blízkosti podzemního vedení | m3 | 17.598 | 111.5 | 1962.18 |  | 111.5 | 0 |  | 111.5 | 0 | 17.598 | 111.5 | 1962.18
| VV |  | POTRUBI1*1,1*1,6 |  | 4.611 | [8 empty] | 4.611
| VV |  | POTRUBI2*1,32*1,82 |  | 9.417 | [8 empty] | 9.417
| VV |  | KABEL*1,5*1,0 |  | 3.57 | [8 empty] | 3.57
| VV |  | Mezisoučet |  | 17.598 | [8 empty] | 17.598
70 | K | 132201202 | Hloubení rýh š do 2000 mm v hornině tř. 3 objemu do 1000 m3 | m3 | 36.609 | 250.8 | 9181.54 |  | 250.8 | 0 |  | 250.8 | 0 | 36.609 | 250.8 | 9181.54
| VV |  | " stoka B " | [10 empty] | #VALUE!
| VV |  | " kamenina DN400 - Š1004.1- Š2002 " | [10 empty] | #VALUE!
| VV |  | 1,3*(3,33+2,75)/2*(17,8-3,68) |  | 55.802 | [8 empty] | 55.802
| VV |  | 1,3*(2,75+1,91)/2*(22,0-17,8-1,8/2) |  | 9.996 | [8 empty] | 9.996
| VV |  | " drenáž " 0,1*0,2*22,0 |  | 0.44 | [8 empty] | 0.44
| VV |  | " šachty " | [10 empty] | #VALUE!
| VV |  | " Š2002 " 2,24*1,8*1,8 |  | 7.258 | [8 empty] | 7.258
| VV | VYKOPr1 | Mezisoučet |  | 73.496 | [8 empty] | 73.496
| VV |  | " odpočet povrchů " | [10 empty] | #VALUE!
| VV |  | -BASFALTr*0,45 |  | -2.211 | [8 empty] | -2.211
| VV |  | -BBETONr*0,55 |  | -2.862 | [8 empty] | -2.862
| VV |  | " ornice mimo přípravu území " | [10 empty] | #VALUE!
| VV |  | -0,3*1,3*1,34 |  | -0.523 | [8 empty] | -0.523
| VV |  | " ornice v rámci přípravy území " | [10 empty] | #VALUE!
| VV |  | -0,4*1,3*(14,47-3,28/2) |  | -6.672 | [8 empty] | -6.672
| VV |  | " odpočet vytěžených konstrukcí " | [10 empty] | #VALUE!
| VV |  | " stoka DN400 " -PI*(0,486/2)^2*2,0 |  | -0.371 | [8 empty] | -0.371
| VV |  | " šachta " -PI*(1,24/2)^2*1,5 |  | -1.811 | [8 empty] | -1.811
| VV | VYKOPr | Součet |  | 59.046 | [8 empty] | 59.046
| VV |  | " 62% " | [10 empty] | #VALUE!
| VV |  | VYKOPr*0,62 |  | 36.609 | [8 empty] | 36.609
71 | K | 132201209 | Příplatek za lepivost k hloubení rýh š do 2000 mm v hornině tř. 3 | m3 | 18.304 | 12.4 | 226.97 |  | 12.4 | 0 |  | 12.4 | 0 | 18.304 | 12.4 | 226.97
| VV |  | " 50% " | [10 empty] | #VALUE!
| VV |  | VYKOPr*0,62*0,5 |  | 18.304 | [8 empty] | 18.304
72 | K | 132301202 | Hloubení rýh š do 2000 mm v hornině tř. 4 objemu do 1000 m3 | m3 | 17.714 | 250.8 | 4442.67 |  | 250.8 | 0 |  | 250.8 | 0 | 17.714 | 250.8 | 4442.67
| VV |  | " 30% " | [10 empty] | #VALUE!
| VV |  | VYKOPr*0,30 |  | 17.714 | [8 empty] | 17.714
73 | K | 132301209 | Příplatek za lepivost k hloubení rýh š do 2000 mm v hornině tř. 4 | m3 | 8.857 | 12.4 | 109.83 |  | 12.4 | 0 |  | 12.4 | 0 | 8.857 | 12.4 | 109.83
| VV |  | " 50% " | [10 empty] | #VALUE!
| VV |  | VYKOPr*0,3*0,5 |  | 8.857 | [8 empty] | 8.857
74 | K | 132401201 | Hloubení rýh š do 2000 mm v hornině tř. 5 | m3 | 4.724 | 585.1 | 2764.01 |  | 585.1 | 0 |  | 585.1 | 0 | 4.724 | 585.1 | 2764.01
| VV |  | " 8% " | [10 empty] | #VALUE!
| VV |  | VYKOPr*0,08 |  | 4.724 | [8 empty] | 4.724
75 | K | 151201102 | Zřízení zátažného pažení a rozepření stěn rýh hl do 4 m | m2 | 107.092 | 390.1 | 41776.59 |  | 390.1 | 0 |  | 390.1 | 0 | 107.092 | 390.1 | 41776.59
| VV |  | " stoka B " | [10 empty] | #VALUE!
| VV |  | " kamenina DN400 - Š1004.1- Š2002 " | [10 empty] | #VALUE!
| VV |  | 2*(3,33+2,75)/2*(17,8-3,68) |  | 85.85 | [8 empty] | 85.85
| VV |  | 2*(2,75+1,91)/2*(22,0-17,8-1,8/2) |  | 15.378 | [8 empty] | 15.378
| VV |  | " šachty " | [10 empty] | #VALUE!
| VV |  | " Š2002 " 2,24*1,8*4 |  | 16.128 | [8 empty] | 16.128
| VV |  | " ornice v rámci přípravy území " | [10 empty] | #VALUE!
| VV |  | -2*0,4*(14,47-3,28/2) |  | -10.264 | [8 empty] | -10.264
| VV |  | Součet |  | 107.092 | [8 empty] | 107.092
76 | K | 151201112 | Odstranění zátažného pažení a rozepření stěn rýh hl do 4 m | m2 | 107.092 | 83.6 | 8952.89 |  | 83.6 | 0 |  | 83.6 | 0 | 107.092 | 83.6 | 8952.89
77 | K | 161101102 | Svislé přemístění výkopku z horniny tř. 1 až 4 hl výkopu do 4 m | m3 | 29.877 | 25.8 | 770.83 |  | 25.8 | 0 |  | 25.8 | 0 | 29.877 | 25.8 | 770.83
| VV |  | VYKOPr*(0,62+0,3)*0,55 |  | 29.877 | [8 empty] | 29.877
78 | K | 161101152 | Svislé přemístění výkopku z horniny tř. 5 až 7 hl výkopu do 4 m | m3 | 2.598 | 51.6 | 134.06 |  | 51.6 | 0 |  | 51.6 | 0 | 2.598 | 51.6 | 134.06
| VV |  | VYKOPr*0,08*0,55 |  | 2.598 | [8 empty] | 2.598
79 | K | 131201203 | Hloubení jam zapažených v hornině tř. 3 objemu do 5000 m3 | m3 | 826.962 | 292.6 | 241969.08 |  | 292.6 | 0 |  | 292.6 | 0 | 826.962 | 292.6 | 241969.08
| VV |  | " stoky kanalizace širší jak 2,0m " | [10 empty] | #VALUE!
| VV |  | " stoka A " | [10 empty] | #VALUE!
| VV |  | " trouba ŽB DN1400 - OK1A-Š1004 " | [10 empty] | #VALUE!
| VV |  | 2,82*(4,50+4,56)/2*(13,65-1,725) |  | 152.337 | [8 empty] | 152.337
| VV |  | 2,82*(4,56+4,48)/2*(23,0-13,65-6,46/2) |  | 78.008 | [8 empty] | 78.008
| VV |  | " trouba ŽB DN1200 - Š1004-Š1004.1 " | [10 empty] | #VALUE!
| VV |  | 2,58*(4,48+4,38)/2*(35,0-23,0--6,46/2-3,68/2) |  | 153.04 | [8 empty] | 153.04
| VV |  | " šachty " | [10 empty] | #VALUE!
| VV |  | " Š1004 " | [10 empty] | #VALUE!
| VV |  | 4,89*6,46*5,06 |  | 159.842 | [8 empty] | 159.842
| VV |  | " Š1004.1 " | [10 empty] | #VALUE!
| VV |  | 5,11*3,68*3,28 |  | 61.68 | [8 empty] | 61.68
| VV |  | " drenáž " 0,1*0,2*35,0 |  | 0.7 | [8 empty] | 0.7
| VV |  | " stoka OS1A " | [10 empty] | #VALUE!
| VV |  | " trouba ŽB DN1400 - VO1A-OS1A " | [10 empty] | #VALUE!
| VV |  | 2,82*(2,32+3,27)/2*3,48 |  | 27.429 | [8 empty] | 27.429
| VV |  | 2,82*(3,27+3,27)/2*(5,07-3,48) |  | 14.662 | [8 empty] | 14.662
| VV |  | 2,82*(3,27+4,94)/2*(11,21-5,07) |  | 71.077 | [8 empty] | 71.077
| VV |  | 2,82*(4,94+4,94)/2*(31,0-11,21-3,68/2) |  | 250.058 | [8 empty] | 250.058
| VV |  | 2,82*(4,94+4,91)/2*(61,0-31,0-3,68/2*2) |  | 365.545 | [8 empty] | 365.545
| VV |  | 2,62*(4,91+4,89)/2*(67,675-61,0-3,68/2) |  | 62.072 | [8 empty] | 62.072
| VV |  | " šachty " | [10 empty] | #VALUE!
| VV |  | " VO1A " | [10 empty] | #VALUE!
| VV |  | (2,53+0,6)/2*(2,3+0,6*2)*(10,399+7,402)/2 |  | 48.752 | [8 empty] | 48.752
| VV |  | " Š1806 " | [10 empty] | #VALUE!
| VV |  | 5,25*3,68*3,38 |  | 65.302 | [8 empty] | 65.302
| VV |  | " Š1805 " | [10 empty] | #VALUE!
| VV |  | 5,22*3,68*3,38 |  | 64.928 | [8 empty] | 64.928
| VV |  | " drenáž " 0,1*0,2*67,675 |  | 1.354 | [8 empty] | 1.354
| VV | VYKOPj1 | Mezisoučet |  | 1576.786 | [8 empty] | 1576.786
| VV |  | " odpočet povrchů " | [10 empty] | #VALUE!
| VV |  | " asfalt. vozovka " -0,45*2,82*6,77 |  | -8.591 | [8 empty] | -8.591
| VV |  | " odpočet vybouraný stávající beton u VO1A " | [10 empty] | #VALUE!
| VV |  | -0,7*2,62*3,16 |  | -5.795 | [8 empty] | -5.795
| VV |  | " odpočet ornice sejmuté mimo přípravu území " | [10 empty] | #VALUE!
| VV |  | -0,3*2,82*15,69 |  | -13.274 | [8 empty] | -13.274
| VV |  | " odpočet ornice sejmuté v přípravě území " | [10 empty] | #VALUE!
| VV |  | " stoka A " | [10 empty] | #VALUE!
| VV |  | -0,4*2,82*(23,0-1,725-6,46/2) |  | -20.355 | [8 empty] | -20.355
| VV |  | -0,4*2,58*(35,0-23,0-6,46/2-3,68/2) |  | -7.152 | [8 empty] | -7.152
| VV |  | -0,4*6,46*5,06 |  | -13.075 | [8 empty] | -13.075
| VV |  | -0,4*3,68*3,28 |  | -4.828 | [8 empty] | -4.828
| VV |  | " stoka OS1A " | [10 empty] | #VALUE!
| VV |  | -0,4*2,82*(43,78-3,68*2-1,725) |  | -39.136 | [8 empty] | -39.136
| VV |  | -0,4*3,68*3,38*2 |  | -9.951 | [8 empty] | -9.951
| VV |  | " odpočet vytěžených konstrukcí " | [10 empty] | #VALUE!
| VV |  | " stoka DN800 " -PI*(0,96/2)^2*26,0 |  | -18.819 | [8 empty] | -18.819
| VV |  | " stoka DN1200 " -PI*(1,586/2)^2*41,0 |  | -80.999 | [8 empty] | -80.999
| VV |  | " šachty " | [10 empty] | #VALUE!
| VV |  | -1,6*1,6*2,1 |  | -5.376 | [8 empty] | -5.376
| VV |  | -2,1*1,9*2,1 |  | -8.379 | [8 empty] | -8.379
| VV |  | -PI*(1,24/2)^2*(3,0+1,5+1,5) |  | -7.246 | [8 empty] | -7.246
| VV | VYKOPj | Součet |  | 1333.81 | [8 empty] | 1333.81
| VV |  | " 62% " | [10 empty] | #VALUE!
| VV |  | VYKOPj*0,62 |  | 826.962 | [8 empty] | 826.962
80 | K | 131201209 | Příplatek za lepivost u hloubení jam zapažených v hornině tř. 3 | m3 | 413.481 | 12.4 | 5127.16 |  | 12.4 | 0 |  | 12.4 | 0 | 413.481 | 12.4 | 5127.16
| VV |  | " 50% " VYKOPj*0,62*0,5 |  | 413.481 | [8 empty] | 413.481
81 | K | 131301203 | Hloubení jam zapažených v hornině tř. 4 objemu do 5000 m3 | m3 | 400.143 | 390.1 | 156095.78 |  | 390.1 | 0 |  | 390.1 | 0 | 400.143 | 390.1 | 156095.78
| VV |  | " 30% " VYKOPj*0,30 |  | 400.143 | [8 empty] | 400.143
82 | K | 131301209 | Příplatek za lepivost u hloubení jam zapažených v hornině tř. 4 | m3 | 200.072 | 12.4 | 2480.89 |  | 12.4 | 0 |  | 12.4 | 0 | 200.072 | 12.4 | 2480.89
| VV |  | " 50% " VYKOPj*0,3*0,5 |  | 200.072 | [8 empty] | 200.072
83 | K | 131401203 | Hloubení jam zapažených v hornině tř. 5 objemu do 5000 m3 | m3 | 106.705 | 696.6 | 74330.7 |  | 696.6 | 0 |  | 696.6 | 0 | 106.705 | 696.6 | 74330.7
| VV |  | " 8% " VYKOPj*0,08 |  | 106.705 | [8 empty] | 106.705
84 | K | 1322012091 | Příplatek za vytěžení potrubí litinového DN80-100 | m | 64 | 118.5 | 7584 |  | 118.5 | 0 |  | 118.5 | 0 | 64 | 118.5 | 7584
| VV |  | " stávající vodovod " | [10 empty] | #VALUE!
| VV |  | " DN80 " 64,0 |  | 64 | [8 empty] | 64
85 | K | 997013111 | Vnitrostaveništní doprava suti a vybouraných hmot pro budovy v do 6 m s použitím mechanizace | t | 1.28 | 62.7 | 80.26 |  | 62.7 | 0 |  | 62.7 | 0 | 1.28 | 62.7 | 80.26
86 | K | 997013501 | Odvoz suti a vybouraných hmot na skládku nebo meziskládku do 1 km se složením | t | 1.28 | 20.9 | 26.75 |  | 20.9 | 0 |  | 20.9 | 0 | 1.28 | 20.9 | 26.75
87 | K | 997013509 | Příplatek k odvozu suti a vybouraných hmot na skládku ZKD 1 km přes 1 km | t | 28.16 | 6.2 | 174.59 |  | 6.2 | 0 |  | 6.2 | 0 | 28.16 | 6.2 | 174.59
| VV |  | 1,28*22 'Přepočtené koeficientem množství |  | 28.16 | [8 empty] | 28.16
88 | K | 97909811.1 | Poplatek za skládku suti | t | 1.28 | 348.3 | 445.82 |  | 348.3 | 0 |  | 348.3 | 0 | 1.28 | 348.3 | 445.82
89 | K | 151201202 | Zřízení zátažného pažení stěn výkopu hl do 8 m | m2 | 772.427 | 585.1 | 451947.04 |  | 585.1 | 0 |  | 585.1 | 0 | 772.427 | 585.1 | 451947.04
| VV |  | " stoky kanalizace širší jak 2,0m - mimo šachty " | [10 empty] | #VALUE!
| VV |  | " stoka A " | [10 empty] | #VALUE!
| VV |  | " trouba ŽB DN1400 - OK1A-Š1004 " | [10 empty] | #VALUE!
| VV |  | 2*(4,50+4,56)/2*(13,65-1,725) |  | 108.041 | [8 empty] | 108.041
| VV |  | 2*(4,56+4,48)/2*(23,0-13,65-6,46/2) |  | 55.325 | [8 empty] | 55.325
| VV |  | " trouba ŽB DN1200 - Š1004-Š1004.1 " | [10 empty] | #VALUE!
| VV |  | 2*(4,48+4,38)/2*(35,0-23,0--6,46/2-3,68/2) |  | 118.635 | [8 empty] | 118.635
| VV |  | " stoka OS1A " | [10 empty] | #VALUE!
| VV |  | " trouba ŽB DN1400 - VO1A-OS1A " | [10 empty] | #VALUE!
| VV |  | 2*(2,32+3,27)/2*3,48 |  | 19.453 | [8 empty] | 19.453
| VV |  | 2*(3,27+3,27)/2*(5,07-3,48) |  | 10.399 | [8 empty] | 10.399
| VV |  | 2*(3,27+4,94)/2*(11,21-5,07) |  | 50.409 | [8 empty] | 50.409
| VV |  | 2*(4,94+4,94)/2*(31,0-11,21-3,68/2) |  | 177.346 | [8 empty] | 177.346
| VV |  | 2*(4,94+4,91)/2*(61,0-31,0-3,68/2*2) |  | 259.252 | [8 empty] | 259.252
| VV |  | 2*(4,91+4,89)/2*(67,675-61,0-3,68/2) |  | 47.383 | [8 empty] | 47.383
| VV |  | Mezisoučet |  | 846.243 | [8 empty] | 846.243
| VV |  | " odpočet pažení v místě ornice sejmuté v přípravě území " | [10 empty] | #VALUE!
| VV |  | " stoka A " | [10 empty] | #VALUE!
| VV |  | -2*0,4*(23,0-1,725-6,46/2) |  | -14.436 | [8 empty] | -14.436
| VV |  | -2*0,4*(35,0-23,0-6,46/2-3,68/2) |  | -5.544 | [8 empty] | -5.544
| VV |  | -0,4*(6,46+5,06)*2 |  | -9.216 | [8 empty] | -9.216
| VV |  | -0,4*(3,68+3,28)*2 |  | -5.568 | [8 empty] | -5.568
| VV |  | " stoka OS1A " | [10 empty] | #VALUE!
| VV |  | -2*0,4*(43,78-3,68*2-1,725) |  | -27.756 | [8 empty] | -27.756
| VV |  | -0,4*(3,68+3,38)*2*2 |  | -11.296 | [8 empty] | -11.296
| VV |  | Součet |  | 772.427 | [8 empty] | 772.427
90 | K | 151201212 | Odstranění pažení stěn zátažného hl do 8 m | m2 | 772.427 | 111.5 | 86125.61 |  | 111.5 | 0 |  | 111.5 | 0 | 772.427 | 111.5 | 86125.61
91 | K | 151201302 | Zřízení rozepření stěn při pažení zátažném hl do 8 m | m3 | 1079.731 | 209 | 225663.78 |  | 209 | 0 |  | 209 | 0 | 1079.731 | 209 | 225663.78
| VV |  | " stoky kanalizace širší jak 2,0m " | [10 empty] | #VALUE!
| VV |  | " stoka A " | [10 empty] | #VALUE!
| VV |  | " trouba ŽB DN1400 - OK1A-Š1004 " | [10 empty] | #VALUE!
| VV |  | 2,82*(4,50+4,56)/2*(13,65-1,725) |  | 152.337 | [8 empty] | 152.337
| VV |  | 2,82*(4,56+4,48)/2*(23,0-13,65-6,46/2) |  | 78.008 | [8 empty] | 78.008
| VV |  | " trouba ŽB DN1200 - Š1004-Š1004.1 " | [10 empty] | #VALUE!
| VV |  | 2,58*(4,48+4,38)/2*(35,0-23,0--6,46/2-3,68/2) |  | 153.04 | [8 empty] | 153.04
| VV |  | " stoka OS1A " | [10 empty] | #VALUE!
| VV |  | " trouba ŽB DN1400 - VO1A-OS1A " | [10 empty] | #VALUE!
| VV |  | 2,82*(2,32+3,27)/2*3,48 |  | 27.429 | [8 empty] | 27.429
| VV |  | 2,82*(3,27+3,27)/2*(5,07-3,48) |  | 14.662 | [8 empty] | 14.662
| VV |  | 2,82*(3,27+4,94)/2*(11,21-5,07) |  | 71.077 | [8 empty] | 71.077
| VV |  | 2,82*(4,94+4,94)/2*(31,0-11,21-3,68/2) |  | 250.058 | [8 empty] | 250.058
| VV |  | 2,82*(4,94+4,91)/2*(61,0-31,0-3,68/2*2) |  | 365.545 | [8 empty] | 365.545
| VV |  | 2,62*(4,91+4,89)/2*(67,675-61,0-3,68/2) |  | 62.072 | [8 empty] | 62.072
| VV |  | Mezisoučet |  | 1174.228 | [8 empty] | 1174.228
| VV |  | " odpočet pažení v místě ornice sejmuté v přípravě území " | [10 empty] | #VALUE!
| VV |  | " stoka A " | [10 empty] | #VALUE!
| VV |  | -0,4*2,82*(23,0-1,725-6,46/2) |  | -20.355 | [8 empty] | -20.355
| VV |  | -0,4*2,58*(35,0-23,0-6,46/2-3,68/2) |  | -7.152 | [8 empty] | -7.152
| VV |  | -0,4*6,46*5,06 |  | -13.075 | [8 empty] | -13.075
| VV |  | -0,4*3,68*3,28 |  | -4.828 | [8 empty] | -4.828
| VV |  | " stoka OS1A " | [10 empty] | #VALUE!
| VV |  | -0,4*2,82*(43,78-3,68*2-1,725) |  | -39.136 | [8 empty] | -39.136
| VV |  | -0,4*3,68*3,38*2 |  | -9.951 | [8 empty] | -9.951
| VV |  | Součet |  | 1079.731 | [8 empty] | 1079.731
92 | K | 151101312 | Odstranění rozepření stěn při pažení příložném hl do 8 m | m3 | 1079.731 | 111.5 | 120390.01 |  | 111.5 | 0 |  | 111.5 | 0 | 1079.731 | 111.5 | 120390.01
93 | K | 154065421 | Pažení výrubu šachty ocelové pažnice do 1 roku suchá | m2 | 100.737 | 1003.1 | 101049.28 |  | 1003.1 | 0 |  | 1003.1 | 0 | 100.737 | 1003.1 | 101049.28
| VV |  | " šachty " | [10 empty] | #VALUE!
| VV |  | " Š1004 " (4,89-3,8)*(6,46+5,06)*2 |  | 25.114 | [8 empty] | 25.114
| VV |  | " Š1004.1 " (5,11-3,4)*(3,68+3,28)*2 |  | 23.803 | [8 empty] | 23.803
| VV |  | " Š1805 " (5,22-3,4)*(3,68+3,38)*2 |  | 25.698 | [8 empty] | 25.698
| VV |  | " Š1806 " (5,25-3,4)*(3,68+3,38)*2 |  | 26.122 | [8 empty] | 26.122
| VV |  | Součet |  | 100.737 | [8 empty] | 100.737
94 | K | 154065521 | Odpažení výrubu šachty ocelové pažnice suchá | m2 | 100.737 | 501.6 | 50529.68 |  | 501.6 | 0 |  | 501.6 | 0 | 100.737 | 501.6 | 50529.68
95 | K | 154065423 | Pažení výrubu šachty ocelové pažnice ponechané suchá | m2 | 230.896 | 1003.1 | 231611.78 |  | 1003.1 | 0 |  | 1003.1 | 0 | 230.896 | 1003.1 | 231611.78
| VV |  | " šachty " | [10 empty] | #VALUE!
| VV |  | " Š1004 " 3,8*(6,46+5,06)*2 |  | 87.552 | [8 empty] | 87.552
| VV |  | " Š1004.1 " 3,4*(3,68+3,28)*2 |  | 47.328 | [8 empty] | 47.328
| VV |  | " Š1805 " 3,4*(3,68+3,38)*2 |  | 48.008 | [8 empty] | 48.008
| VV |  | " Š1806 " 3,4*(3,68+3,38)*2 |  | 48.008 | [8 empty] | 48.008
| VV |  | Součet |  | 230.896 | [8 empty] | 230.896
96 | K | 154067341 | Konstrukce výstroje šachet netypová dočasně suchá montáž | kg | 16420.26 | 20.9 | 343183.43 |  | 20.9 | 0 |  | 20.9 | 0 | 16420.26 | 20.9 | 343183.43
| VV | U28 | " Š1004 - rám typ U280 " 6197,76 |  | 6197.76 | [8 empty] | 6197.76
| VV | U241 | "Š1004.1 - rám typ U240 " 3182,70 |  | 3182.7 | [8 empty] | 3182.7
| VV | U242 | " Š1805 - rám typ U240 " 3233,38 |  | 3233.38 | [8 empty] | 3233.38
| VV | U243 | " Š1806 - rám typ U240 " 3233,38 |  | 3233.38 | [8 empty] | 3233.38
| VV | P806 | " závěsy pás.80/6 " 120,64+150,8*3 |  | 573.04 | [8 empty] | 573.04
| VV | OCEL2 | Součet |  | 16420.26 | [8 empty] | 16420.26
97 | M | 130108340 | ocel profilová UPN, v jakosti 11 375, h=280 mm | t | 4.256 | 24000 | 102144 |  | 24000 | 0 |  | 24000 | 0 | 4.256 | 24000 | 102144
| VV |  | " Š1004 " | [10 empty] | #VALUE!
| VV |  | " ponecháno ve výkopu " U28/6*4*1,03/1000 |  | 4.256 | [8 empty] | 4.256
98 | M | 1301083401 | ocel profilová UPN, v jakosti 11 375, h=280 mm (obratovost) | t | 2.128 | 8000 | 17024 |  | 8000 | 0 |  | 8000 | 0 | 2.128 | 8000 | 17024
| VV |  | " Š1004 " | [10 empty] | #VALUE!
| VV |  | " ponecháno ve výkopu " U28/6*2*1,03/1000 |  | 2.128 | [8 empty] | 2.128
| VV | OCELdem1 | Součet |  | 2.128 | [8 empty] | 2.128
99 | M | 130108300 | ocel profilová UPN, v jakosti 11 375, h=240 mm | t | 7.1 | 24000 | 170400 |  | 24000 | 0 |  | 24000 | 0 | 7.1 | 24000 | 170400
| VV |  | " ponecháno ve výkopu " | [10 empty] | #VALUE!
| VV |  | " Š1004.1 " U241/7*5*1,03/1000 |  | 2.342 | [8 empty] | 2.342
| VV |  | " Š1805 " U242/7*5*1,03/1000 |  | 2.379 | [8 empty] | 2.379
| VV |  | " Š1806 " U243/7*5*1,03/1000 |  | 2.379 | [8 empty] | 2.379
| VV |  | Součet |  | 7.1 | [8 empty] | 7.1
100 | M | 1301108301 | ocel profilová UPN, v jakosti 11 375, h=240 mm (obratovost) | t | 2.841 | 8000 | 22728 |  | 8000 | 0 |  | 8000 | 0 | 2.841 | 8000 | 22728
| VV |  | " ponecháno ve výkopu " | [10 empty] | #VALUE!
| VV |  | " Š1004.1 " U241/7*2*1,03/1000 |  | 0.937 | [8 empty] | 0.937
| VV |  | " Š1805 " U242/7*2*1,03/1000 |  | 0.952 | [8 empty] | 0.952
| VV |  | " Š1806 " U243/7*2*1,03/1000 |  | 0.952 | [8 empty] | 0.952
| VV | OCELdem2 | Součet |  | 2.841 | [8 empty] | 2.841
101 | M | 130102680 | tyč ocelová plochá, v jakosti 11 375, 80 x 6 mm | t | 0.402 | 24000 | 9648 |  | 24000 | 0 |  | 24000 | 0 | 0.402 | 24000 | 9648
| VV |  | " ponecháno ve výkopu " | [10 empty] | #VALUE!
| VV |  | " závěsy pás.80/6 " | [10 empty] | #VALUE!
| VV |  | " Š1004 " 120,64/4,89*3,8*1,03/1000 |  | 0.097 | [8 empty] | 0.097
| VV |  | "Š1004.1 " 150,80/5,11*3,4*1,03/1000 |  | 0.103 | [8 empty] | 0.103
| VV |  | " Š1805 " 150,80/5,22*3,4*1,03/1000 |  | 0.101 | [8 empty] | 0.101
| VV |  | " Š1806 " 150,80/5,25*3,4*1,03/1000 |  | 0.101 | [8 empty] | 0.101
| VV |  | Součet |  | 0.402 | [8 empty] | 0.402
102 | M | 1301026801 | tyč ocelová plochá, v jakosti 11 375, 80 x 6 mm (obratovost) | t | 0.189 | 8000 | 1512 |  | 8000 | 0 |  | 8000 | 0 | 0.189 | 8000 | 1512
| VV |  | " demontováno " | [10 empty] | #VALUE!
| VV |  | " závěsy pás.80/6 " | [10 empty] | #VALUE!
| VV |  | " Š1004 " 120,64/4,89*(4,89-3,8)*1,03/1000 |  | 0.028 | [8 empty] | 0.028
| VV |  | "Š1004.1 " 150,80/5,11*(5,11-3,4)*1,03/1000 |  | 0.052 | [8 empty] | 0.052
| VV |  | " Š1805 " 150,80/5,22*(5,22-3,4)*1,03/1000 |  | 0.054 | [8 empty] | 0.054
| VV |  | " Š1806 " 150,80/5,25*(5,25-3,4)*1,03/1000 |  | 0.055 | [8 empty] | 0.055
| VV | OCELdem3 | Součet |  | 0.189 | [8 empty] | 0.189
103 | K | 154067342 | Konstrukce výstroje šachet netypová dočasně suchá demontáž | kg | 5007.766 | 20.9 | 104662.31 |  | 20.9 | 0 |  | 20.9 | 0 | 5007.766 | 20.9 | 104662.31
| VV |  | " demontováno " | [10 empty] | #VALUE!
| VV |  | OCELdem1/1,03*1000 |  | 2066.019 | [8 empty] | 2066.019
| VV |  | OCELdem2/1,03*1000 |  | 2758.252 | [8 empty] | 2758.252
| VV |  | OCELdem3/1,03*1000 |  | 183.495 | [8 empty] | 183.495
| VV |  | Součet |  | 5007.766 | [8 empty] | 5007.766
104 | K | 161101103 | Svislé přemístění výkopku z horniny tř. 1 až 4 hl výkopu do 6 m | m3 | 147.253 | 36.1 | 5315.83 |  | 36.1 | 0 |  | 36.1 | 0 | 147.253 | 36.1 | 5315.83
| VV |  | " 12% " | [10 empty] | #VALUE!
| VV |  | VYKOPj*(0,62+0,3)*0,12 |  | 147.253 | [8 empty] | 147.253
105 | K | 161101153 | Svislé přemístění výkopku z horniny tř. 5 až 7 hl výkopu do 6 m | m3 | 12.805 | 72.2 | 924.52 |  | 72.2 | 0 |  | 72.2 | 0 | 12.805 | 72.2 | 924.52
| VV |  | " 12% " | [10 empty] | #VALUE!
| VV |  | VYKOPj*0,08*0,12 |  | 12.805 | [8 empty] | 12.805
106 | K | 162501102 | Vodorovné přemístění do 3000 m výkopku/sypaniny z horniny tř. 1 až 4 | m3 | 556.838 | 68.1 | 37920.67 |  | 68.1 | 0 |  | 68.1 | 0 | 556.838 | 68.1 | 37920.67
| VV |  | " část odvezena na mezideponii " | [10 empty] | #VALUE!
| VV |  | ZASYP12-ZASYPfr |  | 556.838 | [8 empty] | 556.838
107 | K | 167101102 | Nakládání výkopku z hornin tř. 1 až 4 přes 100 m3 | m3 | 6.786 | 36.1 | 244.97 |  | 36.1 | 0 |  | 36.1 | 0 | 6.786 | 36.1 | 244.97
| VV |  | " zemina z hydrovrtů " HV*PI*(0,4/2)^2 |  | 6.786 | [8 empty] | 6.786
| VV | ZEMINAHV | Součet |  | 6.786 | [8 empty] | 6.786
108 | K | 162701105 | Vodorovné přemístění do 10000 m výkopku/sypaniny z horniny tř. 1 až 4 | m3 | 774.199 | 181.1 | 140207.44 |  | 181.1 | 0 |  | 181.1 | 0 | 774.199 | 181.1 | 140207.44
| VV |  | " zbytek na skládku " | [10 empty] | #VALUE!
| VV |  | VYKOPr+VYKOPj+ZEMINAHV |  | 1399.642 | [8 empty] | 1399.642
| VV |  | " drn " ORNICEm2kanal*0,1 |  | 4.599 | [8 empty] | 4.599
| VV |  | " odpočet zeminy použité zpět k zásypům " | [10 empty] | #VALUE!
| VV |  | -(ZASYP12-ZASYPfr) |  | -556.838 | [8 empty] | -556.838
| VV |  | " odpočet zeminy použité v přípravě území " | [10 empty] | #VALUE!
| VV |  | VYKOP11-VYKOP111 |  | -5.882 | [8 empty] | -5.882
| VV | ODVOZ12 | Součet |  | 841.521 | [8 empty] | 841.521
| VV |  | " 62% + 30% " ODVOZ12*(0,62+0,3) |  | 774.199 | [8 empty] | 774.199
109 | K | 162701109 | Příplatek k vodorovnému přemístění výkopku/sypaniny z horniny tř. 1 až 4 ZKD 1000 m přes 10000 m | m3 | 10064.587 | 6.2 | 62400.44 |  | 6.2 | 0 |  | 6.2 | 0 | 10064.587 | 6.2 | 62400.44
| VV |  | 774,199*13 'Přepočtené koeficientem množství |  | 10064.587 | [8 empty] | 10064.587
110 | K | 162701155 | Vodorovné přemístění do 10000 m výkopku/sypaniny z horniny tř. 5 až 7 | m3 | 67.322 | 181.1 | 12192.01 |  | 181.1 | 0 |  | 181.1 | 0 | 67.322 | 181.1 | 12192.01
| VV |  | ODVOZ12*0,08 |  | 67.322 | [8 empty] | 67.322
111 | K | 162701159 | Příplatek k vodorovnému přemístění výkopku/sypaniny z horniny tř. 5 až 7 ZKD 1000 m přes 10000 m | m3 | 875.186 | 6.2 | 5426.15 |  | 6.2 | 0 |  | 6.2 | 0 | 875.186 | 6.2 | 5426.15
| VV |  | 67,322*13 'Přepočtené koeficientem množství |  | 875.186 | [8 empty] | 875.186
112 | K | 1712012112 | Poplatek za skládku výkopu | m3 | 841.521 | 167.2 | 140702.31 |  | 167.2 | 0 |  | 167.2 | 0 | 841.521 | 167.2 | 140702.31
| VV |  | ODVOZ12 |  | 841.521 | [8 empty] | 841.521
113 | K | 174101101 | Zásyp jam, šachet rýh nebo kolem objektů sypaninou se zhutněním | m3 | 603.724 | 75.2 | 45400.04 |  | 75.2 | 0 |  | 75.2 | 0 | 603.724 | 75.2 | 45400.04
| VV |  | " stoky, šachty " | [10 empty] | #VALUE!
| VV |  | " prostor k zásypu " | [10 empty] | #VALUE!
| VV |  | VYKOPr1+VYKOPj1 |  | 1650.282 | [8 empty] | 1650.282
| VV |  | " odpočet vestavěných konstrukcí " | [10 empty] | #VALUE!
| VV |  | " kamenina DN400 " | [10 empty] | #VALUE!
| VV |  | -1,3*(0,08*2+0,12+0,4+0,043*2+0,3)*DN400 |  | -26.968 | [8 empty] | -26.968
| VV |  | " ŽB trouba DN1200 " | [10 empty] | #VALUE!
| VV |  | -2,58*(0,08+0,1+0,1+1,2+0,19*2+0,3)*DN1200 |  | -41.629 | [8 empty] | -41.629
| VV |  | " ŽB trouba DN1200 " | [10 empty] | #VALUE!
| VV |  | -2,82*(0,08+0,1+0,1+1,4+0,21*2+0,3)*DN1400 |  | -550.644 | [8 empty] | -550.644
| VV |  | " šachty " | [10 empty] | #VALUE!
| VV |  | " VO1A " | [10 empty] | #VALUE!
| VV |  | -2,3*((2,8+1,85)/2+0,6)/2*((10,399+7,402)/2-0,4) |  | -28.594 | [8 empty] | -28.594
| VV |  | " Š1004 " | [10 empty] | #VALUE!
| VV |  | -(2,8+0,4*2+0,2)*6,46*5,06 |  | -124.213 | [8 empty] | -124.213
| VV |  | -0,3*2,04*2,04 |  | -1.248 | [8 empty] | -1.248
| VV |  | -(0,79-0,4)*1,6*1,6 |  | -0.998 | [8 empty] | -0.998
| VV |  | " Š1004.1 " | [10 empty] | #VALUE!
| VV |  | -(2,6+0,3*2+0,2)*3,68*3,28 |  | -41.039 | [8 empty] | -41.039
| VV |  | -PI*(1,24/2)^2*0,91 |  | -1.099 | [8 empty] | -1.099
| VV |  | -0,3*2,04*2,04 |  | -1.248 | [8 empty] | -1.248
| VV |  | -(0,5-0,4)*1,6*1,6 |  | -0.256 | [8 empty] | -0.256
| VV |  | " Š2002 " | [10 empty] | #VALUE!
| VV |  | -(1,55+0,2)*1,8*1,8 |  | -5.67 | [8 empty] | -5.67
| VV |  | " Š1805 " | [10 empty] | #VALUE!
| VV |  | -(2,6+0,3*2+0,2)*3,68*3,38 |  | -42.291 | [8 empty] | -42.291
| VV |  | -PI*(1,24/2)^2*1,02 |  | -1.232 | [8 empty] | -1.232
| VV |  | -0,3*2,04*2,04 |  | -1.248 | [8 empty] | -1.248
| VV |  | -(0,5-0,4)*1,6*1,6 |  | -0.256 | [8 empty] | -0.256
| VV |  | " Š1806 " | [10 empty] | #VALUE!
| VV |  | -(2,6+0,3*2+0,2)*3,68*3,38 |  | -42.291 | [8 empty] | -42.291
| VV |  | -PI*(1,24/2)^2*1,05 |  | -1.268 | [8 empty] | -1.268
| VV |  | -0,3*2,04*2,04 |  | -1.248 | [8 empty] | -1.248
| VV |  | -(0,5-0,4)*1,6*1,6 |  | -0.256 | [8 empty] | -0.256
| VV |  | " odpočet povrchů " | [10 empty] | #VALUE!
| VV |  | -0,45*(1,3*3,78+2,82*6,77) |  | -10.802 | [8 empty] | -10.802
| VV |  | -0,55*((2,41-1,8/2)+1,8*1,8) |  | -2.613 | [8 empty] | -2.613
| VV |  | " ornice mimo celkovou plochu ornice " | [10 empty] | #VALUE!
| VV |  | -0,3*1,3*(14,47-3,28/2) |  | -5.004 | [8 empty] | -5.004
| VV |  | -0,3*2,82*15,69 |  | -13.274 | [8 empty] | -13.274
| VV |  | " ornice v rámci celkové plochy ornice " | [10 empty] | #VALUE!
| VV |  | " stoka A " | [10 empty] | #VALUE!
| VV |  | -0,4*2,82*(23,0-1,725-6,46/2) |  | -20.355 | [8 empty] | -20.355
| VV |  | -0,4*2,58*(35,0-23,0-6,46/2-3,68/2) |  | -7.152 | [8 empty] | -7.152
| VV |  | -0,4*6,46*5,06 |  | -13.075 | [8 empty] | -13.075
| VV |  | -0,4*3,68*3,28 |  | -4.828 | [8 empty] | -4.828
| VV |  | " stoka B " -0,4*1,3*(14,47-3,28/2) |  | -6.672 | [8 empty] | -6.672
| VV |  | " stoka OS1A " | [10 empty] | #VALUE!
| VV |  | -0,4*2,82*(43,78-1,725-3,68*2) |  | -39.136 | [8 empty] | -39.136
| VV |  | -0,4*3,68*3,38*2 |  | -9.951 | [8 empty] | -9.951
| VV | ZASYP12 | Součet |  | 603.724 | [8 empty] | 603.724
114 | M | 5833120302 | zhutněný zásyp náhradním zásypovým materiálem (plná frakce) | m3 | 49.23 | 473.7 | 23320.25 |  | 473.7 | 0 |  | 473.7 | 0 | 49.23 | 473.7 | 23320.25
| VV |  | " zásyp v místě komunikace " | [10 empty] | #VALUE!
| VV |  | " asfalt. vozovka " | [10 empty] | #VALUE!
| VV |  | 1,3*(2,82-0,08*2-0,12-0,4-0,043*2-0,3-0,45)*3,78 |  | 6.408 | [8 empty] | 6.408
| VV |  | 2,82*(4,94-0,08-0,1-0,1-1,4-0,21*2-0,3-0,45)*6,77 |  | 39.901 | [8 empty] | 39.901
| VV |  | " beton " | [10 empty] | #VALUE!
| VV |  | 1,3*(1,91-0,08*2-0,12-0,4-0,043*2-0,3-0,55)*(2,41-1,8/2) |  | 0.577 | [8 empty] | 0.577
| VV | ZASYPfr | Součet |  | 46.886 | [8 empty] | 46.886
| VV |  | ZASYPfr*1,05 |  | 49.23 | [8 empty] | 49.23
115 | K | 1751111091 | Příplatek k zásypům za prohození sypaniny | m3 | 556.838 | 76.7 | 42709.47 |  | 76.7 | 0 |  | 76.7 | 0 | 556.838 | 76.7 | 42709.47
| VV |  | " část odvezena na mezideponii " | [10 empty] | #VALUE!
| VV |  | ZASYP12-ZASYPfr |  | 556.838 | [8 empty] | 556.838
116 | K | 167101102 | Nakládání výkopku z hornin tř. 1 až 4 přes 100 m3 | m3 | 556.838 | 36.1 | 20101.85 |  | 36.1 | 0 |  | 36.1 | 0 | 556.838 | 36.1 | 20101.85
| VV |  | " naložení na mezideponii " | [10 empty] | #VALUE!
| VV |  | ZASYP12-ZASYPfr |  | 556.838 | [8 empty] | 556.838
117 | K | 162501102 | Vodorovné přemístění do 3000 m výkopku/sypaniny z horniny tř. 1 až 4 | m3 | 556.838 | 68.1 | 37920.67 |  | 68.1 | 0 |  | 68.1 | 0 | 556.838 | 68.1 | 37920.67
118 | K | 175151101 | Obsypání potrubí strojně sypaninou bez prohození, uloženou do 3 m | m3 | 242.491 | 250.8 | 60816.74 |  | 250.8 | 0 |  | 250.8 | 0 | 242.491 | 250.8 | 60816.74
| VV |  | " ŽB trouba " | [10 empty] | #VALUE!
| VV |  | DN1200*(1,666+2*0,2*(0,3+1,2+0,19*2+0,1-0,495)) |  | 16.882 | [8 empty] | 16.882
| VV |  | DN1400*(1,936+2*0,2*(0,3+1,4+0,21*2+0,1-0,555)) |  | 211.699 | [8 empty] | 211.699
| VV |  | " kameninová trouba " | [10 empty] | #VALUE!
| VV |  | DN400*(0,582+0,1*2*(0,3+0,4+2*0,043+0,12-0,242)) |  | 13.91 | [8 empty] | 13.91
| VV | OBSYP1 | Mezisoučet |  | 242.491 | [8 empty] | 242.491
119 | M | 5833134501 | kamenivo těžené drobné | t | 458.478 | 278.6 | 127731.97 |  | 278.6 | 0 |  | 278.6 | 0 | 458.478 | 278.6 | 127731.97
| VV |  | OBSYP1*1,8907 |  | 458.478 | [8 empty] | 458.478
120 | K | 167101102 | Nakládání výkopku z hornin tř. 1 až 4 přes 100 m3 | m3 | 242.491 | 36.1 | 8753.93 |  | 36.1 | 0 |  | 36.1 | 0 | 242.491 | 36.1 | 8753.93
| VV |  | " přesun hmot " OBSYP1 |  | 242.491 | [8 empty] | 242.491
121 | K | 162201102 | Vodorovné přemístění do 50 m výkopku/sypaniny z horniny tř. 1 až 4 | m3 | 242.491 | 10.3 | 2497.66 |  | 10.3 | 0 |  | 10.3 | 0 | 242.491 | 10.3 | 2497.66
122 | K | 181301103 | Rozprostření ornice tl vrstvy do 200 mm pl do 500 m2 v rovině nebo ve svahu do 1:5 | m2 | 45.988 | 34.9 | 1604.98 |  | 34.9 | 0 |  | 34.9 | 0 | 45.988 | 34.9 | 1604.98
| VV |  | " ornice mimo PÚ - kanalizace " | [10 empty] | #VALUE!
| VV |  | 2,82*15,69+1,3*1,34 |  | 45.988 | [8 empty] | 45.988
| VV | OR12 | Součet |  | 45.988 | [8 empty] | 45.988
123 | K | 167101101 | Nakládání výkopku z hornin tř. 1 až 4 do 100 m3 | m3 | 9.198 | 36.1 | 332.05 |  | 36.1 | 0 |  | 36.1 | 0 | 9.198 | 36.1 | 332.05
| VV |  | " naložení na mezideponii " | [10 empty] | #VALUE!
| VV |  | OR12*0,2 |  | 9.198 | [8 empty] | 9.198
124 | K | 162501102 | Vodorovné přemístění do 3000 m výkopku/sypaniny z horniny tř. 1 až 4 | m3 | 9.198 | 68.1 | 626.38 |  | 68.1 | 0 |  | 68.1 | 0 | 9.198 | 68.1 | 626.38
125 | K | 181301101 | Rozprostření ornice tl vrstvy do 100 mm pl do 500 m2 v rovině nebo ve svahu do 1:5 | m2 | 45.988 | 27.9 | 1283.07 |  | 27.9 | 0 |  | 27.9 | 0 | 45.988 | 27.9 | 1283.07
| VV |  | " ornice mimo PÚ - kanalizace " OR12 |  | 45.988 | [8 empty] | 45.988
126 | M | 1037150001r11 | katrovaná zemina humózní směs | m3 | 4.829 | 668.7 | 3229.15 |  | 668.7 | 0 |  | 668.7 | 0 | 4.829 | 668.7 | 3229.15
| VV |  | " ornice mimo PÚ - kanalizace " ORNICEm2kanal*0,1*1,05 |  | 4.829 | [8 empty] | 4.829
127 | K | 167101101 | Nakládání výkopku z hornin tř. 1 až 4 do 100 m3 | m3 | 4.599 | 36.1 | 166.02 |  | 36.1 | 0 |  | 36.1 | 0 | 4.599 | 36.1 | 166.02
| VV |  | " přesun hmot " OR12*0,1 |  | 4.599 | [8 empty] | 4.599
128 | K | 162201102 | Vodorovné přemístění do 50 m výkopku/sypaniny z horniny tř. 1 až 4 | m3 | 4.599 | 10.3 | 47.37 |  | 10.3 | 0 |  | 10.3 | 0 | 4.599 | 10.3 | 47.37
129 | K | 181411131 | Založení parkového trávníku výsevem plochy do 1000 m2 v rovině a ve svahu do 1:5 | m2 | 95.738 | 20.9 | 2000.92 |  | 20.9 | 0 |  | 20.9 | 0 | 95.738 | 20.9 | 2000.92
| VV |  | " mimo RN - kanalizace " | [10 empty] | #VALUE!
| VV |  | " u Š2002 " 3,3*1,34 |  | 4.422 | [8 empty] | 4.422
| VV |  | " u VO1A " 5,82*15,69 |  | 91.316 | [8 empty] | 91.316
| VV | TRAVA12 | Součet |  | 95.738 | [8 empty] | 95.738
130 | M | 0057242001 | osivo směs travní parková okrasná | kg | 2.01 | 111.5 | 224.12 |  | 111.5 | 0 |  | 111.5 | 0 | 2.01 | 111.5 | 224.12
| VV |  | TRAVA12*0,02*1,05 |  | 2.01 | [8 empty] | 2.01
131 | K | 1834031601 | Obdělání půdy - plošná úprava nerovností, vyčištění zeminy hrabání válení | m2 | 95.738 | 16.7 | 1598.82 |  | 16.7 | 0 |  | 16.7 | 0 | 95.738 | 16.7 | 1598.82
| VV |  | " kanalizace mimo RN " | [10 empty] | #VALUE!
| VV |  | TRAVA12 |  | 95.738 | [8 empty] | 95.738
| D | 13 | Zemní práce RN |  |  |  | 19795824.61 |  |  | 0 |  |  | 0 |  |  | 19795824.61
132 | K | 1151012012 | Čerpání vody na dopravní výšku do 10 m průměrný přítok do 150 l/min vč. pohotovosti záložního čerpadla, vodorovná vzdálenost převedení vody do 20 m | hod | 8640 | 16.7 | 144288 |  | 16.7 | 0 |  | 16.7 | 0 | 8640 | 16.7 | 144288
| VV |  | " RN - čerpání z jámy " 8640 |  | 8640 | [8 empty] | 8640
133 | K | 1151019280 | Čerpání splaškových vod pod dobu výstavby (Qhm - 80 l/s) vč. pohotovosti záložního čerpadla | hod | 8640 | 154.8 | 1337472 |  | 154.8 | 0 |  | 154.8 | 0 | 8640 | 154.8 | 1337472
| VV |  | " jáma RN " 8640 |  | 8640 | [8 empty] | 8640
134 | K | 115101204 | Čerpání vody na dopravní výšku do 10 m průměrný přítok do 4000 l/min | hod | 90 | 154.8 | 13932 |  | 154.8 | 0 |  | 154.8 | 0 | 90 | 154.8 | 13932
| VV |  | " srážky - 200 l/s = 12.000 l/min " 1*90 |  | 90 | [8 empty] | 90
135 | K | 115101209 | Příplatek ZKD 2000 l/min při čerpání vody na dopravní výšku do 10 m | hod | 360 | 111.5 | 40140 |  | 111.5 | 0 |  | 111.5 | 0 | 360 | 111.5 | 40140
| VV |  | " srážky - 200 l/s = 12.000 l/min - 4.000 l/min = 8.000 l/min " 90*4 |  | 360 | [8 empty] | 360
136 | K | 115101304 | Pohotovost čerpací soupravy pro dopravní výšku do 10 m přítok do 4000 l/min | den | 360 | 83.6 | 30096 |  | 83.6 | 0 |  | 83.6 | 0 | 360 | 83.6 | 30096
137 | K | 115101309 | Příplatek ZKD 2000 l/min při pohotovosti čerpací soupravy pro dopravní výšku do 10 m | den | 1440 | 62.7 | 90288 |  | 62.7 | 0 |  | 62.7 | 0 | 1440 | 62.7 | 90288
| VV |  | 360*4 'Přepočtené koeficientem množství |  | 1440 | [8 empty] | 1440
138 | K | 131201204 | Hloubení jam zapažených v hornině tř. 3 objemu přes 5000 m3 | m3 | 425.718 | 292.6 | 124565.09 |  | 292.6 | 0 |  | 292.6 | 0 | 425.718 | 292.6 | 124565.09
| VV |  | " RN1A " | [10 empty] | #VALUE!
| VV |  | " výpočet objemu zapažené části dle vzorce " | [10 empty] | #VALUE!
| VV |  | " předmluvy ceníku Zemních prací " | [10 empty] | #VALUE!
| VV |  | " V = 0,75 * d * v - d = délka po obvodu, v = hloubka výkopu " | [10 empty] | #VALUE!
| VV |  | 0,75*(64,083+0,29+24,5+0,29)*2*(243,05-236,80) |  | 835.903 | [8 empty] | 835.903
| VV |  | 0,75*(3,5+7,4)/2*2*(236,8-234,9) |  | 15.533 | [8 empty] | 15.533
| VV | VYKOPRN1z | Mezisoučet |  | 851.436 | [8 empty] | 851.436
| VV | VYKOPRNz | Součet |  | 851.436 | [8 empty] | 851.436
| VV |  | " 50% " | [10 empty] | #VALUE!
| VV |  | VYKOPRNz*0,5 |  | 425.718 | [8 empty] | 425.718
139 | K | 131201209 | Příplatek za lepivost u hloubení jam zapažených v hornině tř. 3 | m3 | 106.43 | 12.4 | 1319.73 |  | 12.4 | 0 |  | 12.4 | 0 | 106.43 | 12.4 | 1319.73
| VV |  | " 25% " | [10 empty] | #VALUE!
| VV |  | VYKOPRNz*0,5*0,25 |  | 106.43 | [8 empty] | 106.43
140 | K | 131301204 | Hloubení jam zapažených v hornině tř. 4 objemu přes 5000 m3 | m3 | 383.146 | 390.1 | 149465.25 |  | 390.1 | 0 |  | 390.1 | 0 | 383.146 | 390.1 | 149465.25
| VV |  | " 45% " | [10 empty] | #VALUE!
| VV |  | VYKOPRNz*0,45 |  | 383.146 | [8 empty] | 383.146
141 | K | 131301209 | Příplatek za lepivost u hloubení jam zapažených v hornině tř. 4 | m3 | 95.787 | 12.4 | 1187.76 |  | 12.4 | 0 |  | 12.4 | 0 | 95.787 | 12.4 | 1187.76
| VV |  | " 25% " | [10 empty] | #VALUE!
| VV |  | VYKOPRNz*0,45*0,25 |  | 95.787 | [8 empty] | 95.787
142 | K | 131401204 | Hloubení jam zapažených v hornině tř. 5 objemu přes 5000 m3 | m3 | 42.572 | 696.6 | 29655.66 |  | 696.6 | 0 |  | 696.6 | 0 | 42.572 | 696.6 | 29655.66
| VV |  | " 5% " | [10 empty] | #VALUE!
| VV |  | VYKOPRNz*0,05 |  | 42.572 | [8 empty] | 42.572
143 | K | 131201104 | Hloubení jam nezapažených v hornině tř. 3 objemu přes 5000 m3 | m3 | 4615.436 | 83.6 | 385850.45 |  | 83.6 | 0 |  | 83.6 | 0 | 4615.436 | 83.6 | 385850.45
| VV |  | " RN1A " | [10 empty] | #VALUE!
| VV |  | (243,05-236,8)*(64,083+0,29)*(24,5+0,29) |  | 9973.792 | [8 empty] | 9973.792
| VV | VYKOPRNp | (236,8-234,9)*(3,5+7,4)/2*(24,5+0,29) |  | 256.7 | [8 empty] | 256.7
| VV |  | " odpočet výkopu zapažené části " | [10 empty] | #VALUE!
| VV |  | -VYKOPRN1z |  | -851.436 | [8 empty] | -851.436
| VV | VYKOPRN1n | Mezisoučet |  | 9379.056 | [8 empty] | 9379.056
| VV |  | " odpočet " | [10 empty] | #VALUE!
| VV |  | " odpočet vytěžených konstrukcí " | [10 empty] | #VALUE!
| VV |  | " stoka DN800 " -PI*(0,96/2)^2*65,0 |  | -47.048 | [8 empty] | -47.048
| VV |  | " stoka DN1200 " -PI*(1,586/2)^2*34,0 |  | -67.17 | [8 empty] | -67.17
| VV |  | " vodovod DN80 " -PI*(0,084/2)^2*64,0 |  | -0.355 | [8 empty] | -0.355
| VV |  | " šachty " | [10 empty] | #VALUE!
| VV |  | -1,6*1,6*2,1 |  | -5.376 | [8 empty] | -5.376
| VV |  | -3,8*2,6*2,1 |  | -20.748 | [8 empty] | -20.748
| VV |  | -PI*(1,24/2)^2*(3,0+3,2) |  | -7.487 | [8 empty] | -7.487
| VV | VYKOPRNn | Součet |  | 9230.872 | [8 empty] | 9230.872
| VV |  | " 50% " | [10 empty] | #VALUE!
| VV |  | VYKOPRNn*0,5 |  | 4615.436 | [8 empty] | 4615.436
144 | K | 131201109 | Příplatek za lepivost u hloubení jam nezapažených v hornině tř. 3 | m3 | 1153.859 | 12.4 | 14307.85 |  | 12.4 | 0 |  | 12.4 | 0 | 1153.859 | 12.4 | 14307.85
| VV |  | " 25% " VYKOPRNn*0,5*0,25 |  | 1153.859 | [8 empty] | 1153.859
145 | K | 131301104 | Hloubení jam nezapažených v hornině tř. 4 objemu přes 5000 m3 | m3 | 4153.892 | 97.5 | 405004.47 |  | 97.5 | 0 |  | 97.5 | 0 | 4153.892 | 97.5 | 405004.47
| VV |  | " 45% " VYKOPRNn*0,45 |  | 4153.892 | [8 empty] | 4153.892
146 | K | 131301109 | Příplatek za lepivost u hloubení jam nezapažených v hornině tř. 4 | m3 | 1038.473 | 12.4 | 12877.07 |  | 12.4 | 0 |  | 12.4 | 0 | 1038.473 | 12.4 | 12877.07
| VV |  | " 25% " VYKOPRNn*0,45*0,25 |  | 1038.473 | [8 empty] | 1038.473
147 | K | 131401104 | Hloubení jam nezapažených v hornině tř. 5 objemu přes 5000 m3 | m3 | 461.544 | 487.6 | 225048.85 |  | 487.6 | 0 |  | 487.6 | 0 | 461.544 | 487.6 | 225048.85
| VV |  | " 5% " VYKOPRNn*0,05 |  | 461.544 | [8 empty] | 461.544
148 | K | 134702401 | Vykopávky do 4 m2 pro studny spouštěné v hornině tř. 1 - 4 mimo kašovité a tekoucí hl do 10 m | m3 | 18.103 | 1950.5 | 35309.9 |  | 1950.5 | 0 |  | 1950.5 | 0 | 18.103 | 1950.5 | 35309.9
| VV |  | " čerpací jímky " | [10 empty] | #VALUE!
| VV |  | 2,0*PI*(0,98/2)^2*12 |  | 18.103 | [8 empty] | 18.103
| VV | VYKOPjimka | Součet |  | 18.103 | [8 empty] | 18.103
149 | K | 161101104 | Svislé přemístění výkopku z horniny tř. 1 až 4 hl výkopu do 8 m | m3 | 575.361 | 41.3 | 23762.41 |  | 41.3 | 0 |  | 41.3 | 0 | 575.361 | 41.3 | 23762.41
| VV |  | " retenční nádrž " | [10 empty] | #VALUE!
| VV |  | " výkop celkem " | [10 empty] | #VALUE!
| VV | VYKOPRN | VYKOPRNn+VYKOPRNz |  | 10082.308 | [8 empty] | 10082.308
| VV |  | " 7% " (VYKOPRN-VYKOP10m)*0,95*0,07 |  | 575.361 | [8 empty] | 575.361
150 | K | 161101154 | Svislé přemístění výkopku z horniny tř. 5 až 7 hl výkopu do 8 m | m3 | 30.282 | 82.6 | 2501.29 |  | 82.6 | 0 |  | 82.6 | 0 | 30.282 | 82.6 | 2501.29
| VV |  | " 7% " (VYKOPRN-VYKOP10m)*0,05*0,07 |  | 30.282 | [8 empty] | 30.282
151 | K | 161101105 | Svislé přemístění výkopku z horniny tř. 1 až 4 hl výkopu do 10 m | m3 | 135.875 | 56.8 | 7717.7 |  | 56.8 | 0 |  | 56.8 | 0 | 135.875 | 56.8 | 7717.7
| VV |  | 6,25*7,4*(24,5+0,29)+2,1*(3,5+7,4)/2*(24,5+0,29) |  | 1430.259 | [8 empty] | 1430.259
| VV | VYKOP10m | Součet |  | 1430.259 | [8 empty] | 1430.259
| VV |  | " 10% " VYKOP10m*(0,5+0,45)*0,1 |  | 135.875 | [8 empty] | 135.875
152 | K | 161101155 | Svislé přemístění výkopku z horniny tř. 5 až 7 hl výkopu do 10 m | m3 | 7.151 | 103.2 | 737.98 |  | 103.2 | 0 |  | 103.2 | 0 | 7.151 | 103.2 | 737.98
| VV |  | " 10% " VYKOP10m*0,05*0,1 |  | 7.151 | [8 empty] | 7.151
153 | K | 162501102 | Vodorovné přemístění do 3000 m výkopku/sypaniny z horniny tř. 1 až 4 | m3 | 4722.76 | 68.1 | 321619.96 |  | 68.1 | 0 |  | 68.1 | 0 | 4722.76 | 68.1 | 321619.96
| VV |  | " odvoz na mezideponii pro zpětný zásyp RN " ZASYPRN |  | 3292.76 | [8 empty] | 3292.76
| VV |  | " odvoz vytěženého štěrku při výkopech na mezideponii pro zpětný zásyp U.Č.2 " 920+810-300 |  | 1430 | [8 empty] | 1430
| VV |  | Součet |  | 4722.76 | [8 empty] | 4722.76
154 | K | 162701101 | Vodorovné přemístění do 6000 m výkopku/sypaniny z horniny tř. 1 až 4 | m3 | 100 | 113.5 | 11350 |  | 113.5 | 0 |  | 113.5 | 0 | 100 | 113.5 | 11350
| VV |  | " bližší skládka " 100 |  | 100 | [8 empty] | 100
155 | K | 1712012131 | Poplatek za skládku výkopu do 6km | m3 | 100 | 167.2 | 16720 |  | 167.2 | 0 |  | 167.2 | 0 | 100 | 167.2 | 16720
156 | K | 167101101 | Nakládání výkopku z hornin tř. 1 až 4 do 100 m3 | m3 | 6.786 | 36.1 | 244.97 |  | 36.1 | 0 |  | 36.1 | 0 | 6.786 | 36.1 | 244.97
| VV |  | " z hydrovrtů " HV*PI*(0,4/2)^2 |  | 6.786 | [8 empty] | 6.786
157 | K | 162701105 | Vodorovné přemístění do 10000 m výkopku/sypaniny z horniny tř. 1 až 4 | m3 | 5020.215 | 181.1 | 909160.94 |  | 181.1 | 0 |  | 181.1 | 0 | 5020.215 | 181.1 | 909160.94
| VV |  | " odvoz zeminy na skládku " | [10 empty] | #VALUE!
| VV |  | " RN1A " | [10 empty] | #VALUE!
| VV |  | " z výkopů " | [10 empty] | #VALUE!
| VV |  | " RN1A " VYKOPRN |  | 10082.308 | [8 empty] | 10082.308
| VV |  | " z hydrovrtů " HV*PI*(0,4/2)^2 |  | 6.786 | [8 empty] | 6.786
| VV |  | " studny " VYKOPjimka |  | 18.103 | [8 empty] | 18.103
| VV |  | Mezisoučet |  | 10107.197 | [8 empty] | 10107.197
| VV |  | " odpočet zeminy použité zpět k zásypům " | [10 empty] | #VALUE!
| VV |  | -ZASYPRN |  | -3292.76 | [8 empty] | -3292.76
| VV |  | " odpočet zeminy odvezené na jinou skládku " -100,0 |  | -100 | [8 empty] | -100
| VV |  | " odpočet zeminy (štěrku) odvezené na mezideponii pro U.Č.2 " -(920+810-300) |  | -1430 | [8 empty] | -1430
| VV | ODVOZRN | Součet |  | 5284.437 | [8 empty] | 5284.437
| VV |  | " 95% " ODVOZRN*(0,5+0,45) |  | 5020.215 | [8 empty] | 5020.215
158 | K | 162701109 | Příplatek k vodorovnému přemístění výkopku/sypaniny z horniny tř. 1 až 4 ZKD 1000 m přes 10000 m | m3 | 65262.795 | 6.2 | 404629.33 |  | 6.2 | 0 |  | 6.2 | 0 | 65262.795 | 6.2 | 404629.33
| VV |  | 5020,215*13 'Přepočtené koeficientem množství |  | 65262.795 | [8 empty] | 65262.795
159 | K | 162701155 | Vodorovné přemístění do 10000 m výkopku/sypaniny z horniny tř. 5 až 7 | m3 | 264.222 | 181.1 | 47850.6 |  | 181.1 | 0 |  | 181.1 | 0 | 264.222 | 181.1 | 47850.6
| VV |  | " 5% " ODVOZRN*0,05 |  | 264.222 | [8 empty] | 264.222
160 | K | 162701159 | Příplatek k vodorovnému přemístění výkopku/sypaniny z horniny tř. 5 až 7 ZKD 1000 m přes 10000 m | m3 | 3434.886 | 6.2 | 21296.29 |  | 6.2 | 0 |  | 6.2 | 0 | 3434.886 | 6.2 | 21296.29
| VV |  | 264,222*13 'Přepočtené koeficientem množství |  | 3434.886 | [8 empty] | 3434.886
161 | K | 1712012112 | Poplatek za skládku výkopu | m3 | 5284.437 | 167.2 | 883557.87 |  | 167.2 | 0 |  | 167.2 | 0 | 5284.437 | 167.2 | 883557.87
| VV |  | ODVOZRN |  | 5284.437 | [8 empty] | 5284.437
162 | K | 174101101 | Zásyp jam, šachet rýh nebo kolem objektů sypaninou se zhutněním | m3 | 3292.76 | 75.2 | 247615.55 |  | 75.2 | 0 |  | 75.2 | 0 | 3292.76 | 75.2 | 247615.55
| VV |  | " RN1A " | [10 empty] | #VALUE!
| VV |  | " prostor k zásypu " | [10 empty] | #VALUE!
| VV |  | (243,05-236,8)*(64,083+0,29)*(24,5+0,29) |  | 9973.792 | [8 empty] | 9973.792
| VV |  | " zásyp 40cm v místě sejmuté ornice " | [10 empty] | #VALUE!
| VV |  | 0,4*(4366,0-2473,0) |  | 757.2 | [8 empty] | 757.2
| VV |  | " odpočet vestavěných konstrukcí " | [10 empty] | #VALUE!
| VV |  | " RN1A " | [10 empty] | #VALUE!
| VV |  | " podkladní mazanina " | [10 empty] | #VALUE!
| VV |  | -0,1*64,08*24,5 |  | -156.996 | [8 empty] | -156.996
| VV |  | " základová deska " | [10 empty] | #VALUE!
| VV |  | -0,5*64,08*24,5 |  | -784.98 | [8 empty] | -784.98
| VV |  | " obestavěný prostor stěny a strop " | [10 empty] | #VALUE!
| VV |  | -(0,5+4,0)*62,0*22,5 |  | -6277.5 | [8 empty] | -6277.5
| VV |  | " výlezy " | [10 empty] | #VALUE!
| VV |  | " u řezu E-E " | [10 empty] | #VALUE!
| VV |  | -(243,45-241,9)*2,6*(6,6+13,1) |  | -79.391 | [8 empty] | -79.391
| VV |  | " u řezu G-G " | [10 empty] | #VALUE!
| VV |  | -(243,45-241,9)*2,6*6,6*3 |  | -79.794 | [8 empty] | -79.794
| VV |  | " u řezu F-F " | [10 empty] | #VALUE!
| VV |  | -(243,45-241,9)*2,75*1,55*3 |  | -19.821 | [8 empty] | -19.821
| VV |  | " výplň mezi ŽB stěnou a skružemi " | [10 empty] | #VALUE!
| VV |  | -(243,45-241,9)*(0,2*6+0,3*2+0,15*6) |  | -4.185 | [8 empty] | -4.185
| VV |  | " skruže " | [10 empty] | #VALUE!
| VV |  | -(243,45-241,9)*PI*(1,24/2)^2*19 |  | -35.565 | [8 empty] | -35.565
| VV | ZASYPRN | Součet |  | 3292.76 | [8 empty] | 3292.76
163 | K | 1741111092 | Příplatek k zásypům za třídění zeminy vhodné k zásypům | m3 | 3292.76 | 76.7 | 252554.69 |  | 76.7 | 0 |  | 76.7 | 0 | 3292.76 | 76.7 | 252554.69
| VV |  | ZASYPRN |  | 3292.76 | [8 empty] | 3292.76
164 | K | 167101102 | Nakládání výkopku z hornin tř. 1 až 4 přes 100 m3 | m3 | 3292.76 | 36.1 | 118868.64 |  | 36.1 | 0 |  | 36.1 | 0 | 3292.76 | 36.1 | 118868.64
| VV |  | " naložení a dovoz z mezideponie " | [10 empty] | #VALUE!
| VV |  | ZASYPRN |  | 3292.76 | [8 empty] | 3292.76
165 | K | 162501102 | Vodorovné přemístění do 3000 m výkopku/sypaniny z horniny tř. 1 až 4 | m3 | 3292.76 | 68.1 | 224236.96 |  | 68.1 | 0 |  | 68.1 | 0 | 3292.76 | 68.1 | 224236.96
166 | K | 153112901 | Beranící zkoušky před přípravou beranění štětové stěny | kus | 1 | 104490 | 104490 |  | 104490 | 0 |  | 104490 | 0 | 1 | 104490 | 104490
167 | K | 2261122901 | Vrty velkoprofilové svislé nezapažené D600 mm hl přes 5 m s ponecháním zeminy ve vrtu pro beranění štětovnic | m | 895.349 | 1253.9 | 1122678.11 |  | 1253.9 | 0 |  | 1253.9 | 0 | 895.349 | 1253.9 | 1122678.11
| VV |  | " cca 25% štětovnic " |  |  |  |  | štětovnice bude nutné předvrtat téměř v celé délce | [5 empty] | #VALUE!
| VV |  | (STET11+STET13)/0,6*0,25 |  | 895.349 | [8 empty] | 895.349
168 | K | 153112112 | Nastražení ocelových štětovnic dl přes 10 m ve standardních podmínkách z terénu | m2 | 2148.837 | 209 | 449106.93 |  | 209 | 0 |  | 209 | 0 | 2148.837 | 209 | 449106.93
| VV |  | STET11+STET13 |  | 2148.837 | [8 empty] | 2148.837
169 | K | 153112123 | Zaberanění ocelových štětovnic na dl do 12 m ve standardních podmínkách z terénu | m2 | 1920.037 | 1320 | 2534448.84 |  | 1320 | 0 |  | 1320 | 0 | 1920.037 | 1320 | 2534448.84
| VV |  | 11,0*(64,083+0,29+24,5+0,29*2-8,8)*2 |  | 1774.366 | [8 empty] | 1774.366
| VV |  | -11,0*(1,217+1,939+1,661-4,441-4,045) |  | 40.359 | [8 empty] | 40.359
| VV | STET12 | 12,0*(4,441+4,045+0,29) |  | 105.312 | [8 empty] | 105.312
| VV | STET11 | Součet |  | 1920.037 | [8 empty] | 1920.037
170 | K | 153112124 | Zaberanění ocelových štětovnic na dl do 16 m ve standardních podmínkách z terénu | m2 | 228.8 | 1250 | 286000 |  | 1250 | 0 |  | 1250 | 0 | 228.8 | 1250 | 286000
| VV |  | 13,0*8,8*2 |  | 228.8 | [8 empty] | 228.8
| VV | STET13 | Součet |  | 228.8 | [8 empty] | 228.8
171 | M | 159202200 | štětovnice ZTV IIIn, EN 10248-2 zn. S240GP (1.0021) dle EN 10248-1 | t | 4.087 | 18000 | 73566 |  | 18000 | 0 |  | 18000 | 0 | 4.087 | 18000 | 73566
| VV |  | " štětovnice ponechány u TI " | [10 empty] | #VALUE!
| VV | STETp | (11,0*5+12,0)*61,0/1000 |  | 4.087 | [8 empty] | 4.087
172 | M | 1592022001 | štětovnice ZTV IIIn, EN 10248-2 zn. S240GP (1.0021) dle EN 10248-1 (obratovost) | t | 258.071 | 6000 | 1548426 |  | 6000 | 0 |  | 6000 | 0 | 258.071 | 6000 | 1548426
| VV |  | (STET11+STET13)*122/1000-STETp |  | 258.071 | [8 empty] | 258.071
173 | K | 234952919 | Příplatek za dopravné materiálu ve specifikaci zřízení tabulových stěn | t | 262.158 | 954.4 | 250203.6 |  | 954.4 | 0 |  | 954.4 | 0 | 262.158 | 954.4 | 250203.6
174 | K | 153113113 | Vytažení ocelových štětovnic dl do 12 m zaberaněných do hl 12 m z terénu ve standardnich podmínkách | m2 | 1903.187 | 1044.9 | 1988640.1 |  | 1044.9 | 0 |  | 1044.9 | 0 | 1903.187 | 1044.9 | 1988640.1
| VV |  | STET11 |  | 1920.037 | [8 empty] | 1920.037
| VV |  | " štětovnice ponechány u TI " | [10 empty] | #VALUE!
| VV |  | -11,0*6*0,5 |  | -33 | [8 empty] | -33
| VV |  | (244,0-239,15+0,5)*0,5*2 |  | 5.35 | [8 empty] | 5.35
| VV |  | (244,0-239,2+0,5)*0,5*2 |  | 5.3 | [8 empty] | 5.3
| VV |  | (244,0-239,0+0,5)*0,5*2 |  | 5.5 | [8 empty] | 5.5
| VV |  | Součet |  | 1903.187 | [8 empty] | 1903.187
175 | K | 1531131412 | Vytažení ocelových štětovnic dl nad 12m zaberaněných do hl nad 12 m z terénu ve standardních podmínkách | m2 | 228.8 | 1044.9 | 239073.12 |  | 1044.9 | 0 |  | 1044.9 | 0 | 228.8 | 1044.9 | 239073.12
| VV |  | STET13 |  | 228.8 | [8 empty] | 228.8
176 | K | 153111111 | Příčné řezání ocelových štětovnic na skládce | kus | 412 | 1393.2 | 573998.4 |  | 1393.2 | 0 |  | 1393.2 | 0 | 412 | 1393.2 | 573998.4
| VV |  | 368+44 |  | 412 | [8 empty] | 412
177 | K | 153111113 | Řezání otvorů v ocelových štětovnicích na skládce | kus | 412 | 348.3 | 143499.6 |  | 348.3 | 0 |  | 348.3 | 0 | 412 | 348.3 | 143499.6
178 | K | 153111112 | Podélné řezání ocelových štětovnic na skládce | m | 44 | 1393.2 | 61300.8 |  | 1393.2 | 0 |  | 1393.2 | 0 | 44 | 1393.2 | 61300.8
| VV |  | 11,0*4 |  | 44 | [8 empty] | 44
179 | K | 153116112 | Montáž ocelových kleštin nebo převázek hradicích stěn z terénu | t | 0.545 | 20898 | 11389.41 |  | 20898 | 0 |  | 20898 | 0 | 0.545 | 20898 | 11389.41
| VV |  | " převázky a rozpěry " | [10 empty] | #VALUE!
| VV | U200 | " r1-r3 2xU200 " 545,468/1000 |  | 0.545 | [8 empty] | 0.545
| VV | OCEL1 | Součet |  | 0.545 | [8 empty] | 0.545
180 | M | 1301082606 | ocel profilová UPN, v jakosti 11 375, h=200 mm (obratovost) | t | 0.545 | 8000 | 4360 |  | 8000 | 0 |  | 8000 | 0 | 0.545 | 8000 | 4360
| VV |  | U200 |  | 0.545 | [8 empty] | 0.545
181 | K | 153116111 | Opracování ocelových kleštin nebo převázek hradicích stěn z terénu | t | 0.545 | 11145.6 | 6074.35 |  | 11145.6 | 0 |  | 11145.6 | 0 | 0.545 | 11145.6 | 6074.35
| VV |  | OCEL1 |  | 0.545 | [8 empty] | 0.545
182 | K | 153116113 | Demontáž ocelových kleštin nebo převázek hradicích stěn z terénu | t | 0.545 | 9752.4 | 5315.06 |  | 9752.4 | 0 |  | 9752.4 | 0 | 0.545 | 9752.4 | 5315.06
| VV |  | OCEL1 |  | 0.545 | [8 empty] | 0.545
183 | K | 151712111 | Převázka ocelová zdvojená pro kotvení záporového pažení | m | 163 | 5433.5 | 885660.5 |  | 5433.5 | 0 |  | 5433.5 | 0 | 163 | 5433.5 | 885660.5
| VV |  | " p01-p35 " | [10 empty] | #VALUE!
| VV | PREVAZKA | 5,0*26+1,8+3,9+4,2+2,6*2+2,1*2+2,8*2+4,1+4,0 |  | 163 | [8 empty] | 163
184 | K | 151712121 | Odstranění ocelové převázky zdvojené pro kotvení záporového pažení | m | 163 | 2089.8 | 340637.4 |  | 2089.8 | 0 |  | 2089.8 | 0 | 163 | 2089.8 | 340637.4
185 | K | 153126121 | Montáž kleštiny nebo převázky pro stěny ze dřeva z terénu | m3 | 0.459 | 22291.2 | 10231.66 |  | 22291.2 | 0 |  | 22291.2 | 0 | 0.459 | 22291.2 | 10231.66
| VV |  | " vzepření štětovnic do ŽB konstrukce z důvodu kolize ocelové kotevní " | [10 empty] | #VALUE!
| VV |  | " převázky a nové ŽB konstrukce ve snížené části viz. řez F-F " | [10 empty] | #VALUE!
| VV | H1414 | 18*1,3*0,14*0,14 |  | 0.459 | [8 empty] | 0.459
186 | M | 6051200101 | řezivo jehličnaté hranol | m3 | 0.496 | 12384 | 6142.46 |  | 12384 | 0 |  | 12384 | 0 | 0.496 | 12384 | 6142.46
| VV |  | H1414*1,08 |  | 0.496 | [8 empty] | 0.496
187 | K | 153126112 | Opracování hranolů kleštiny nebo převázky pro stěny ze dřeva z terénu | m3 | 0.459 | 6966 | 3197.39 |  | 6966 | 0 |  | 6966 | 0 | 0.459 | 6966 | 3197.39
| VV |  | H1414 |  | 0.459 | [8 empty] | 0.459
188 | K | 153126131 | Demontáž kleštiny nebo převázky pro stěny ze dřeva z terénu | m3 | 0.459 | 13932 | 6394.79 |  | 13932 | 0 |  | 13932 | 0 | 0.459 | 13932 | 6394.79
| VV |  | H1414 |  | 0.459 | [8 empty] | 0.459
189 | K | 151713201 | Dočasně předpjaté pramencové kotvy z pramenců 4xLp15,5mm/1800MPa dl. 13m vč. vrtů injekční manžetová PVCtrubka a injektování, kořen kotvy - 7m délky, deaktivace kotev | kus | 47 | 39845.5 | 1872738.5 |  | 39845.5 | 0 |  | 39845.5 | 0 | 47 | 39845.5 | 1872738.5
190 | K | 151713202 | Dočasně předpjaté pramencové kotvy z pramenců 4xLp15,5mm/1800MPa dl. 14m vč. vrtů injekční manžetová PVCtrubka a injektování, kořen kotvy - 7m délky, deaktivace kotev | kus | 8 | 42910.6 | 343284.8 |  | 42910.6 | 0 |  | 42910.6 | 0 | 8 | 42910.6 | 343284.8
| VV |  | " k10, k11a, k12a, k13, k35, k36a, k37a, k38 " 8 |  | 8 | [8 empty] | 8
191 | K | 151713211 | Dočasně předpjaté pramencové kotvy z pramenců 6xLp15,5mm/1800MPa dl. 14m vč. vrtů injekční manžetová PVCtrubka a injektování, kořen kotvy - 7m délky, deaktivace kotev | kus | 4 | 87771.6 | 351086.4 |  | 87771.6 | 0 |  | 87771.6 | 0 | 4 | 87771.6 | 351086.4
| VV |  | " k11b, k12b, k36b, k37b " 4 |  | 4 | [8 empty] | 4
192 | K | 175101201 | Obsypání objektu nad přilehlým původním terénem sypaninou bez prohození, uloženou do 3 m | m3 | 21.059 | 94.7 | 1994.29 |  | 94.7 | 0 |  | 94.7 | 0 | 21.059 | 94.7 | 1994.29
| VV |  | " zásyp rýh po vytažení štětovnic " | [10 empty] | #VALUE!
| VV |  | (STET11+STET13)*0,0098 |  | 21.059 | [8 empty] | 21.059
| VV | OBSYPP | Mezisoučet |  | 21.059 | [8 empty] | 21.059
193 | M | 5833134501 | kamenivo těžené drobné | t | 39.816 | 278.6 | 11092.74 |  | 278.6 | 0 |  | 278.6 | 0 | 39.816 | 278.6 | 11092.74
| VV |  | OBSYPP*1,8907 |  | 39.816 | [8 empty] | 39.816
194 | K | 167101101 | Nakládání výkopku z hornin tř. 1 až 4 do 100 m3 | m3 | 21.059 | 36.1 | 760.23 |  | 36.1 | 0 |  | 36.1 | 0 | 21.059 | 36.1 | 760.23
| VV |  | " přesun hmot " OBSYPP |  | 21.059 | [8 empty] | 21.059
195 | K | 162201102 | Vodorovné přemístění do 50 m výkopku/sypaniny z horniny tř. 1 až 4 | m3 | 21.059 | 10.3 | 216.91 |  | 10.3 | 0 |  | 10.3 | 0 | 21.059 | 10.3 | 216.91
196 | K | 181951102 | Úprava pláně v hornině tř. 1 až 4 se zhutněním | m2 | 1398.432 | 16.7 | 23353.81 |  | 16.7 | 0 |  | 16.7 | 0 | 1398.432 | 16.7 | 23353.81
| VV |  | " 95% " 24,5*(64,083-2,0*2)*0,95 |  | 1398.432 | [8 empty] | 1398.432
197 | K | 181951104 | Úprava pláně v hornině tř. 5 až 7 se zhutněním | m2 | 73.602 | 16.7 | 1229.15 |  | 16.7 | 0 |  | 16.7 | 0 | 73.602 | 16.7 | 1229.15
| VV |  | " 5% " 24,5*(64,083-2,0*2)*0,05 |  | 73.602 | [8 empty] | 73.602
| D | 2 | Zakládání |  |  |  | 782203.68 |  |  | 0 |  |  | 0 |  |  | 782203.68
198 | K | 213141112 | Zřízení vrstvy z geotextilie v rovině nebo ve sklonu do 1:5 š do 6 m | m2 | 1177.28 | 20.9 | 24605.15 |  | 20.9 | 0 |  | 20.9 | 0 | 1177.28 | 20.9 | 24605.15
| VV |  | " provizorní panelová cesta " (3,0+1,03*2+0,3*2)*(207,0+0,5*2) |  | 1177.28 | [8 empty] | 1177.28
| VV | PANEL3 | Součet |  | 1177.28 | [8 empty] | 1177.28
199 | M | 6931120101 | geotextilie 400g/m2 | m2 | 1353.872 | 37.7 | 51040.97 |  | 37.7 | 0 |  | 37.7 | 0 | 1353.872 | 37.7 | 51040.97
| VV |  | 1177,28*1,15 'Přepočtené koeficientem množství |  | 1353.872 | [8 empty] | 1353.872
200 | K | 212755214 | Trativody z drenážních trubek plastových flexibilních D 100 mm bez lože | m | 126.4 | 167.2 | 21134.08 |  | 167.2 | 0 |  | 167.2 | 0 | 126.4 | 167.2 | 21134.08
| VV |  | " stoka A " 35,0 |  | 35 | [8 empty] | 35
| VV |  | " stoka B " 22,0 |  | 22 | [8 empty] | 22
| VV |  | " stoka OS1A " 69,4 |  | 69.4 | [8 empty] | 69.4
| VV | DRENAZ1 | Mezisoučet |  | 126.4 | [8 empty] | 126.4
201 | K | 2133111131 | Polštáře zhutněné pod základy z kameniva drceného frakce 16 až 32 mm | m3 | 81.129 | 668.7 | 54250.96 |  | 668.7 | 0 |  | 668.7 | 0 | 81.129 | 668.7 | 54250.96
| VV |  | " snížená část RN " | [10 empty] | #VALUE!
| VV |  | 1,14*(24,5+0,29) |  | 28.261 | [8 empty] | 28.261
| VV |  | " doplnění snížené části " | [10 empty] | #VALUE!
| VV |  | 1,4*(1,9+0,5)/2*(24,5+0,29) |  | 41.647 | [8 empty] | 41.647
| VV |  | 1,4*3,5*(1,0+0,29/2)*2 |  | 11.221 | [8 empty] | 11.221
| VV |  | Součet |  | 81.129 | [8 empty] | 81.129
202 | K | 242111111 | Osazení pláště kopané studny z betonových skruží celokruhových DN 0,8 m | m | 24 | 529.4 | 12705.6 |  | 529.4 | 0 |  | 529.4 | 0 | 24 | 529.4 | 12705.6
| VV |  | " 12 ks sběrných jímek pro čerpání vody " | [10 empty] | #VALUE!
| VV |  | 12*2,0 |  | 24 | [8 empty] | 24
203 | M | 592253310 | skruž betonová studňová kruhová TBS-Q.1 80/100/9 80x100x9 cm | kus | 24.48 | 1057.5 | 25887.6 |  | 1057.5 | 0 |  | 1057.5 | 0 | 24.48 | 1057.5 | 25887.6
| VV |  | 24*1,02 'Přepočtené koeficientem množství |  | 24.48 | [8 empty] | 24.48
204 | K | 2262113111 | Vrty svislé zapažené D 400 mm hl do 20 m hor. I | m | 27 | 1393.2 | 37616.4 |  | 1393.2 | 0 |  | 1393.2 | 0 | 27 | 1393.2 | 37616.4
| VV |  | " hydrovrty " 9,0*6 |  | 54 | [8 empty] | 54
| VV | HV | Mezisoučet |  | 54 | [8 empty] | 54
| VV |  | HV*0,5 |  | 27 | [8 empty] | 27
205 | K | 2262113121 | Vrty svislé zapažené D 400 mm hl do 20 m hor. II | m | 27 | 1462.9 | 39498.3 |  | 1462.9 | 0 |  | 1462.9 | 0 | 27 | 1462.9 | 39498.3
| VV |  | HV*0,5 |  | 27 | [8 empty] | 27
206 | M | 1433328001 | trubka ocelová D820 výpažnice vrtu, započítat obratovost za vytažení pažnice | m | 9.646 | 7105.3 | 68537.72 |  | 7105.3 | 0 |  | 7105.3 | 0 | 9.646 | 7105.3 | 68537.72
| VV |  | 9,55*1,01 'Přepočtené koeficientem množství |  | 9.646 | [8 empty] | 9.646
207 | K | 242791111 | Zapuštění zárubnice z plastických hmot hl do 50 m DN do 200 | m | 54 | 348.3 | 18808.2 |  | 348.3 | 0 |  | 348.3 | 0 | 54 | 348.3 | 18808.2
| VV |  | " hydrovrty " HV |  | 54 | [8 empty] | 54
208 | M | 2861022151 | výpažnice A 200 mm plast plná vč. kalníku | m | 30.9 | 418 | 12916.2 |  | 418 | 0 |  | 418 | 0 | 30.9 | 418 | 12916.2
| VV | PVCPLNA | 5,0*6 |  | 30 | [8 empty] | 30
| VV |  | PVCPLNA*1,03 |  | 30.9 | [8 empty] | 30.9
209 | M | 2861022161 | výpažnice A 200 mm plast perforovaná | m | 30.9 | 445.8 | 13775.22 |  | 445.8 | 0 |  | 445.8 | 0 | 30.9 | 445.8 | 13775.22
| VV | PVCPER | 5,0*6 |  | 30 | [8 empty] | 30
| VV |  | PVCPER*1,03 |  | 30.9 | [8 empty] | 30.9
210 | K | 242791121 | Vytažení zárubnice z plastických hmot hl do 50 m DN do 200 a likvidace | m | 54 | 69.7 | 3763.8 |  | 69.7 | 0 |  | 69.7 | 0 | 54 | 69.7 | 3763.8
| VV |  | " hydrovrty " HV |  | 54 | [8 empty] | 54
211 | K | 242941111 | Vytvoření filtru obalením zárubnice síťovinou | m2 | 22.619 | 62.7 | 1418.21 |  | 62.7 | 0 |  | 62.7 | 0 | 22.619 | 62.7 | 1418.21
| VV |  | " hydrovrty " PVCPER*PI*0,24 |  | 22.619 | [8 empty] | 22.619
212 | M | 69365999 | geotextilie | m2 | 24.881 | 27.9 | 694.18 |  | 27.9 | 0 |  | 27.9 | 0 | 24.881 | 27.9 | 694.18
| VV |  | PVCPER*PI*0,24*1,1 |  | 24.881 | [8 empty] | 24.881
213 | K | 247531111 | Obsyp studny z kameniva hrubého | m3 | 1.696 | 668.7 | 1134.12 |  | 668.7 | 0 |  | 668.7 | 0 | 1.696 | 668.7 | 1134.12
| VV |  | " zásyp hydrovrtu po ukončení stavby " | [10 empty] | #VALUE!
| VV |  | HV*PI*(0,2/2)^2 |  | 1.696 | [8 empty] | 1.696
214 | K | 2475711131 | Obsyp studny ze písku tříděného 4-8 mm | m3 | 5.076 | 2619.2 | 13295.06 |  | 2619.2 | 0 |  | 2619.2 | 0 | 5.076 | 2619.2 | 13295.06
| VV |  | " hydrovrty " 0,846*6 |  | 5.076 | [8 empty] | 5.076
| VV | OBSYPHV | Mezisoučet |  | 5.076 | [8 empty] | 5.076
215 | K | 2272111111 | Odpažení vrtů průměru 400 mm | m | 54 | 139.3 | 7522.2 |  | 139.3 | 0 |  | 139.3 | 0 | 54 | 139.3 | 7522.2
| VV |  | HV |  | 54 | [8 empty] | 54
216 | K | 2243111121 | Vrty maloprofilové D do 156 mm pro tryskovou injektáž vč. všech potřebných úkonů, prací, přesunů a dopravy | m | 62.65 | 557.3 | 34914.85 |  | 557.3 | 0 |  | 557.3 | 0 | 62.65 | 557.3 | 34914.85
217 | K | 2826060111 | Trysková injektáž sloupy D do 1000 mm standardní podmínky vč. všech potřebných úkonů, prací, přesunů a dopravy | m | 15 | 6088.8 | 91332 |  | 6088.8 | 0 |  | 6088.8 | 0 | 15 | 6088.8 | 91332
|  |  | spodní strana: | [10 empty] | 0
|  |  | 2ks TI, průměr 800m, délka 6,2m |  | 12.4 | [8 empty] | 12.4
218 | K | 2826060121 | Trysková injektáž sloupy D do 1600 mm standardní podmínky vč. všech potřebných úkonů, prací, přesunů a dopravy | m | 20 | 9494.4 | 189888 |  | 9494.4 | 0 |  | 9494.4 | 0 | 20 | 9494.4 | 189888
|  |  | levá strana: | [10 empty] | 0
|  |  | 2ks TI, průměr 1700mm, délka 5,0m |  | 10 | [8 empty] | 10
|  |  | 2ks TI, průměr 1200mm, délka 1,2m |  | 2.4 | [8 empty] | 2.4
|  |  | spodní strana: | [10 empty] | 0
|  |  | 4ks TI, průměr 2200mm, délka 6,2m |  | 24.8 | [8 empty] | 24.8
|  |  | pravá strana: | [10 empty] | 0
|  |  | 4ks TI, průměr 2000mm, délka 5,0m |  | 20 | [8 empty] | 20
|  |  | 2ks TI, průměr 1200mm, délka 1,2m |  | 2.4 | [8 empty] | 2.4
|  |  | 2ks TI, průměr 1200mm, délka 5,0m |  | 10 | [8 empty] | 10
|  |  | Součet |  | 69.6 | [8 empty] | 69.6
219 | K | 153124111 | Zřízení stěn nasazených nebo tabulových ze dřeva mezi vodicí piloty z terénu | m2 | 13.98 | 348.3 | 4869.23 |  | 348.3 | 0 |  | 348.3 | 0 | 13.98 | 348.3 | 4869.23
| VV |  | " mezi ti1 + ti2 (řez C-C) " 1,5*2,7 |  | 4.05 | [8 empty] | 4.05
| VV |  | " mezi ti3 + ti4 (řez D-D) " 2,0*2,4 |  | 4.8 | [8 empty] | 4.8
| VV |  | " mezi ti6 + ti7 (řez D-D) " 1,8*2,85 |  | 5.13 | [8 empty] | 5.13
| VV | VYDREVA | Součet |  | 13.98 | [8 empty] | 13.98
220 | M | 6051200101 | řezivo jehličnaté hranol | m3 | 1.812 | 12384 | 22439.81 |  | 12384 | 0 |  | 12384 | 0 | 1.812 | 12384 | 22439.81
| VV |  | VYDREVA*0,12*1,08 |  | 1.812 | [8 empty] | 1.812
221 | K | 153125111 | Odstranění stěn dřevěných nasazených nebo tabulových mezi pilotami z terénu | m2 | 13.98 | 167.2 | 2337.46 |  | 167.2 | 0 |  | 167.2 | 0 | 13.98 | 167.2 | 2337.46
| VV |  | VYDREVA |  | 13.98 | [8 empty] | 13.98
222 | K | 153126112 | Opracování hranolů kleštiny nebo převázky pro stěny ze dřeva z terénu | m3 | 1.812 | 6966 | 12622.39 |  | 6966 | 0 |  | 6966 | 0 | 1.812 | 6966 | 12622.39
223 | K | 2612111111 | Obetonování potrubí - betonová stěna tl.do 300mm vč. dodávky betonu bednění a potřebných zemních prací | m2 | 8.39 | 1811.2 | 15195.97 |  | 1811.2 | 0 |  | 1811.2 | 0 | 8.39 | 1811.2 | 15195.97
| VV |  | " mezi ti1 + ti2 (řez C-C) " 1,5*1,2 |  | 1.8 | [8 empty] | 1.8
| VV |  | " mezi ti3 + ti4 (řez D-D) " 2,0*1,9 |  | 3.8 | [8 empty] | 3.8
| VV |  | " mezi ti6 + ti7 (řez D-D) " 1,8*1,55 |  | 2.79 | [8 empty] | 2.79
| VV |  | Součet |  | 8.39 | [8 empty] | 8.39
| D | 3 | Svislé a kompletní konstrukce |  |  |  | 22672774.11 |  |  | 0 |  |  | 0 |  |  | 22672774.11
224 | K | 3803216631 | Kompletní konstrukce ze ŽB tř. C 30/37-XC4-XA1 tl nad 300 mm pohledového tř.PB2 | m3 | 2276.999 | 3099.9 | 7058469.2 |  | 3099.9 | 0 |  | 3099.9 | 0 | 2276.999 | 3099.9 | 7058469.2
| VV |  | " RN1A " | [10 empty] | #VALUE!
| VV |  | " dno " | [10 empty] | #VALUE!
| VV |  | 0,5*64,08*24,5 |  | 784.98 | [8 empty] | 784.98
| VV |  | " snížená část - stěny " | [10 empty] | #VALUE!
| VV |  | 0,5*1,5*(2,5+22,5)*2 |  | 37.5 | [8 empty] | 37.5
| VV |  | 0,5*(1,0+0,5)*(1,0+0,5*2)*3 |  | 4.5 | [8 empty] | 4.5
| VV |  | Mezisoučet |  | 826.98 | [8 empty] | 826.98
| VV |  | " strop " | [10 empty] | #VALUE!
| VV |  | 0,5*62,0*22,5 |  | 697.5 | [8 empty] | 697.5
| VV |  | " otvory " | [10 empty] | #VALUE!
| VV |  | -0,5*2,0*6,0*6 |  | -36 | [8 empty] | -36
| VV |  | -0,5*0,6*0,9*6 |  | -1.62 | [8 empty] | -1.62
| VV |  | -0,5*PI*(1,0/2)^2*19 |  | -7.461 | [8 empty] | -7.461
| VV |  | Mezisoučet |  | 652.419 | [8 empty] | 652.419
| VV |  | " obvodové stěny " | [10 empty] | #VALUE!
| VV |  | 0,5*4,0*(62,0+22,5-0,5*2)*2 |  | 334 | [8 empty] | 334
| VV |  | " vnitřní stěny " | [10 empty] | #VALUE!
| VV |  | 0,5*4,0*((62,0-0,5*2)*3-2,0) |  | 362 | [8 empty] | 362
| VV |  | 0,5*1,5*2,5*3 |  | 5.625 | [8 empty] | 5.625
| VV |  | 0,5*5,0*(6,0*5+2,0) |  | 80 | [8 empty] | 80
| VV |  | " přelivné stěny 2,4,6 " | [10 empty] | #VALUE!
| VV |  | 0,5*(240,1-235,9)*6,0 |  | 12.6 | [8 empty] | 12.6
| VV |  | 0,5*(240,3-235,9)*6,0*2 |  | 26.4 | [8 empty] | 26.4
| VV |  | Mezisoučet |  | 820.625 | [8 empty] | 820.625
| VV |  | " otvory stěny " | [10 empty] | #VALUE!
| VV |  | " přelivná hrana č.1 " -0,5*0,7*(2,75*2+2,6*5) |  | -6.475 | [8 empty] | -6.475
| VV |  | " přelivná hrana č.3 " -0,5*0,5*(2,75*2+2,6*5) |  | -4.625 | [8 empty] | -4.625
| VV |  | " přelivná hrana č.5 " -0,5*0,6*6,0*2 |  | -3.6 | [8 empty] | -3.6
| VV |  | " bezpečnostní přeliv " -0,5*(0,6+0,4)/2*6,0 |  | -1.5 | [8 empty] | -1.5
| VV |  | " prostupy " | [10 empty] | #VALUE!
| VV |  | " DN1400 " -0,5*PI*(1,82/2)^2*2 |  | -2.602 | [8 empty] | -2.602
| VV |  | " DN800 " -0,5*PI*(0,94/2)^2 |  | -0.347 | [8 empty] | -0.347
| VV |  | " DN800 " -0,5*PI*(1,06/2)^2 |  | -0.441 | [8 empty] | -0.441
| VV |  | " klapka 180/90 " -0,5*1,8*0,9 |  | -0.81 | [8 empty] | -0.81
| VV |  | " otvory pod přelivnou hranou č.5 " -0,5*0,3*2,75*2 |  | -0.825 | [8 empty] | -0.825
| VV |  | " žlábek " -0,1*0,5*6,0*6 |  | -1.8 | [8 empty] | -1.8
| VV |  | Mezisoučet |  | -23.025 | [8 empty] | -23.025
| VV |  | Součet |  | 2276.999 | [8 empty] | 2276.999
225 | K | 3803262421 | Kompletní konstrukce ze ŽB tř. C 30/37-XC4-XF3-XA1 tl do 300 mm pohledového tř.PB2 | m3 | 81.355 | 3295 | 268064.73 |  | 3295 | 0 |  | 3295 | 0 | 81.355 | 3295 | 268064.73
| VV |  | " nádstavba nad stropem - vlezy " | [10 empty] | #VALUE!
| VV |  | " u řezu E-E " | [10 empty] | #VALUE!
| VV |  | 0,3*2,65*(6,6+2,0)*2 |  | 13.674 | [8 empty] | 13.674
| VV |  | 0,3*2,65*(13,1+2,0)*2+0,5*2,65*2,0 |  | 26.659 | [8 empty] | 26.659
| VV |  | " u řezu G-G " | [10 empty] | #VALUE!
| VV |  | 0,3*2,65*(6,6+2,0)*2*3 |  | 41.022 | [8 empty] | 41.022
| VV |  | Součet |  | 81.355 | [8 empty] | 81.355
226 | K | 380356211 | Bednění kompletních konstrukcí ČOV, nádrží nebo vodojemů omítaných ploch rovinných zřízení | m2 | 2618.573 | 626.9 | 1641583.41 |  | 626.9 | 0 |  | 626.9 | 0 | 2618.573 | 626.9 | 1641583.41
| VV |  | " RN1A " | [10 empty] | #VALUE!
| VV |  | " část stěny obsypávána - obvodové konstrukce " | [10 empty] | #VALUE!
| VV |  | " dno " | [10 empty] | #VALUE!
| VV |  | 0,5*(64,08+24,5)*2 |  | 88.58 | [8 empty] | 88.58
| VV |  | " snížená část - stěny " | [10 empty] | #VALUE!
| VV |  | 1,5*(3,5+22,5)*2 |  | 78 | [8 empty] | 78
| VV |  | Mezisoučet |  | 166.58 | [8 empty] | 166.58
| VV |  | " strop " | [10 empty] | #VALUE!
| VV |  | 0,5*(62,0+22,5)*2 |  | 84.5 | [8 empty] | 84.5
| VV |  | " řez A-A " 6,0*(62,0-0,5*3) |  | 363 | [8 empty] | 363
| VV |  | " řez B-B " 2,0*(62,0-0,5*3) |  | 121 | [8 empty] | 121
| VV |  | " řez C-C " 6,0*(62,0-0,5*3) |  | 363 | [8 empty] | 363
| VV |  | " řez D-D " 6,0*(62,0-0,5*5) |  | 357 | [8 empty] | 357
| VV |  | " otvory " | [10 empty] | #VALUE!
| VV |  | 0,5*(2,0+6,0)*2*6 |  | 48 | [8 empty] | 48
| VV |  | 2,0*6,0*6 |  | 72 | [8 empty] | 72
| VV |  | 0,5*(0,6+0,9)*2*6 |  | 9 | [8 empty] | 9
| VV |  | 0,5*PI*1,0*19 |  | 29.845 | [8 empty] | 29.845
| VV |  | Mezisoučet |  | 1447.345 | [8 empty] | 1447.345
| VV |  | " obvodové stěny " | [10 empty] | #VALUE!
| VV |  | 4,5*(62,0+22,5)*2 |  | 760.5 | [8 empty] | 760.5
| VV |  | Mezisoučet |  | 760.5 | [8 empty] | 760.5
| VV |  | " prostupy " | [10 empty] | #VALUE!
| VV |  | " DN1400 " -PI*(1,82/2)^2 |  | -2.602 | [8 empty] | -2.602
| VV |  | Mezisoučet |  | -2.602 | [8 empty] | -2.602
| VV |  | " nádstavba nad stropem - vlezy " | [10 empty] | #VALUE!
| VV |  | " u řezu E-E " | [10 empty] | #VALUE!
| VV |  | (2,65-0,3)*(6,6+2,6)*2 |  | 43.24 | [8 empty] | 43.24
| VV |  | (2,65-0,3)*(13,1+2,6)*2 |  | 73.79 | [8 empty] | 73.79
| VV |  | " u řezu G-G " | [10 empty] | #VALUE!
| VV |  | (2,65-0,3)*(6,6+2,6)*2*3 |  | 129.72 | [8 empty] | 129.72
| VV | BEDvne | Součet |  | 2618.573 | [8 empty] | 2618.573
227 | K | 380356212 | Bednění kompletních konstrukcí ČOV, nádrží nebo vodojemů omítaných ploch rovinných odstranění | m2 | 2618.573 | 348.3 | 912048.98 |  | 348.3 | 0 |  | 348.3 | 0 | 2618.573 | 348.3 | 912048.98
228 | K | 3803562311 | Bednění pohledového betonu kompletních konstrukcí ČOV, nádrží nebo vodojemů neomítaných ploch rovinných zřízení | m2 | 2983.896 | 766.3 | 2286559.5 |  | 766.3 | 0 |  | 766.3 | 0 | 2983.896 | 766.3 | 2286559.5
| VV |  | " RN1A " | [10 empty] | #VALUE!
| VV |  | " dno " | [10 empty] | #VALUE!
| VV |  | 0,5*(64,08+24,5)*2 |  | 88.58 | [8 empty] | 88.58
| VV |  | " snížená část - stěny " | [10 empty] | #VALUE!
| VV |  | 2*1,5*(2,5+22,5)*2 |  | 150 | [8 empty] | 150
| VV |  | 2*(1,0+0,5)*(1,0+0,5*2)*3 |  | 18 | [8 empty] | 18
| VV |  | Mezisoučet |  | 256.58 | [8 empty] | 256.58
| VV |  | " strop " | [10 empty] | #VALUE!
| VV |  | 0,5*(62,0+22,5)*2 |  | 84.5 | [8 empty] | 84.5
| VV |  | " řez A-A " 6,0*(62,0-0,5*3) |  | 363 | [8 empty] | 363
| VV |  | " řez B-B " 2,0*(62,0-0,5*3) |  | 121 | [8 empty] | 121
| VV |  | " řez C-C " 6,0*(62,0-0,5*3) |  | 363 | [8 empty] | 363
| VV |  | " řez D-D " 6,0*(62,0-0,5*5) |  | 357 | [8 empty] | 357
| VV |  | " otvory " | [10 empty] | #VALUE!
| VV |  | 0,5*(2,0+6,0)*2*6 |  | 48 | [8 empty] | 48
| VV |  | 2,0*6,0*6 |  | 72 | [8 empty] | 72
| VV |  | 0,5*(0,6+0,9)*2*6 |  | 9 | [8 empty] | 9
| VV |  | 0,5*PI*1,0*19 |  | 29.845 | [8 empty] | 29.845
| VV |  | Mezisoučet |  | 1447.345 | [8 empty] | 1447.345
| VV |  | " obvodové stěny " | [10 empty] | #VALUE!
| VV |  | 2*4,0*(62,0+22,5-0,5*2)*2 |  | 1336 | [8 empty] | 1336
| VV |  | " vnitřní stěny " | [10 empty] | #VALUE!
| VV |  | 2*4,0*((62,0-0,5*2)*3-2,0) |  | 1448 | [8 empty] | 1448
| VV |  | 2*1,5*2,5*3 |  | 22.5 | [8 empty] | 22.5
| VV |  | 2*5,0*(6,0*5+2,0) |  | 320 | [8 empty] | 320
| VV |  | " přelivné stěny 2,4,6 " | [10 empty] | #VALUE!
| VV |  | 2*(240,1-235,9)*6,0 |  | 50.4 | [8 empty] | 50.4
| VV |  | 2*(240,3-235,9)*6,0*2 |  | 105.6 | [8 empty] | 105.6
| VV |  | Mezisoučet |  | 3282.5 | [8 empty] | 3282.5
| VV |  | " otvory stěny " | [10 empty] | #VALUE!
| VV |  | " přelivná hrana č.1 " 0,5*(0,7*7+2,75*2+2,6*5)*2 |  | 23.4 | [8 empty] | 23.4
| VV |  | " přelivná hrana č.3 " 0,5*(0,5*7+2,75*2+2,6*5)*2 |  | 22 | [8 empty] | 22
| VV |  | " přelivná hrana č.5 " 0,5*(0,6+6,0)*2*2 |  | 13.2 | [8 empty] | 13.2
| VV |  | " přelivná hrana č.5 " -2*0,6*6,0*2 |  | -14.4 | [8 empty] | -14.4
| VV |  | " bezpečnostní přeliv " 0,5*((0,6+0,4)/2+6,0)*2 |  | 6.5 | [8 empty] | 6.5
| VV |  | " bezpečnostní přeliv " -0,6*6,0 |  | -3.6 | [8 empty] | -3.6
| VV |  | " prostupy " | [10 empty] | #VALUE!
| VV |  | " DN1400 " -2*PI*(1,82/2)^2*2 |  | -10.406 | [8 empty] | -10.406
| VV |  | " klapka 180/90 " 0,5*(1,8+0,9)*2 |  | 2.7 | [8 empty] | 2.7
| VV |  | " otvory pod přelivnou hranou č.5 " 0,5*(0,3+2,75)*2*2 |  | 6.1 | [8 empty] | 6.1
| VV |  | " žlábek " (0,1+0,5)*2*6,0*6 |  | 43.2 | [8 empty] | 43.2
| VV |  | Mezisoučet |  | 88.694 | [8 empty] | 88.694
| VV |  | " nádstavba nad stropem - vlezy " | [10 empty] | #VALUE!
| VV |  | " u řezu E-E " | [10 empty] | #VALUE!
| VV |  | 2*2,65*(6,6+2,0)*2 |  | 91.16 | [8 empty] | 91.16
| VV |  | 2*2,65*(13,1+2,0)*2+0,5*2,65*2,0 |  | 162.71 | [8 empty] | 162.71
| VV |  | " u řezu G-G " | [10 empty] | #VALUE!
| VV |  | 2*2,65*(6,6+2,0)*2*3 |  | 273.48 | [8 empty] | 273.48
| VV |  | Mezisoučet |  | 527.35 | [8 empty] | 527.35
| VV |  | " odpočet bednění obsypávaného " | [10 empty] | #VALUE!
| VV |  | -BEDvne |  | -2618.573 | [8 empty] | -2618.573
| VV |  | Součet |  | 2983.896 | [8 empty] | 2983.896
229 | K | 3803562321 | Bednění pohledového betonu kompletních konstrukcí ČOV, nádrží nebo vodojemů neomítaných ploch rovinných odstranění | m2 | 2983.896 | 348.3 | 1039290.98 |  | 348.3 | 0 |  | 348.3 | 0 | 2983.896 | 348.3 | 1039290.98
230 | K | 3803572001 | Příplatek za podpěrné konstrukce stropů | m2 | 1204 | 348.3 | 419353.2 |  | 348.3 | 0 |  | 348.3 | 0 | 1204 | 348.3 | 419353.2
| VV |  | " RN1A " | [10 empty] | #VALUE!
| VV |  | " strop " | [10 empty] | #VALUE!
| VV |  | " řez A-A " 6,0*(62,0-0,5*3) |  | 363 | [8 empty] | 363
| VV |  | " řez B-B " 2,0*(62,0-0,5*3) |  | 121 | [8 empty] | 121
| VV |  | " řez C-C " 6,0*(62,0-0,5*3) |  | 363 | [8 empty] | 363
| VV |  | " řez D-D " 6,0*(62,0-0,5*5) |  | 357 | [8 empty] | 357
| VV |  | Součet |  | 1204 | [8 empty] | 1204
231 | K | 380361006 | Výztuž kompletních konstrukcí ČOV, nádrží nebo vodojemů z betonářské oceli 10 505 | t | 268.642 | 28282 | 7597733.04 |  | 28282 | 0 |  | 28282 | 0 | 268.642 | 28282 | 7597733.04
| VV |  | " statika " 268,642 |  | 268.642 | [8 empty] | 268.642
232 | K | 3813620211 | Výztuž kompletních konstrukcí svařovanými sítěmi Kari | t | 0.32 | 27167.4 | 8693.57 |  | 27167.4 | 0 |  | 27167.4 | 0 | 0.32 | 27167.4 | 8693.57
| VV |  | " výlezy 950/650 " 24*3*0,00444 |  | 0.32 | [8 empty] | 0.32
233 | K | 3813620301 | Výztuž kompletních konstrukcí - příplatek za distanční prvky - systém prvků z vláknobetonu | t | 268.642 | 835.9 | 224557.85 |  | 835.9 | 0 |  | 835.9 | 0 | 268.642 | 835.9 | 224557.85
234 | K | 3889952111 | Chránička kabelů z trub HDPE DN 80 | m | 70 | 209 | 14630 |  | 209 | 0 |  | 209 | 0 | 70 | 209 | 14630
| VV |  | " RN1A " 70,0 |  | 70 | [8 empty] | 70
235 | K | 3213211161 | Konstrukce vodních staveb ze ŽB mrazuvzdorného tř. C 30/37-XC4-XA1 | m3 | 16.149 | 3099.9 | 50060.29 |  | 3099.9 | 0 |  | 3099.9 | 0 | 16.149 | 3099.9 | 50060.29
| VV |  | " VO1A - betonový blok " | [10 empty] | #VALUE!
| VV |  | " deska " | [10 empty] | #VALUE!
| VV |  | 0,4*2,3*(10,399+7,402)/2 |  | 8.188 | [8 empty] | 8.188
| VV |  | " stěny " | [10 empty] | #VALUE!
| VV |  | 0,4*2,3*((2,8+2,05)/2-0,4) |  | 1.863 | [8 empty] | 1.863
| VV |  | 0,4*(2,8-0,4)/2*10,399 |  | 4.992 | [8 empty] | 4.992
| VV |  | 0,4*(1,85-0,4)/2*7,402 |  | 2.147 | [8 empty] | 2.147
| VV |  | -0,4*PI*(1,82/2)^2 |  | -1.041 | [8 empty] | -1.041
| VV |  | Součet |  | 16.149 | [8 empty] | 16.149
236 | K | 977211113 | Řezání ŽB kcí hl do 420 mm stěnovou pilou do průměru výztuže 16 mm | m | 21 | 3845.2 | 80749.2 |  | 3845.2 | 0 |  | 3845.2 | 0 | 21 | 3845.2 | 80749.2
| VV |  | " řezání výústního monoliticého bloku VO1A " | [10 empty] | #VALUE!
| VV |  | 9,2*2+2,6 |  | 21 | [8 empty] | 21
237 | K | 321351010 | Bednění konstrukcí vodních staveb rovinné - zřízení | m2 | 54.098 | 626.9 | 33914.04 |  | 626.9 | 0 |  | 626.9 | 0 | 54.098 | 626.9 | 33914.04
| VV |  | " VO1A - betonový blok " | [10 empty] | #VALUE!
| VV |  | " deska " | [10 empty] | #VALUE!
| VV |  | 0,4*(2,3+10,399+7,402+3,778) |  | 9.552 | [8 empty] | 9.552
| VV |  | " stěny " | [10 empty] | #VALUE!
| VV |  | 2*2,3*((2,8+1,85)/2-0,4) |  | 8.855 | [8 empty] | 8.855
| VV |  | 2*(2,8-0,4)/2*10,399 |  | 24.958 | [8 empty] | 24.958
| VV |  | 2*(1,85-0,4)/2*7,402 |  | 10.733 | [8 empty] | 10.733
| VV |  | Součet |  | 54.098 | [8 empty] | 54.098
238 | K | 321352010 | Bednění konstrukcí vodních staveb rovinné - odstranění | m2 | 54.098 | 348.3 | 18842.33 |  | 348.3 | 0 |  | 348.3 | 0 | 54.098 | 348.3 | 18842.33
239 | K | 321361101 | Výztuž železobetonových konstrukcí vodních staveb z oceli 10 216 D do 12 mm | t | 0.039 | 28282 | 1103 |  | 28282 | 0 |  | 28282 | 0 | 0.039 | 28282 | 1103
| VV |  | " VO1A - betonový blok " | [10 empty] | #VALUE!
| VV |  | " deska " | [10 empty] | #VALUE!
| VV |  | 2,3*(10,399+7,402)/2*0,75*6*0,000222 |  | 0.02 | [8 empty] | 0.02
| VV |  | " stěny " | [10 empty] | #VALUE!
| VV |  | 2,3*((2,8+2,05)/2-0,4)*0,75*6*0,000222 |  | 0.005 | [8 empty] | 0.005
| VV |  | (2,8-0,4)/2*10,399*0,75*6*0,000222 |  | 0.012 | [8 empty] | 0.012
| VV |  | (1,85-0,4)/2*7,402*0,75*6*0,000222 |  | 0.005 | [8 empty] | 0.005
| VV |  | -PI*(1,82/2)^2*0,75*6*0,000222 |  | -0.003 | [8 empty] | -0.003
| VV |  | Součet |  | 0.039 | [8 empty] | 0.039
240 | K | 3213661111 | Výztuž železobetonových konstrukcí vodních staveb z oceli 10 505 | t | 1.799 | 28282 | 50879.32 |  | 28282 | 0 |  | 28282 | 0 | 1.799 | 28282 | 50879.32
| VV |  | " VO1A " 1,799 |  | 1.799 | [8 empty] | 1.799
241 | K | 894301101 | Bobtnavý pásek | m | 6.3 | 390.1 | 2457.63 |  | 390.1 | 0 |  | 390.1 | 0 | 6.3 | 390.1 | 2457.63
| VV |  | " VO1A " | [10 empty] | #VALUE!
| VV |  | " DN1400 " 6,3 |  | 6.3 | [8 empty] | 6.3
242 | K | 894301102 | Těsnící spárový pás | m | 19.701 | 390.1 | 7685.36 |  | 390.1 | 0 |  | 390.1 | 0 | 19.701 | 390.1 | 7685.36
| VV |  | " VO1A " 10,399+7,402+1,5+0,4 |  | 19.701 | [8 empty] | 19.701
243 | K | 3513112011 | Zalití zálivkovou popílkocementovou suspenzí vč. všech potřebných pomocných prací a utěsnění | m3 | 60.408 | 1741.5 | 105200.53 |  | 1741.5 | 0 |  | 1741.5 | 0 | 60.408 | 1741.5 | 105200.53
| VV |  | " stávající stoky " | [10 empty] | #VALUE!
| VV |  | " DN400 " PI*(0,40/2)^2*33,0 |  | 4.147 | [8 empty] | 4.147
| VV |  | " DN1200 " PI*(1,2/2)^2*37,0 |  | 41.846 | [8 empty] | 41.846
| VV |  | " stávající šachty " | [10 empty] | #VALUE!
| VV |  | PI*(1,0/2)^2*(1,0+3,5-1,5) |  | 2.356 | [8 empty] | 2.356
| VV |  | 1,3*1,4*3,1 |  | 5.642 | [8 empty] | 5.642
| VV |  | " SŠ1801 " 4,14*1,55 |  | 6.417 | [8 empty] | 6.417
| VV |  | Součet |  | 60.408 | [8 empty] | 60.408
244 | K | 3559311313 | Obložení dna stok zaoblených čedičovými radiálními tvarovkami do tmelu 10 mm vč. zaspárování | m2 | 87.295 | 1602.2 | 139864.05 |  | 1602.2 | 0 |  | 1602.2 | 0 | 87.295 | 1602.2 | 139864.05
| VV |  | " šachty " | [10 empty] | #VALUE!
| VV |  | " Š1004 - R700 " | [10 empty] | #VALUE!
| VV | R700 | PI*((1,2+1,4)/2)/2*5,0 |  | 10.21 | [8 empty] | 10.21
| VV |  | " Š1004.1 - R600 " | [10 empty] | #VALUE!
| VV | R600 | PI*1,2/2*2,3 |  | 4.335 | [8 empty] | 4.335
| VV |  | " RN1A " | [10 empty] | #VALUE!
| VV | R700RN | 1,5*48,5 |  | 72.75 | [8 empty] | 72.75
| VV |  | Součet |  | 87.295 | [8 empty] | 87.295
245 | M | 6323160252 | radiální tvarovka R 600/250/30 - 24 st. | kus | 133.952 | 104.5 | 13997.98 |  | 104.5 | 0 |  | 104.5 | 0 | 133.952 | 104.5 | 13997.98
| VV |  | R600*30*1,03 |  | 133.952 | [8 empty] | 133.952
246 | M | 6323160253 | radiální tvarovka R 700/250/23 - 24 st. | kus | 3076.157 | 97.5 | 299925.31 |  | 97.5 | 0 |  | 97.5 | 0 | 3076.157 | 97.5 | 299925.31
| VV |  | R700*36*1,03 |  | 378.587 | [8 empty] | 378.587
| VV |  | R700RN*36*1,03 |  | 2697.57 | [8 empty] | 2697.57
| VV |  | Součet |  | 3076.157 | [8 empty] | 3076.157
247 | K | 3512311011 | Zdivo spodní části stok z cihel kanalizačních otevřený výkop | m3 | 2.423 | 5990.8 | 14515.71 |  | 5990.8 | 0 |  | 5990.8 | 0 | 2.423 | 5990.8 | 14515.71
| VV |  | " SŠ1801 " | [10 empty] | #VALUE!
| VV |  | 0,6*1,92*(1,962+1,924+0,32)/2 |  | 2.423 | [8 empty] | 2.423
248 | K | 3512311921 | Příplatek za práci ve štole nebo stávající šachtě při zřizování spodní části stok z cihel | m3 | 2.423 | 1184.2 | 2869.32 |  | 1184.2 | 0 |  | 1184.2 | 0 | 2.423 | 1184.2 | 2869.32
249 | K | 358315114 | Bourání stoky kompletní nebo otvorů z prostého betonu plochy do 4 m2 | m3 | 160.57 | 1114.6 | 178971.32 |  | 1114.6 | 0 |  | 1114.6 | 0 | 160.57 | 1114.6 | 178971.32
| VV |  | " stávající šachty " | [10 empty] | #VALUE!
| VV |  | " SŠ1801 " 5,8 |  | 5.8 | [8 empty] | 5.8
| VV |  | Mezisoučet |  | 5.8 | [8 empty] | 5.8
| VV |  | " příprava území " | [10 empty] | #VALUE!
| VV |  | " stoka DN1200 " 0,892*3,0 |  | 2.676 | [8 empty] | 2.676
| VV |  | Mezisoučet |  | 2.676 | [8 empty] | 2.676
| VV |  | " RN " | [10 empty] | #VALUE!
| VV |  | " stoka DN800 " 0,612*65,0 |  | 39.78 | [8 empty] | 39.78
| VV |  | " stoka DN1200 " 0,892*34,0 |  | 30.328 | [8 empty] | 30.328
| VV |  | " odtěžit komín šachty " | [10 empty] | #VALUE!
| VV |  | 0,12*PI*1,2*(3,0+3,2) |  | 2.805 | [8 empty] | 2.805
| VV |  | " vybourat konstrukci šachty " | [10 empty] | #VALUE!
| VV |  | 1,6*1,6*2,1-1,0*1,0*1,5 |  | 3.876 | [8 empty] | 3.876
| VV |  | 3,8*2,6*2,1-3,2*2,0*1,5 |  | 11.148 | [8 empty] | 11.148
| VV |  | Mezisoučet |  | 87.937 | [8 empty] | 87.937
| VV |  | " kanalizace " | [10 empty] | #VALUE!
| VV |  | " stoka DN400 " 0,241*1,0 |  | 0.241 | [8 empty] | 0.241
| VV |  | " stoka DN800 " 0,612*25,0 |  | 15.3 | [8 empty] | 15.3
| VV |  | " stoka DN1200 " 0,892*41,0 |  | 36.572 | [8 empty] | 36.572
| VV |  | " odtěžit komín šachty " | [10 empty] | #VALUE!
| VV |  | 0,12*PI*1,2*(3,0+1,5+1,5) |  | 2.714 | [8 empty] | 2.714
| VV |  | " vybourat konstrukci šachty " | [10 empty] | #VALUE!
| VV |  | 1,6*1,6*2,1-1,0*1,0*1,5 |  | 3.876 | [8 empty] | 3.876
| VV |  | 1,9*2,1*2,1-1,3*1,5*1,5 |  | 5.454 | [8 empty] | 5.454
| VV |  | Mezisoučet |  | 64.157 | [8 empty] | 64.157
| VV |  | Součet |  | 160.57 | [8 empty] | 160.57
250 | K | 997013111 | Vnitrostaveništní doprava suti a vybouraných hmot pro budovy v do 6 m s použitím mechanizace | t | 353.254 | 62.7 | 22149.03 |  | 62.7 | 0 |  | 62.7 | 0 | 353.254 | 62.7 | 22149.03
251 | K | 997013501 | Odvoz suti a vybouraných hmot na skládku nebo meziskládku do 1 km se složením | t | 353.254 | 20.9 | 7383.01 |  | 20.9 | 0 |  | 20.9 | 0 | 353.254 | 20.9 | 7383.01
252 | K | 997013509 | Příplatek k odvozu suti a vybouraných hmot na skládku ZKD 1 km přes 1 km | t | 7771.588 | 6.2 | 48183.85 |  | 6.2 | 0 |  | 6.2 | 0 | 7771.588 | 6.2 | 48183.85
| VV |  | 353,254*22 'Přepočtené koeficientem množství |  | 7771.588 | [8 empty] | 7771.588
253 | K | 97909811 | Poplatek za skládku suti | t | 353.254 | 348.3 | 123038.37 |  | 348.3 | 0 |  | 348.3 | 0 | 353.254 | 348.3 | 123038.37
| D | 4 | Vodorovné konstrukce |  |  |  | 1340641.74 |  |  | 0 |  |  | -767.36 |  |  | 1339874.38
254 | K | 4515731111 | Lože pod potrubí otevřený výkop ze štěrkopísku 0-16 | m3 | 31.267 | 626.9 | 19601.28 |  | 626.9 | 0 |  | 626.9 | 0 | 31.267 | 626.9 | 19601.28
| VV |  | " stoky " | [10 empty] | #VALUE!
| VV |  | " kamenina DN400 " | [10 empty] | #VALUE!
| VV |  | (0,08*1,3+(0,25+0,13)/2*0,1)*DN400 |  | 2.394 | [8 empty] | 2.394
| VV |  | " ŽB trouba DN1200 " | [10 empty] | #VALUE!
| VV |  | (0,08*2,58+(0,25+0,13)/2*0,1)*DN1200 |  | 1.684 | [8 empty] | 1.684
| VV |  | " ŽB trouba DN1400 " | [10 empty] | #VALUE!
| VV |  | (0,08*2,82+(0,25+0,13)/2*0,1)*DN1400 |  | 19.901 | [8 empty] | 19.901
| VV |  | " šachty " | [10 empty] | #VALUE!
| VV |  | " Š1004 " 0,1*6,46*5,06 |  | 3.269 | [8 empty] | 3.269
| VV |  | " Š1004.1 " 0,1*3,68*3,28 |  | 1.207 | [8 empty] | 1.207
| VV |  | " Š2002 " 0,1*1,8*1,8 |  | 0.324 | [8 empty] | 0.324
| VV |  | " Š1805 " 0,1*3,68*3,38 |  | 1.244 | [8 empty] | 1.244
| VV |  | " Š1806 " 0,1*3,68*3,38 |  | 1.244 | [8 empty] | 1.244
| VV | LOZE1 | Součet |  | 31.267 | [8 empty] | 31.267
255 | K | 167101101 | Nakládání výkopku z hornin tř. 1 až 4 do 100 m3 | m3 | 31.267 | 36.1 | 1128.74 |  | 36.1 | 0 |  | 36.1 | 0 | 31.267 | 36.1 | 1128.74
| VV |  | " přesun hmot " LOZE1 |  | 31.267 | [8 empty] | 31.267
256 | K | 162201102 | Vodorovné přemístění do 50 m výkopku/sypaniny z horniny tř. 1 až 4 | m3 | 31.267 | 10.3 | 322.05 |  | 10.3 | 0 |  | 10.3 | 0 | 31.267 | 10.3 | 322.05
| VV |  | LOZE1 |  | 31.267 | [8 empty] | 31.267
257 | K | 4515731111 | Lože pod potrubí otevřený výkop ze štěrkopísku 0-16 | m3 | 10.412 | 626.9 | 6527.28 |  | 626.9 | 0 |  | 626.9 | 0 | 10.412 | 626.9 | 6527.28
| VV |  | " RN1A - snížená část " | [10 empty] | #VALUE!
| VV |  | 0,1*4,2*(24,5+0,29) |  | 10.412 | [8 empty] | 10.412
| VV | LOZE2 | Součet |  | 10.412 | [8 empty] | 10.412
258 | K | 167101101 | Nakládání výkopku z hornin tř. 1 až 4 do 100 m3 | m3 | 10.412 | 36.1 | 375.87 |  | 36.1 | 0 |  | 36.1 | 0 | 10.412 | 36.1 | 375.87
| VV |  | " přesun hmot " LOZE2 |  | 10.412 | [8 empty] | 10.412
259 | K | 162201102 | Vodorovné přemístění do 50 m výkopku/sypaniny z horniny tř. 1 až 4 | m3 | 10.412 | 10.3 | 107.24 |  | 10.3 | 0 |  | 10.3 | 0 | 10.412 | 10.3 | 107.24
| VV |  | LOZE2 |  | 10.412 | [8 empty] | 10.412
260 | K | 452111111 | Osazení betonových pražců otevřený výkop pl do 25000 mm2 | kus | 18 | 41.8 | 752.4 |  | 41.8 | 0 |  | 41.8 | 0 | 18 | 41.8 | 752.4
| VV |  | " kameninová trouba " | [10 empty] | #VALUE!
| VV |  | " DN400 " 9*2 |  | 18 | [8 empty] | 18
261 | M | 5922373403 | podkladek betonový pod hrdlové trouby kameninové do DN 600 | kus | 18.18 | 222.9 | 4052.32 |  | 222.9 | 0 |  | 222.9 | 0 | 18.18 | 222.9 | 4052.32
| VV |  | 18*1,01 'Přepočtené koeficientem množství |  | 18.18 | [8 empty] | 18.18
262 | K | 452111121 | Osazení betonových pražců otevřený výkop pl do 50000 mm2 | kus | 80 | 48.8 | 3904 |  | 48.8 | 0 |  | 48.8 | 0 | 80 | 48.8 | 3904
| VV |  | " ŽB trouba " | [10 empty] | #VALUE!
| VV |  | " DN1200 " 4*2 |  | 8 | [8 empty] | 8
| VV |  | " DN1400 " (27+9)*2 |  | 72 | [8 empty] | 72
| VV |  | Součet |  | 80 | [8 empty] | 80
263 | M | 592237320 | podkladek betonový pod hrdlové trouby TBX-Q 120-100/15/17 100 x 17 x 15 cm | kus | 80.8 | 327.5 | 26462 |  | 327.5 | 0 |  | 327.5 | 0 | 80.8 | 327.5 | 26462
| VV |  | 80*1,01 'Přepočtené koeficientem množství |  | 80.8 | [8 empty] | 80.8
264 | K | 452311121 | Podkladní desky z betonu prostého tř. C 8/10 otevřený výkop | m3 | 18.195 | 2368.4 | 43093.04 |  | 2368.4 | 0 | -0.324 | 2368.4 | -767.36 | 17.871 | 2368.4 | 42325.68
| VV |  | " stoky "
| VV |  | " kamenina DN400 "
| VV |  | 0,08*1,3*DN400 |  | 2.024
| VV |  | " ŽB trouba DN1200 "
| VV |  | 0,1*DN1200 |  | 0.747
| VV |  | " ŽB trouba DN1400 "
| VV |  | 0,1*DN1400 |  | 8.136
| VV |  | " šachty "
| VV |  | " Š1004 " 0,1*6,46*5,06 |  | 3.269
| VV |  | " Š1004.1 " 0,1*3,68*3,28 |  | 1.207
| VV |  | " Š2002 " 0,1*1,8*1,8 |  | 0.324 | [5 empty] | -0.324
| VV |  | " Š1805 " 0,1*3,68*3,38 |  | 1.244
| VV |  | " Š1806 " 0,1*3,68*3,38 |  | 1.244
| VV |  | Součet |  | 18.195
265 | K | 452312131 | Sedlové lože z betonu prostého tř. C 12/15 otevřený výkop | m3 | 97.992 | 2507.8 | 245744.34 |  | 2507.8 | 0 |  | 2507.8 | 0 | 97.992 | 2507.8 | 245744.34
| VV |  | " ŽB trouba " | [10 empty] | #VALUE!
| VV |  | DN1200*(0,696+0,2*2*0,495) |  | 6.678 | [8 empty] | 6.678
| VV |  | DN1400*(0,834+0,2*2*0,555) |  | 85.916 | [8 empty] | 85.916
| VV |  | " kameninová trouba " | [10 empty] | #VALUE!
| VV |  | DN400*(0,229+0,1*2*0,242) |  | 5.398 | [8 empty] | 5.398
| VV |  | Součet |  | 97.992 | [8 empty] | 97.992
266 | K | 452112111 | Osazení betonových prstenců nebo rámů v do 100 mm | kus | 27 | 69.7 | 1881.9 |  | 69.7 | 0 |  | 69.7 | 0 | 27 | 69.7 | 1881.9
| VV |  | " RN1A " 25 |  | 25 | [8 empty] | 25
| VV |  | " šachty " 1+0+1+0 |  | 2 | [8 empty] | 2
| VV |  | Součet |  | 27 | [8 empty] | 27
267 | M | 59224174 | prstenec betonový vyrovnávací TBW-Q.1 625/40/120 62,5x4x12 cm | kus | 1.01 | 167.2 | 168.87 |  | 167.2 | 0 |  | 167.2 | 0 | 1.01 | 167.2 | 168.87
| VV |  | 1*1,01 'Přepočtené koeficientem množství |  | 1.01 | [8 empty] | 1.01
268 | M | 59224176 | prstenec betonový vyrovnávací TBW-Q.1 625/80/120 62,5x8x12 cm | kus | 1.01 | 204.9 | 206.95 |  | 204.9 | 0 |  | 204.9 | 0 | 1.01 | 204.9 | 206.95
| VV |  | 1*1,01 'Přepočtené koeficientem množství |  | 1.01 | [8 empty] | 1.01
269 | M | 59224177 | prstenec betonový vyrovnávací TBW-Q.1 625/100/120 62,5x10x12 cm | kus | 13.13 | 229.9 | 3018.59 |  | 229.9 | 0 |  | 229.9 | 0 | 13.13 | 229.9 | 3018.59
| VV |  | 13*1,01 'Přepočtené koeficientem množství |  | 13.13 | [8 empty] | 13.13
270 | M | 5922414061 | prstenec betonový vyrovnávací TBW-Q 60/800150 | kus | 6.06 | 890.3 | 5395.22 |  | 890.3 | 0 |  | 890.3 | 0 | 6.06 | 890.3 | 5395.22
| VV |  | 6*1,01 'Přepočtené koeficientem množství |  | 6.06 | [8 empty] | 6.06
271 | M | 5922414101 | prstenec betonový vyrovnávací TBW-Q 100/800150 | kus | 6.06 | 930.7 | 5640.04 |  | 930.7 | 0 |  | 930.7 | 0 | 6.06 | 930.7 | 5640.04
| VV |  | 6*1,01 'Přepočtené koeficientem množství |  | 6.06 | [8 empty] | 6.06
272 | K | 452112121 | Osazení betonových prstenců nebo rámů v do 200 mm | kus | 5 | 83.6 | 418 |  | 83.6 | 0 |  | 83.6 | 0 | 5 | 83.6 | 418
| VV |  | " šachty " 5 |  | 5 | [8 empty] | 5
273 | M | 59224178 | prstenec betonový vyrovnávací TBW-Q.1 625/120/120 62,5x12x12 cm | kus | 5.05 | 253.6 | 1280.68 |  | 253.6 | 0 |  | 253.6 | 0 | 5.05 | 253.6 | 1280.68
| VV |  | 5*1,01 'Přepočtené koeficientem množství |  | 5.05 | [8 empty] | 5.05
274 | K | 452386111 | Vyrovnávací prstence z betonu prostého tř. C 25/30 v do 100 mm | kus | 1 | 167.2 | 167.2 |  | 167.2 | 0 |  | 167.2 | 0 | 1 | 167.2 | 167.2
| VV |  | " Š2002 " 1 |  | 1 | [8 empty] | 1
275 | K | 4523131711 | Podkladní bloky z betonu prostého tř. C 30/37-XC4-XF3-XA1 otevřený výkop | m3 | 10.997 | 3295 | 36235.12 |  | 3295 | 0 |  | 3295 | 0 | 10.997 | 3295 | 36235.12
| VV |  | " obetonování horní části šachtových komínů " | [10 empty] | #VALUE!
| VV |  | " Š1004 " | [10 empty] | #VALUE!
| VV |  | 0,33*2,04*2,04 |  | 1.373 | [8 empty] | 1.373
| VV |  | 1,272*1,6*1,6 |  | 3.256 | [8 empty] | 3.256
| VV |  | -PI*(1,24/2)^2*(0,5+0,25) |  | -0.906 | [8 empty] | -0.906
| VV |  | -PI*(1,04/2)^2*0,65 |  | -0.552 | [8 empty] | -0.552
| VV |  | -PI*(0,84/2)^2*(0,33+1,272-0,5-0,25-0,65-0,12) |  | -0.045 | [8 empty] | -0.045
| VV |  | -PI*(0,84/2)^2*0,12 |  | -0.067 | [8 empty] | -0.067
| VV |  | " Š1004.1 " | [10 empty] | #VALUE!
| VV |  | 0,33*2,04*2,04 |  | 1.373 | [8 empty] | 1.373
| VV |  | 1,03*1,6*1,6 |  | 2.637 | [8 empty] | 2.637
| VV |  | -PI*(1,24/2)^2*0,59 |  | -0.713 | [8 empty] | -0.713
| VV |  | -PI*(1,04/2)^2*0,65 |  | -0.552 | [8 empty] | -0.552
| VV |  | -PI*(0,84/2)^2*(0,33+1,03-0,59-0,65-0,12) |  | 0 | [8 empty] | 0
| VV |  | -PI*(0,84/2)^2*0,12 |  | -0.067 | [8 empty] | -0.067
| VV |  | " Š1805 " | [10 empty] | #VALUE!
| VV |  | 0,33*2,04*2,04 |  | 1.373 | [8 empty] | 1.373
| VV |  | 0,96*1,6*1,6 |  | 2.458 | [8 empty] | 2.458
| VV |  | -PI*(1,24/2)^2*0,48 |  | -0.58 | [8 empty] | -0.58
| VV |  | -PI*(1,04/2)^2*0,65 |  | -0.552 | [8 empty] | -0.552
| VV |  | -PI*(0,84/2)^2*(0,33+0,96-0,48-0,65-0,12) |  | -0.022 | [8 empty] | -0.022
| VV |  | -PI*(0,84/2)^2*0,12 |  | -0.067 | [8 empty] | -0.067
| VV |  | " Š1806 " | [10 empty] | #VALUE!
| VV |  | 0,33*2,04*2,04 |  | 1.373 | [8 empty] | 1.373
| VV |  | 0,97*1,6*1,6 |  | 2.483 | [8 empty] | 2.483
| VV |  | -PI*(1,24/2)^2*0,45 |  | -0.543 | [8 empty] | -0.543
| VV |  | -PI*(1,04/2)^2*0,65 |  | -0.552 | [8 empty] | -0.552
| VV |  | -PI*(0,84/2)^2*(0,33+0,97-0,45-0,65-0,12) |  | -0.044 | [8 empty] | -0.044
| VV |  | -PI*(0,84/2)^2*0,12 |  | -0.067 | [8 empty] | -0.067
| VV |  | Součet |  | 10.997 | [8 empty] | 10.997
276 | K | 452353101 | Bednění podkladních bloků otevřený výkop | m2 | 37.857 | 975.2 | 36918.15 |  | 975.2 | 0 |  | 975.2 | 0 | 37.857 | 975.2 | 36918.15
| VV |  | " obetonování horní části šachtových komínů " | [10 empty] | #VALUE!
| VV |  | " Š1004 " | [10 empty] | #VALUE!
| VV |  | 0,33*2,04*4 |  | 2.693 | [8 empty] | 2.693
| VV |  | 1,272*1,6*4 |  | 8.141 | [8 empty] | 8.141
| VV |  | " Š1004.1 " | [10 empty] | #VALUE!
| VV |  | 0,33*2,04*4 |  | 2.693 | [8 empty] | 2.693
| VV |  | 1,03*1,6*4 |  | 6.592 | [8 empty] | 6.592
| VV |  | " Š1805 " | [10 empty] | #VALUE!
| VV |  | 0,33*2,04*4 |  | 2.693 | [8 empty] | 2.693
| VV |  | 0,96*1,6*4 |  | 6.144 | [8 empty] | 6.144
| VV |  | " Š1806 " | [10 empty] | #VALUE!
| VV |  | 0,33*2,04*4 |  | 2.693 | [8 empty] | 2.693
| VV |  | 0,97*1,6*4 |  | 6.208 | [8 empty] | 6.208
| VV |  | Součet |  | 37.857 | [8 empty] | 37.857
277 | K | 451571311 | Lože pod dlažby z kameniva těženého drobného vrstva tl do 100 mm | m2 | 20.471 | 668.7 | 13688.96 |  | 668.7 | 0 |  | 668.7 | 0 | 20.471 | 668.7 | 13688.96
| VV |  | " VO1A - betonový blok " | [10 empty] | #VALUE!
| VV |  | " pod desku " | [10 empty] | #VALUE!
| VV |  | 2,3*(10,399+7,402)/2 |  | 20.471 | [8 empty] | 20.471
278 | K | 4513115113 | Podklad pro dlažbu z betonu prostého tř. C8/10 vrstva tl do 100 mm | m2 | 20.471 | 250.8 | 5134.13 |  | 250.8 | 0 |  | 250.8 | 0 | 20.471 | 250.8 | 5134.13
| VV |  | " VO1A - betonový blok " | [10 empty] | #VALUE!
| VV |  | " pod desku " | [10 empty] | #VALUE!
| VV |  | 2,3*(10,399+7,402)/2 |  | 20.471 | [8 empty] | 20.471
279 | K | 4523111611 | Podkladní desky z betonu prostého tř. C 25/30-XA1 otevřený výkop | m3 | 159.901 | 2925.7 | 467822.36 |  | 2925.7 | 0 |  | 2925.7 | 0 | 159.901 | 2925.7 | 467822.36
| VV |  | " RN1A " | [10 empty] | #VALUE!
| VV |  | 0,1*(64,08*24,5-3,5*22,5) |  | 149.121 | [8 empty] | 149.121
| VV |  | " snížená část " | [10 empty] | #VALUE!
| VV |  | 0,1*4,4*24,5 |  | 10.78 | [8 empty] | 10.78
| VV |  | Součet |  | 159.901 | [8 empty] | 159.901
280 | K | 452351101 | Bednění podkladních desek nebo bloků nebo sedlového lože otevřený výkop | m2 | 17.716 | 975.2 | 17276.64 |  | 975.2 | 0 |  | 975.2 | 0 | 17.716 | 975.2 | 17276.64
| VV |  | " RN1A " | [10 empty] | #VALUE!
| VV |  | 0,1*(64,08+24,5)*2 |  | 17.716 | [8 empty] | 17.716
281 | K | 463212121 | Rovnanina z lomového kamene s vyklínováním spár těženým kamenivem | m3 | 20.552 | 5851.4 | 120257.97 |  | 5851.4 | 0 |  | 5851.4 | 0 | 20.552 | 5851.4 | 120257.97
| VV |  | " VO1A " | [10 empty] | #VALUE!
| VV |  | 0,45*4,0*8,4 |  | 15.12 | [8 empty] | 15.12
| VV |  | 0,45*7,1*1,7 |  | 5.432 | [8 empty] | 5.432
| VV | ROVNANINA | Mezisoučet |  | 20.552 | [8 empty] | 20.552
282 | K | 463212191 | Příplatek za vypracováni líce rovnaniny | m2 | 45.67 | 139.3 | 6361.83 |  | 139.3 | 0 |  | 139.3 | 0 | 45.67 | 139.3 | 6361.83
| VV |  | " VO1A " 7,1*1,7+4,0*8,4 |  | 45.67 | [8 empty] | 45.67
283 | K | 4513115311 | Podklad pro dlažbu z betonu prostého C30/37 vrstva tl nad 150 do 200 mm | m2 | 45.67 | 626.9 | 28630.52 |  | 626.9 | 0 |  | 626.9 | 0 | 45.67 | 626.9 | 28630.52
| VV |  | " VO1A " 7,1*1,7+4,0*8,4 |  | 45.67 | [8 empty] | 45.67
284 | K | 465921225 | Kladení dlažby z desek a tvárnic hmotnosti do 60 kg na sucho se zalitím spár maltou tl 20 cm | m2 | 0.101 | 153.3 | 15.48 |  | 153.3 | 0 |  | 153.3 | 0 | 0.101 | 153.3 | 15.48
| VV |  | " VO1A " | [10 empty] | #VALUE!
| VV |  | " položení stáv. betonových desek " | [10 empty] | #VALUE!
| VV |  | " nařezané tvary dle potřeby " | [10 empty] | #VALUE!
| VV |  | 0,2*0,3/2 |  | 0.03 | [8 empty] | 0.03
| VV |  | 0,47*0,3/2 |  | 0.071 | [8 empty] | 0.071
| VV | PL1 | Součet |  | 0.101 | [8 empty] | 0.101
285 | K | 465921511 | Kladení dlažby z desek a tvárnic hmotnosti nad 60 do 200 kg na sucho se zalitím spár maltou | m2 | 0.467 | 209 | 97.6 |  | 209 | 0 |  | 209 | 0 | 0.467 | 209 | 97.6
| VV |  | " VO1A " | [10 empty] | #VALUE!
| VV |  | " položení stáv. betonových desek " | [10 empty] | #VALUE!
| VV |  | " nařezané tvary dle potřeby " | [10 empty] | #VALUE!
| VV |  | 0,54*0,73/2 |  | 0.197 | [8 empty] | 0.197
| VV |  | 0,87*0,62/2 |  | 0.27 | [8 empty] | 0.27
| VV | PL2 | Součet |  | 0.467 | [8 empty] | 0.467
286 | K | 465923114 | Kladení dlažby z desek a tvárnic hmotnosti nad 200 do 1000 kg na sucho se zalitím spár maltou | m2 | 11.398 | 348.3 | 3969.92 |  | 348.3 | 0 |  | 348.3 | 0 | 11.398 | 348.3 | 3969.92
| VV |  | " VO1A " | [10 empty] | #VALUE!
| VV |  | " položení stáv. betonových desek " | [10 empty] | #VALUE!
| VV |  | " nařezané tvary dle potřeby " | [10 empty] | #VALUE!
| VV |  | 1,34*1,5/2 |  | 1.005 | [8 empty] | 1.005
| VV |  | 1,5*1,5-1,2*0,96/2 |  | 1.674 | [8 empty] | 1.674
| VV |  | 1,5*1,5-1,86*0,9/2+0,55*0,3/2 |  | 1.496 | [8 empty] | 1.496
| VV |  | 1,5*1,5-0,6*(1,5+1,05)/2+1,05*0,5/2 |  | 1.748 | [8 empty] | 1.748
| VV |  | 1,5*1,5-1,5*1,1/2 |  | 1.425 | [8 empty] | 1.425
| VV |  | " úzké díly dlažb 150/45 " | [10 empty] | #VALUE!
| VV |  | 0,45*1,5*6 |  | 4.05 | [8 empty] | 4.05
| VV |  | Součet |  | 11.398 | [8 empty] | 11.398
287 | K | 465925114 | Kladení dlažby z desek a tvárnic hmotnosti nad 1000 kg na sucho se zalitím spár maltou | m2 | 28.226 | 418 | 11798.47 |  | 418 | 0 |  | 418 | 0 | 28.226 | 418 | 11798.47
| VV |  | " VO1A " | [10 empty] | #VALUE!
| VV |  | " položení stáv. betonových desek " | [10 empty] | #VALUE!
| VV |  | " nařezané tvary dle potřeby " | [10 empty] | #VALUE!
| VV |  | 1,5*1,5-0,77*0,63/2 |  | 2.007 | [8 empty] | 2.007
| VV |  | 1,5*1,5-0,35*0,33/2 |  | 2.192 | [8 empty] | 2.192
| VV |  | 1,5*1,5-0,80*0,62/2 |  | 2.002 | [8 empty] | 2.002
| VV |  | 1,5*1,5-1,08*0,88/2 |  | 1.775 | [8 empty] | 1.775
| VV |  | " celé díly " | [10 empty] | #VALUE!
| VV |  | 1,5*1,5*9 |  | 20.25 | [8 empty] | 20.25
| VV |  | Součet |  | 28.226 | [8 empty] | 28.226
288 | K | 4513115411 | Podklad pro dlažbu z betonu prostého C 30/37 vrstva tl nad 200 do 250 mm | m2 | 40.224 | 654.8 | 26338.68 |  | 654.8 | 0 |  | 654.8 | 0 | 40.224 | 654.8 | 26338.68
| VV |  | " VO1A " | [10 empty] | #VALUE!
| VV |  | " podkladní deska betonových prefa desek " | [10 empty] | #VALUE!
| VV |  | 1,5*1,5*6*4 |  | 54 | [8 empty] | 54
| VV |  | 0,45*1,5*6 |  | 4.05 | [8 empty] | 4.05
| VV |  | -2,3*((10,399+7,402)/2-1,15) |  | -17.826 | [8 empty] | -17.826
| VV |  | Součet |  | 40.224 | [8 empty] | 40.224
289 | K | 4523131711 | Podkladní bloky z betonu prostého tř. C 30/37-XC4-XF3-XA1 otevřený výkop | m3 | 29.735 | 3295 | 97976.83 |  | 3295 | 0 |  | 3295 | 0 | 29.735 | 3295 | 97976.83
| VV |  | " u řezu F-F " | [10 empty] | #VALUE!
| VV |  | 2,6*2,75*1,55*3 |  | 33.248 | [8 empty] | 33.248
| VV |  | -2,6*0,95*0,65*6 |  | -9.633 | [8 empty] | -9.633
| VV |  | " výplň mezi ŽB stěnou a skružemi " | [10 empty] | #VALUE!
| VV |  | " u řezu E-E " | [10 empty] | #VALUE!
| VV |  | 0,2*2,35*4 |  | 1.88 | [8 empty] | 1.88
| VV |  | 0,3*2,35 |  | 0.705 | [8 empty] | 0.705
| VV |  | " u řezu F-F " | [10 empty] | #VALUE!
| VV |  | 0,15*2,1*6 |  | 1.89 | [8 empty] | 1.89
| VV |  | " u řezu G-G " | [10 empty] | #VALUE!
| VV |  | 0,2*2,35*2 |  | 0.94 | [8 empty] | 0.94
| VV |  | 0,3*2,35 |  | 0.705 | [8 empty] | 0.705
| VV |  | Součet |  | 29.735 | [8 empty] | 29.735
290 | K | 452353101 | Bednění podkladních bloků otevřený výkop | m2 | 100.36 | 975.2 | 97871.07 |  | 975.2 | 0 |  | 975.2 | 0 | 100.36 | 975.2 | 97871.07
| VV |  | " nádstavba nad stropem - vlezy " | [10 empty] | #VALUE!
| VV |  | " u řezu F-F " | [10 empty] | #VALUE!
| VV |  | 2,6*(2,75+1,55)*2*3 |  | 67.08 | [8 empty] | 67.08
| VV |  | " výplň mezi ŽB stěnou a skružemi " | [10 empty] | #VALUE!
| VV |  | " u řezu E-E " | [10 empty] | #VALUE!
| VV |  | 2*0,5*2,35*4 |  | 9.4 | [8 empty] | 9.4
| VV |  | 2*0,7*2,35 |  | 3.29 | [8 empty] | 3.29
| VV |  | " u řezu F-F " | [10 empty] | #VALUE!
| VV |  | 2*0,5*2,1*6 |  | 12.6 | [8 empty] | 12.6
| VV |  | " u řezu G-G " | [10 empty] | #VALUE!
| VV |  | 2*0,5*2,35*2 |  | 4.7 | [8 empty] | 4.7
| VV |  | 2*0,7*2,35 |  | 3.29 | [8 empty] | 3.29
| VV |  | Součet |  | 100.36 | [8 empty] | 100.36
| D | 5 | Komunikace |  |  |  | 949746.01 |  |  | 0 |  |  | 0 |  |  | 949746.01
291 | K | 564281111 | Podklad nebo podsyp ze štěrkopísku ŠP tl 300 mm | m2 | 1047.42 | 278.6 | 291811.21 |  | 278.6 | 0 |  | 278.6 | 0 | 1047.42 | 278.6 | 291811.21
| VV |  | " provizorní panelová cesta " (3,0+1,03*2)*207,0 |  | 1047.42 | [8 empty] | 1047.42
| VV | PANEL2 | Součet |  | 1047.42 | [8 empty] | 1047.42
292 | K | 167101102 | Nakládání výkopku z hornin tř. 1 až 4 přes 100 m3 | m3 | 314.226 | 36.1 | 11343.56 |  | 36.1 | 0 |  | 36.1 | 0 | 314.226 | 36.1 | 11343.56
| VV |  | " přesun hmot " PANEL2*0,3 |  | 314.226 | [8 empty] | 314.226
293 | K | 162201102 | Vodorovné přemístění do 50 m výkopku/sypaniny z horniny tř. 1 až 4 | m3 | 314.226 | 10.3 | 3236.53 |  | 10.3 | 0 |  | 10.3 | 0 | 314.226 | 10.3 | 3236.53
294 | K | 584121111 | Osazení silničních dílců z ŽB do lože z kameniva těženého tl 40 mm | m2 | 621 | 348.3 | 216294.3 |  | 348.3 | 0 |  | 348.3 | 0 | 621 | 348.3 | 216294.3
| VV |  | " provizorní panelová cesta " 621 |  | 621 | [8 empty] | 621
| VV | PANEL1 | Součet |  | 621 | [8 empty] | 621
295 | M | 5938118701 | panel silniční IZD 300x150x215 cm 20 tun - započítat obratovost za vícenásobné použití | kus | 139.38 | 1476.8 | 205836.38 |  | 1476.8 | 0 |  | 1476.8 | 0 | 139.38 | 1476.8 | 205836.38
| VV |  | PANEL1/(3,0*1,5)*1,01 |  | 139.38 | [8 empty] | 139.38
296 | K | 564251111 | Podklad nebo podsyp ze štěrkopísku ŠP tl 150 mm | m2 | 29.208 | 181.1 | 5289.57 |  | 181.1 | 0 |  | 181.1 | 0 | 29.208 | 181.1 | 5289.57
| VV |  | " zapravení vybouraných komunikací " | [10 empty] | #VALUE!
| VV |  | " asfaltová " BASFALT |  | 24.005 | [8 empty] | 24.005
| VV |  | " betonová " BBETONr |  | 5.203 | [8 empty] | 5.203
| VV | SP15 | Součet |  | 29.208 | [8 empty] | 29.208
297 | K | 564851111 | Podklad ze štěrkodrtě ŠD tl 150 mm | m2 | 24.005 | 153.3 | 3679.97 |  | 153.3 | 0 |  | 153.3 | 0 | 24.005 | 153.3 | 3679.97
| VV |  | " zapravení vybouraných komunikací " | [10 empty] | #VALUE!
| VV |  | " asfaltová " BASFALT |  | 24.005 | [8 empty] | 24.005
| VV | SD15 | Součet |  | 24.005 | [8 empty] | 24.005
298 | K | 564861111 | Podklad ze štěrkodrtě ŠD tl 200 mm | m2 | 5.203 | 195 | 1014.59 |  | 195 | 0 |  | 195 | 0 | 5.203 | 195 | 1014.59
| VV |  | " zapravení vybouraných komunikací " | [10 empty] | #VALUE!
| VV |  | " betonová " BBETONr |  | 5.203 | [8 empty] | 5.203
| VV | SD20 | Součet |  | 5.203 | [8 empty] | 5.203
299 | K | 167101101 | Nakládání výkopku z hornin tř. 1 až 4 do 100 m3 | m3 | 9.023 | 36.1 | 325.73 |  | 36.1 | 0 |  | 36.1 | 0 | 9.023 | 36.1 | 325.73
| VV |  | " přesun hmot " | [10 empty] | #VALUE!
| VV |  | SP15*0,15 |  | 4.381 | [8 empty] | 4.381
| VV |  | SD15*0,15 |  | 3.601 | [8 empty] | 3.601
| VV |  | SD20*0,20 |  | 1.041 | [8 empty] | 1.041
| VV |  | Součet |  | 9.023 | [8 empty] | 9.023
300 | K | 162201102 | Vodorovné přemístění do 50 m výkopku/sypaniny z horniny tř. 1 až 4 | m3 | 9.023 | 10.3 | 92.94 |  | 10.3 | 0 |  | 10.3 | 0 | 9.023 | 10.3 | 92.94
301 | K | 577144111 | Asfaltový beton vrstva obrusná ACO 11 (ABS) tř. I tl 50 mm š do 3 m z nemodifikovaného asfaltu | m2 | 24.005 | 278.6 | 6687.79 |  | 278.6 | 0 |  | 278.6 | 0 | 24.005 | 278.6 | 6687.79
| VV |  | " asfaltová komunikace " BASFALT |  | 24.005 | [8 empty] | 24.005
302 | K | 577145112050 | Asfaltový beton vrstva vyrovnávací ložní ACL 16+ tř.1(ABH) spád průměrné tl 50 mm š do 3 m z nemodifikovaného asfaltu (ACL16+) | m2 | 24.005 | 257.8 | 6188.49 |  | 257.8 | 0 |  | 257.8 | 0 | 24.005 | 257.8 | 6188.49
| VV |  | " asfaltová komunikace " BASFALT |  | 24.005 | [8 empty] | 24.005
303 | K | 56513511116 | Asfaltový beton vrstva podkladní ACP 22+ (obalované kamenivo OKS) tl 50 mm š do 3 m | m2 | 24.005 | 257.8 | 6188.49 |  | 257.8 | 0 |  | 257.8 | 0 | 24.005 | 257.8 | 6188.49
| VV |  | " asfaltová komunikace " BASFALT |  | 24.005 | [8 empty] | 24.005
304 | K | 573211111102 | Postřik živičný spojovací z asfaltu v množství 0,20 kg/m2 | m2 | 48.01 | 16.7 | 801.77 |  | 16.7 | 0 |  | 16.7 | 0 | 48.01 | 16.7 | 801.77
| VV |  | " asfaltová komunikace " BASFALT*2 |  | 48.01 | [8 empty] | 48.01
305 | K | 573211111107 | Postřik živičný spojovací z asfaltu v množství 0,70 kg/m2 | m2 | 24.005 | 22.3 | 535.31 |  | 22.3 | 0 |  | 22.3 | 0 | 24.005 | 22.3 | 535.31
| VV |  | " asfaltová komunikace " BASFALT |  | 24.005 | [8 empty] | 24.005
306 | K | 581131115 | Kryt cementobetonový vozovek skupiny CB I tl 200 mm | m2 | 5.203 | 585.1 | 3044.28 |  | 585.1 | 0 |  | 585.1 | 0 | 5.203 | 585.1 | 3044.28
| VV |  | " betonová komunikace " BBETONr |  | 5.203 | [8 empty] | 5.203
307 | K | 916131213 | Osazení silničního obrubníku betonového stojatého s boční opěrou do lože z betonu prostého | m | 10 | 153.3 | 1533 |  | 153.3 | 0 |  | 153.3 | 0 | 10 | 153.3 | 1533
| VV |  | BOBRUBNIK |  | 10 | [8 empty] | 10
308 | K | 979024443 | Očištění vybouraných obrubníků a krajníků silničních | m | 10 | 27.9 | 279 |  | 27.9 | 0 |  | 27.9 | 0 | 10 | 27.9 | 279
| VV |  | BOBRUBNIK |  | 10 | [8 empty] | 10
309 | K | 93890841102 | Očištění vozovky tlakovou vodou s kartáčováním pojížděného živičného povrchu pod spojovací postřik obrusné vrstvy | m2 | 726 | 7 | 5082 |  | 7 | 0 |  | 7 | 0 | 726 | 7 | 5082
| VV |  | " celoplošně zapravované " ASFALTF |  | 726 | [8 empty] | 726
310 | K | 573211111102 | Postřik živičný spojovací z asfaltu v množství 0,20 kg/m2 | m2 | 726 | 16.7 | 12124.2 |  | 16.7 | 0 |  | 16.7 | 0 | 726 | 16.7 | 12124.2
| VV |  | " celoplošně zapravované " ASFALTF |  | 726 | [8 empty] | 726
311 | K | 577134221 | Asfaltový beton vrstva obrusná ACO 11 (ABS) tř. II tl 40 mm š přes 3 m z nemodifikovaného asfaltu | m2 | 726 | 229.9 | 166907.4 |  | 229.9 | 0 |  | 229.9 | 0 | 726 | 229.9 | 166907.4
| VV |  | " celoplošně zapravované nad kanalizací " FREZA1 |  | 726 | [8 empty] | 726
| VV | ASFALTF | Mezisoučet |  | 726 | [8 empty] | 726
312 | K | 59914111101 | Vyplnění spáry zarovnávacího řezu v obrusné vrstvě živičnou modifikovanou zálivkou vč. očištění | m | 13 | 111.5 | 1449.5 |  | 111.5 | 0 |  | 111.5 | 0 | 13 | 111.5 | 1449.5
| VV |  | " zapravení spáry mezi dvěma asfaltovámi díly - frézovaná plocha " | [10 empty] | #VALUE!
| VV |  | SPARAZ |  | 13 | [8 empty] | 13
| D | 6 | Úpravy povrchů, podlahy a osazování výplní |  |  |  | 49038.69 |  |  | 0 |  |  | 0 |  |  | 49038.69
313 | K | 6166331111 | Stěrka z těsnící malty vnitřních stok světlé výšky do 1500 mm | m2 | 8.613 | 626.9 | 5399.49 |  | 626.9 | 0 |  | 626.9 | 0 | 8.613 | 626.9 | 5399.49
| VV |  | " SŠ1801 " | [10 empty] | #VALUE!
| VV |  | 1,92*(0,6+1,962+1,924) |  | 8.613 | [8 empty] | 8.613
314 | K | 6346622112 | Výplň dilatačních spár š do 10 mm v beton. površích tmelem vhodným do RN | m | 174 | 209 | 36366 |  | 209 | 0 |  | 209 | 0 | 174 | 209 | 36366
| VV |  | " komora č.1-6 " 6,0*29 |  | 174 | [8 empty] | 174
315 | K | 6349111241 | Řezání dilatačních spár š do 10 mm hl do 80 mm v čerstvé betonové mazanině | m | 174 | 41.8 | 7273.2 |  | 41.8 | 0 |  | 41.8 | 0 | 174 | 41.8 | 7273.2
| VV |  | " komora č.1-6 " 6,0*29 |  | 174 | [8 empty] | 174
| D | 8 | Trubní vedení |  |  |  | 6582881.3 |  |  | 13229.8 |  |  | -58133.51 |  |  | 6537977.58
316 | K | 8001 | Pozn. - Litinové trouby a tvarovky jsou s vnitřní cementovou vystélkou min. PN10 |  | 0 |  | 0 |  |  | 0 |  |  | 0 | 0 |  | 0
317 | K | 8002 | Pozn. - Litinové trouby a tvarovky DN80 a DN 100 mají minimální tl. stěny 4,7mm |  | 0 |  | 0 |  |  | 0 |  |  | 0 | 0 |  | 0
318 | K | 822522111 | Montáž potrubí z trub TZH s integrovaným těsněním otevřený výkop sklon do 20 % DN 1200 | m | 9.67 | 1003.1 | 9699.98 |  | 1003.1 | 0 |  | 1003.1 | 0 | 9.67 | 1003.1 | 9699.98
| VV |  | " mezi Š1004-Š1004.1 " | [10 empty] | #VALUE!
| VV |  | " délka stoky " 35,0-23,0-6,46/2-1,3 |  | 7.47 | [8 empty] | 7.47
| VV | DN1200 | Součet |  | 7.47 | [8 empty] | 7.47
| VV |  | " délka potrubí " 35,0-23,0-6,46/2+1,8-0,9 |  | 9.67 | [8 empty] | 9.67
| VV | DN1200p | Součet |  | 9.67 | [8 empty] | 9.67
319 | M | 5922245401 | trouba železobetonová hrdlová přímá s čedičovou vystýl. OC180° TZH-Q 1200/2500 | kus | 3.907 | 38108.3 | 148889.13 |  | 38108.3 | 0 |  | 38108.3 | 0 | 3.907 | 38108.3 | 148889.13
| VV |  | DN1200p/2,5*1,01 |  | 3.907 | [8 empty] | 3.907
320 | K | 8245611116 | Montáž potrubí z trub TZH s integrovaným těsněním otevřený výkop sklon do 20 % DN 1400 | m | 86.07 | 1184.2 | 101924.09 |  | 1184.2 | 0 |  | 1184.2 | 0 | 86.07 | 1184.2 | 101924.09
| VV |  | " délka stoky " | [10 empty] | #VALUE!
| VV |  | " stoka A - mezi OK1A-Š1004 " 23,0-0,5-2,58 |  | 19.92 | [8 empty] | 19.92
| VV |  | " stoka OS1A - mezi VO1A-OS1A " 69,4-0,4-3,68-3,38-0,5 |  | 61.44 | [8 empty] | 61.44
| VV | DN1400 | Součet |  | 81.36 | [8 empty] | 81.36
| VV |  | " délka potrubí " | [10 empty] | #VALUE!
| VV | DN1400če | " stoka A - mezi OK1A-Š1004 " 23,0-1,85 |  | 21.15 | [8 empty] | 21.15
| VV |  | " stoka OS1A - mezi VO1A-OS1A " 69,4-0,4-0,76-1,2-1,15-0,97 |  | 64.92 | [8 empty] | 64.92
| VV | DN1400p | Součet |  | 86.07 | [8 empty] | 86.07
321 | M | 59222416014 | trouba velkorozměrová železobet. válcová s perem a polodrážkou TZP- Q 1400/2500 | kus | 26.228 | 23823.7 | 624848 |  | 23823.7 | 0 |  | 23823.7 | 0 | 26.228 | 23823.7 | 624848
| VV |  | (DN1400p-DN1400če)/2,5*1,01 |  | 26.228 | [8 empty] | 26.228
322 | M | 59222419914 | trouba velkorozměrová železobet. s čedičovou vystýlkou válcová s perem a polodrážkou TZP- Q 1400/2500 | kus | 8.545 | 42446.7 | 362707.05 |  | 42446.7 | 0 |  | 42446.7 | 0 | 8.545 | 42446.7 | 362707.05
| VV |  | DN1400če/2,5*1,01 |  | 8.545 | [8 empty] | 8.545
323 | K | 831392121 | Montáž potrubí z trub kameninových hrdlových s integrovaným těsněním výkop sklon do 20 % DN 400 | m | 20.05 | 348.3 | 6983.42 |  | 348.3 | 0 |  | 348.3 | 0 | 20.05 | 348.3 | 6983.42
| VV |  | " mezi Š1004.1 - Š2002 " | [10 empty] | #VALUE!
| VV |  | " délka stoky " 22,0-3,28/2-1,8/2 |  | 19.46 | [8 empty] | 19.46
| VV | DN400 | Součet |  | 19.46 | [8 empty] | 19.46
| VV |  | " délka potrubí " 22,0-2,1/2-1,8/2 |  | 20.05 | [8 empty] | 20.05
| VV | DN400p | Součet |  | 20.05 | [8 empty] | 20.05
324 | M | 597107010 | trouba kameninová glazovaná DN400mm L2,50m spojovací systém C Třída 160 | m | 20.351 | 2446.5 | 49788.72 |  | 2446.5 | 0 |  | 2446.5 | 0 | 20.351 | 2446.5 | 49788.72
| VV |  | DN400p*1,015 |  | 20.351 | [8 empty] | 20.351
325 | K | 8925511101 | Zkouška těsnosti kanalizace - úsek mezi šachtami | kus | 6 | 1671.8 | 10030.8 |  | 1671.8 | 0 |  | 1671.8 | 0 | 6 | 1671.8 | 10030.8
326 | K | 8943021141 | Dno šachet tl nad 200 mm ze ŽB tř. C 30/37-XC4-XA1 | m3 | 26.011 | 3099.9 | 80631.5 |  | 3099.9 | 0 | -1.006 | 3099.9 | -3118.5 | 25.005 | 3099.9 | 77513
| VV |  | " šachty "
| VV |  | " Š1004 " 0,4*6,46*5,06*1,035 |  | 13.533
| VV |  | " Š1004.1 " 0,3*3,68*3,28*1,035 |  | 3.748
| VV |  | " Š2002 " 0,3*1,8*1,8*1,035 |  | 1.006 | [5 empty] | -1.006
| VV |  | " Š1805 " 0,3*3,68*3,38*1,035 |  | 3.862
| VV |  | " Š1806 " 0,3*3,68*3,38*1,035 |  | 3.862
| VV |  | Součet |  | 26.011
327 | K | 8943021241 | Stěny šachet tl nad 200 mm ze ŽB tř. C 30/37-XC4-XA1 | m3 | 97.015 | 3099.9 | 300736.8 |  | 3099.9 | 0 | -2.259 | 3099.9 | -7002.67 | 94.756 | 3099.9 | 293734.12
| VV |  | " šachty "
| VV |  | " Š1004 "
| VV |  | 2,8*(6,46*5,06-16,94)*1,035 |  | 45.637
| VV |  | " DN800 " -0,77*PI*(1,06/2)^2*1,035 |  | -0.703
| VV |  | " DN1200 " -1,34*PI*(1,58/2)^2*1,035 |  | -2.719
| VV |  | " DN1400 " -0,77*PI*(1,82/2)^2*1,035 |  | -2.073
| VV |  | " výplň u stropu " 0,4*(6,46*5,06-5,8*4,4)*1,035 |  | 2.967
| VV |  | " Š1004.1 "
| VV |  | 2,6*(3,68*3,28-4,55)*1,035 |  | 20.237
| VV |  | " DN1200 " -(0,59+1,11)*PI*(1,58/2)^2*1,035 |  | -3.45
| VV |  | " DN400 " -0,59*PI*(0,486/2)^2*1,035 |  | -0.113
| VV |  | " výplň u stropu " 0,3*(3,68*3,28-3,1*2,7)*1,035 |  | 1.149
| VV |  | " Š2002 "
| VV |  | 0,95*(1,8*1,8-1,0*1,0)*1,035 |  | 2.202 | [5 empty] | -2.202
| VV |  | " DN400 " -0,4*PI*(0,486/2)^2*2*1,035 |  | -0.154 | [5 empty] | 0.154
| VV |  | " výplň u stropu " 0,3*(1,8*1,8-1,6*1,6)*1,035 |  | 0.211 | [5 empty] | -0.211
| VV |  | " Š1805 "
| VV |  | 2,6*(3,68*3,38-5,04)*1,035 |  | 19.909
| VV |  | " DN800 " -0,59*PI*(1,06/2)^2*1,035 |  | -0.539
| VV |  | " DN1400 " -(0,59+0,93)*PI*(1,82/2)^2*1,035 |  | -4.093
| VV |  | " výplň u stropu " 0,3*(3,6*3,38-3,1*2,8)*1,035 |  | 1.083
| VV |  | " Š1806 "
| VV |  | 2,6*(3,68*3,38-4,56)*1,035 |  | 21.201
| VV |  | " DN1400 " -(0,59+1,2)*PI*(1,82/2)^2*1,035 |  | -4.82
| VV |  | " výplň u stropu " 0,3*(3,6*3,38-3,1*2,8)*1,035 |  | 1.083
| VV |  | Součet |  | 97.015
328 | K | 894502101 | Bednění stěn šachet pravoúhlých nebo vícehranných jednostranné | m2 | 117.5 | 975.2 | 114586 |  | 975.2 | 0 | -3.8 | 975.2 | -3705.76 | 113.7 | 975.2 | 110880.24
| VV |  | " šachty "
| VV |  | " Š1004 " 2,8*16,39 |  | 45.892
| VV |  | " Š1004.1 " 2,6*8,54 |  | 22.204
| VV |  | " Š2002 " 0,95*1,0*4 |  | 3.8 | [5 empty] | -3.8
| VV |  | " Š1805 " 2,6*8,94 |  | 23.244
| VV |  | " Š1806 " 2,6*8,60 |  | 22.36
| VV |  | Součet |  | 117.5
329 | K | 894601111 | Výztuž šachet z betonářské oceli 10 216 | t | 0.173 | 28282 | 4892.79 |  | 28282 | 0 |  | 28282 | 0 | 0.173 | 28282 | 4892.79
| VV |  | " šachty - dno " | [10 empty] | #VALUE!
| VV |  | " Š1004 " 5,8*4,4*0,75*6*0,000222 |  | 0.025 | [8 empty] | 0.025
| VV |  | " Š1004.1 " 3,1*2,7*0,65*6*0,000222 |  | 0.007 | [8 empty] | 0.007
| VV |  | " Š1805 " 3,1*2,8*0,65*6*0,000222 |  | 0.008 | [8 empty] | 0.008
| VV |  | " Š1806 " 3,1*2,8*0,65*6*0,000222 |  | 0.008 | [8 empty] | 0.008
| VV |  | Mezisoučet |  | 0.048 | [8 empty] | 0.048
| VV |  | " šachty - stěny " | [10 empty] | #VALUE!
| VV |  | " Š1004 " | [10 empty] | #VALUE!
| VV |  | 2,8*(5,4+4,2)*2*0,75*6*0,000222 |  | 0.054 | [8 empty] | 0.054
| VV |  | " Š1004.1 " | [10 empty] | #VALUE!
| VV |  | 2,6*(2,8+2,4)*2*0,65*6*0,000222 |  | 0.023 | [8 empty] | 0.023
| VV |  | " Š1805 " | [10 empty] | #VALUE!
| VV |  | 2,6*(2,8+2,5)*2*0,65*6*0,000222 |  | 0.024 | [8 empty] | 0.024
| VV |  | " Š1806 " | [10 empty] | #VALUE!
| VV |  | 2,6*(2,8+2,5)*2*0,65*6*0,000222 |  | 0.024 | [8 empty] | 0.024
| VV |  | Mezisoučet |  | 0.125 | [8 empty] | 0.125
| VV |  | Součet |  | 0.173 | [8 empty] | 0.173
330 | K | 894608112 | Výztuž šachet z betonářské oceli 10 505 | t | 8.203 | 28282 | 231997.25 |  | 28282 | 0 |  | 28282 | 0 | 8.203 | 28282 | 231997.25
| VV |  | " šachty " | [10 empty] | #VALUE!
| VV |  | " Š1004 " 3,215 |  | 3.215 | [8 empty] | 3.215
| VV |  | " Š1004.1 " 1,644 |  | 1.644 | [8 empty] | 1.644
| VV |  | " Š1805 " 1,694 |  | 1.694 | [8 empty] | 1.694
| VV |  | " Š1806 " 1,650 |  | 1.65 | [8 empty] | 1.65
| VV |  | Součet |  | 8.203 | [8 empty] | 8.203
331 | K | 8946081911 | Výztuž šachet z Kari sítí | t | 0.027 | 27167.4 | 733.52 |  | 27167.4 | 0 | -0.027 | 27167.4 | -733.52 | 0 | 27167.4 | 0
| VV |  | " Š2002 "
| VV |  | 0,6*(1,5+1,05)*4*0,00444 |  | 0.027 | [5 empty] | -0.027
332 | K | 8942042613 | Žlaby šachet průřezu o poloměru nad 500 mm z betonu prostého tř. C 30/37 XC4 XA1 | m3 | 36.074 | 3483 | 125645.74 |  | 3483 | 0 | -0.427 | 3483 | -1487.24 | 35.647 | 3483 | 124158.5
| VV |  | " šachty "
| VV |  | " Š1004 "
| VV |  | 1,22*16,94 |  | 20.667
| VV |  | -(1,2*0,2+PI*(1,2/2)^2/2)*4,9 |  | -3.947
| VV |  | -(0,4*0,8+PI*(0,8/2)^2/2)*2,1 |  | -1.2
| VV |  | " Š1004.1 "
| VV |  | 2,6*1,04+1,02*(4,55-1,04) |  | 6.284
| VV |  | -2,1*(0,2*1,2+PI*(1,2/2)^2/2) |  | -1.692
| VV |  | " Š2002 " | [7 empty] | -0.57
| VV |  | 0,57*1,0*1,0 |  | 0.57 | [5 empty] | 0.143
| VV |  | -1,0*(0,2*0,4+PI*(0,4/2)^2/2) |  | -0.143
| VV |  | " Š1805 "
| VV |  | 1,22*5,04 |  | 6.149
| VV |  | -(1,4*0,2+PI*(1,4/2)^2/2)*2,1 |  | -2.204
| VV |  | -(0,1*0,8+PI*(0,8/2)^2/2)*0,54 |  | -0.179
| VV |  | " Š1806 "
| VV |  | 1,22*4,56 |  | 5.563
| VV |  | -(1,4*0,2+PI*(1,4/2)^2/2)*1,9 |  | -1.994
| VV |  | " SŠ1801 " 8,2 |  | 8.2
| VV |  | Součet |  | 36.074
333 | K | 351351111 | Vnitřní bednění spodní části stok světlé v do 1200 mm otevřený výkop | m2 | 40.361 | 1253.9 | 50608.66 |  | 1253.9 | 0 | -0.4 | 1253.9 | -501.56 | 39.961 | 1253.9 | 50107.1
| VV |  | " šachty "
| VV |  | " Š1004 "
| VV |  | (2*0,2+PI*1,3/2)*4,9 |  | 11.966
| VV |  | 2*0,5*2,1 |  | 2.1
| VV |  | " Š1004.1 "
| VV |  | (2,6-1,05)*2,55 |  | 3.953
| VV |  | 2,1*0,2*2 |  | 0.84
| VV |  | " Š2002 "
| VV |  | 1,0*0,2*2 |  | 0.4 | [5 empty] | -0.4
| VV |  | " Š1805 "
| VV |  | (2*0,2+PI*1,4/2)*2,1 |  | 5.458
| VV |  | (0,1*2+PI*0,8/2)*0,54 |  | 0.787
| VV |  | " Š1806 "
| VV |  | (PI*1,4/2+0,2*2)*1,9 |  | 4.938
| VV |  | " SŠ1801 "
| VV |  | PI*1,2/2*(3,576+1,354+0,332) |  | 9.919
| VV |  | Součet |  | 40.361
334 | K | 894301101 | Bobtnavý pásek | m | 132 | 390.1 | 51493.2 |  | 390.1 | 0 | -8.4 | 390.1 | -3276.84 | 123.6 | 390.1 | 48216.36
| VV |  | " šachty "
| VV |  | " strop/stěny "
| VV |  | " Š1004 " (5,4+4,0)*2 |  | 18.8
| VV |  | " Š1004.1 " (2,8+2,4)*2 |  | 10.4
| VV |  | " Š2002 " 1,3*4 |  | 5.2 | [5 empty] | -5.2
| VV |  | " Š1805 " (2,8+2,5)*2 |  | 10.6
| VV |  | " Š1806 " (2,8+2,5)*2 |  | 10.6
| VV |  | " potrubí/stěna "
| VV |  | " Š1004 "
| VV |  | " DN800 " 3,2 |  | 3.2
| VV |  | " DN1200 " 5,5 |  | 5.5
| VV |  | " DN1400 " 6,3 |  | 6.3
| VV |  | " Š1004.1 "
| VV |  | " DN1200 " 5,5*2 |  | 11
| VV |  | " DN400 " 1,6 |  | 1.6
| VV |  | " Š2002 "
| VV |  | " DN400 " 1,6*2 |  | 3.2 | [5 empty] | -3.2
| VV |  | " Š1805 "
| VV |  | " DN800 " 3,2 |  | 3.2
| VV |  | " DN1400 " 6,3*2 |  | 12.6
| VV |  | " Š1806 "
| VV |  | " DN1400 " 6,3*2 |  | 12.6
| VV |  | " šachtové skruže "
| VV |  | 3,7*4+2,4 |  | 17.2
| VV |  | Součet |  | 132
335 | K | 894301102 | Těsnící spárový pás | m | 55.6 | 390.1 | 21689.56 |  | 390.1 | 0 | -5.2 | 390.1 | -2028.52 | 50.4 | 390.1 | 19661.04
| VV |  | " šachty "
| VV |  | " Š1004 " (5,4+4,0)*2 |  | 18.8
| VV |  | " Š1004.1 " (2,8+2,4)*2 |  | 10.4
| VV |  | " Š2002 " 1,3*4 |  | 5.2 | [5 empty] | -5.2
| VV |  | " Š1805 " (2,8+2,5)*2 |  | 10.6
| VV |  | " Š1806 " (2,8+2,5)*2 |  | 10.6
| VV |  | Součet |  | 55.6
336 | K | 8943030401 | Strop šachty Š1004 - 5800/4400/400 prefa ze ŽB vodostavební C30/37-XA1-XC4 s otvorem d=1,0m | kus | 1 | 142106.4 | 142106.4 |  | 142106.4 | 0 |  | 142106.4 | 0 | 1 | 142106.4 | 142106.4
337 | K | 8943030402 | Strop šachty Š1004.1 - 3100/2700/300 prefa ze ŽB vodostavební C30/37-XA1-XC4 s otvorem d=1,0m | kus | 2 | 34983.3 | 69966.6 |  | 34983.3 | 0 |  | 34983.3 | 0 | 2 | 34983.3 | 69966.6
338 | K | 8943030403 | Strop šachty Š2002 - 1600/1600/300 prefa ze ŽB vodostavební C30/37-XA1-XC4 s otvorem d=0,6m | kus | 1 | 36278.9 | 36278.9 |  | 36278.9 | 0 | -1 | 36278.9 | -36278.9 | 0 | 36278.9 | 0
x1 | K | 894411121R00 | Zřízení šachet z dílců, dno C25/30, potrubí DN 300 | kus |  | 4876.2 | 0 | 1 | 4876.2 | 4876.2 |  |  | 0 | 1 | 36278.9 | 4876.2
x2 | M | 59224354R | Deska zákrytová TZK-Q.1 100-63/17 | kus |  | 2920.1 | 0 | 1 | 2920.1 | 2920.1 |  |  | 0 | 1 | 36278.9 | 2920.1
x3 | M | 59224366.AR | Dno šachetní přímé TBZ-Q.1 100/60 V max. 40 | kus |  | 5433.5 | 0 | 1 | 5433.5 | 5433.5 |  |  | 0 | 1 | 36278.9 | 5433.5
339 | K | 8943030404 | Strop šachty Š1805 - 3100/2800/300 prefa ze ŽB vodostavební C30/37-XA1-XC4 s otvorem d=1,0m | kus | 1 | 34885.7 | 34885.7 |  | 34885.7 | 0 |  | 34885.7 | 0 | 1 | 34885.7 | 34885.7
340 | K | 8943030405 | Strop šachty Š1806 - 3100/2800/300 prefa ze ŽB vodostavební C30/37-XA1-XC4 s otvorem d=1,0m | kus | 1 | 34885.7 | 34885.7 |  | 34885.7 | 0 |  | 34885.7 | 0 | 1 | 34885.7 | 34885.7
341 | K | 894411311 | Osazení železobetonových dílců pro šachty skruží rovných | kus | 8 | 696.6 | 5572.8 |  | 696.6 | 0 |  | 696.6 | 0 | 8 | 696.6 | 5572.8
| VV |  | " šachty " 1+4+3 |  | 8 | [8 empty] | 8
342 | M | 592243050 | skruž betonová šachetní TBS-Q.1 100/25 D100x25x12 cm | kus | 1.01 | 650.7 | 657.21 |  | 650.7 | 0 |  | 650.7 | 0 | 1.01 | 650.7 | 657.21
| VV |  | 1*1,01 'Přepočtené koeficientem množství |  | 1.01 | [8 empty] | 1.01
343 | M | 592243060 | skruž betonová šachetní TBS-Q.1 100/50 D100x50x12 cm | kus | 4.04 | 901.5 | 3642.06 |  | 901.5 | 0 |  | 901.5 | 0 | 4.04 | 901.5 | 3642.06
| VV |  | 4*1,01 'Přepočtené koeficientem množství |  | 4.04 | [8 empty] | 4.04
344 | M | 592243070 | skruž betonová šachetní TBS-Q.1 100/100 D100x100x12 cm | kus | 3.03 | 1462.9 | 4432.59 |  | 1462.9 | 0 |  | 1462.9 | 0 | 3.03 | 1462.9 | 4432.59
| VV |  | 3*1,01 'Přepočtené koeficientem množství |  | 3.03 | [8 empty] | 3.03
345 | M | 592243480 | těsnění elastomerové pro spojení šachetních dílů EMT DN 1000 | kus | 8.16 | 192.3 | 1569.17 |  | 192.3 | 0 |  | 192.3 | 0 | 8.16 | 192.3 | 1569.17
| VV |  | 8*1,02 'Přepočtené koeficientem množství |  | 8.16 | [8 empty] | 8.16
346 | K | 894412411 | Osazení železobetonových dílců pro šachty skruží přechodových | kus | 4 | 975.2 | 3900.8 |  | 975.2 | 0 |  | 975.2 | 0 | 4 | 975.2 | 3900.8
| VV |  | " šachty " 4 |  | 4 | [8 empty] | 4
347 | M | 592243120 | konus šachetní betonový TBR-Q.1 100-63/58/12 KPS 100x62,5x58 cm | kus | 4.04 | 1018.5 | 4114.74 |  | 1018.5 | 0 |  | 1018.5 | 0 | 4.04 | 1018.5 | 4114.74
| VV |  | 4*1,01 'Přepočtené koeficientem množství |  | 4.04 | [8 empty] | 4.04
348 | M | 592243480 | těsnění elastomerové pro spojení šachetních dílů EMT DN 1000 | kus | 4.08 | 192.3 | 784.58 |  | 192.3 | 0 |  | 192.3 | 0 | 4.08 | 192.3 | 784.58
| VV |  | 4*1,02 'Přepočtené koeficientem množství |  | 4.08 | [8 empty] | 4.08
349 | K | 8944131101 | Příplatek pro osazení první skruže - vnější přibetonování skruže beton C30/37 a výplň zámku skruží tmelem průměr 60/70 mm | kus | 5 | 724.5 | 3622.5 |  | 724.5 | 0 |  | 724.5 | 0 | 5 | 724.5 | 3622.5
| VV |  | " šachty " 4+1 |  | 5 | [8 empty] | 5
350 | K | 8947014011 | Žlaby kameninové z půlené kameniny DN400 | m | 1 | 1741.5 | 1741.5 |  | 1741.5 | 0 |  | 1741.5 | 0 | 1 | 1741.5 | 1741.5
| VV |  | " Š2002 " 1,0 |  | 1 | [8 empty] | 1
351 | K | 8947018012 | Žlaby kameninové z půlené kameniny DN800 | m | 4.8 | 7175 | 34440 |  | 7175 | 0 |  | 7175 | 0 | 4.8 | 7175 | 34440
| VV |  | " RN1A " 2,0 |  | 2 | [8 empty] | 2
| VV |  | " Š1014 " 2,8 |  | 2.8 | [8 empty] | 2.8
| VV |  | Součet |  | 4.8 | [8 empty] | 4.8
352 | K | 87147211611 | Kameninová trouba DN 800 - dl.0,5m osazena do bednění před betonáží - M+D | kus | 1 | 8080.6 | 8080.6 |  | 8080.6 | 0 |  | 8080.6 | 0 | 1 | 8080.6 | 8080.6
| VV |  | " RN1B - vnitřní stěna " 1 |  | 1 | [8 empty] | 1
353 | K | 8713903301 | Provizorní obtok - převedení průtoku odpadních vod přes stavební jámu trouba ocel.PVC DN600 - zřízení, zajištění vč. všech potřebných stavebních prací, demontáž likvidace odvoz | m | 114 | 2368.4 | 269997.6 |  | 2368.4 | 0 |  | 2368.4 | 0 | 114 | 2368.4 | 269997.6
| VV |  | 15+15+84 |  | 114 | [8 empty] | 114
354 | K | 899102111 | Osazení poklopů litinových nebo ocelových včetně rámů hmotnosti nad 50 do 100 kg | kus | 4 | 626.9 | 2507.6 |  | 626.9 | 0 |  | 626.9 | 0 | 4 | 626.9 | 2507.6
| VV |  | " šachty " 4 |  | 4 | [8 empty] | 4
355 | M | 5524344401 | poklop kruhový litinový 600 B 125 | kus | 4 | 1811.2 | 7244.8 |  | 1811.2 | 0 |  | 1811.2 | 0 | 4 | 1811.2 | 7244.8
356 | K | 899104111 | Osazení poklopů litinových nebo ocelových včetně rámů hmotnosti nad 150 kg | kus | 1 | 835.9 | 835.9 |  | 835.9 | 0 |  | 835.9 | 0 | 1 | 835.9 | 835.9
| VV |  | " šachty " 1 |  | 1 | [8 empty] | 1
357 | M | 5524344201 | poklop na vstupní šachtu litinový 600 D400, vzor DIN | kus | 1 | 2231.9 | 2231.9 |  | 2231.9 | 0 |  | 2231.9 | 0 | 1 | 2231.9 | 2231.9
358 | K | 89950119 | Stupadla do šachet litinová vidlicová s PE povlakem | kus | 29 | 118.5 | 3436.5 |  | 118.5 | 0 |  | 118.5 | 0 | 29 | 118.5 | 3436.5
| VV |  | " šachty " 8+7+2+6+6 |  | 29 | [8 empty] | 29
359 | K | 8941041111 | Žlaby šachet z cihel kanalizačních průměru do 500 mm | m3 | 2.655 | 9473.8 | 25152.94 |  | 9473.8 | 0 |  | 9473.8 | 0 | 2.655 | 9473.8 | 25152.94
| VV |  | " RN1A - žlab v řezu B " | [10 empty] | #VALUE!
| VV |  | 0,115*(PI*((1,4+0,8)/2+0,115)/2+0,2*2)*10,0 |  | 2.655 | [8 empty] | 2.655
360 | K | 8942012261 | Výplňový beton šachet z prostého betonu bez zvýšených nároků na prostředí tř. C 25/30-XA1 | m3 | 318.9 | 2925.7 | 933005.73 |  | 2925.7 | 0 |  | 2925.7 | 0 | 318.9 | 2925.7 | 933005.73
| VV |  | " výplňový beton - žlaby RN " | [10 empty] | #VALUE!
| VV |  | " řez B " 1,8*2,0*(62,0-0,5*3)+1,5*2,0*2,5 |  | 225.3 | [8 empty] | 225.3
| VV |  | " řez E " 1,8*2,0*12,5+0,9*2,0*6,0 |  | 55.8 | [8 empty] | 55.8
| VV |  | " řez G/D " 1,5*2,5*6,0+1,7*1,5*6,0 |  | 37.8 | [8 empty] | 37.8
| VV |  | Součet |  | 318.9 | [8 empty] | 318.9
361 | K | 8942041621 | Žlaby z houževnatého betonu prostého tř. C35/45-XA1-XM2 | m3 | 487.773 | 3622.3 | 1766860.14 |  | 3622.3 | 0 |  | 3622.3 | 0 | 487.773 | 3622.3 | 1766860.14
| VV |  | " RN1A " | [10 empty] | #VALUE!
| VV |  | " komora č. 1-5 " 10,9*6,0*5 |  | 327 | [8 empty] | 327
| VV |  | " komora č. 6 " 9,0*6,0 |  | 54 | [8 empty] | 54
| VV |  | " snížená část - řez F-F " | [10 empty] | #VALUE!
| VV |  | (0,8+0,7)/2*1,0*4,5*6 |  | 20.25 | [8 empty] | 20.25
| VV |  | " řez B " | [10 empty] | #VALUE!
| VV |  | 0,7*2,0*(62,0-0,5*3-2,0) |  | 81.9 | [8 empty] | 81.9
| VV |  | -0,362*48,5 |  | -17.557 | [8 empty] | -17.557
| VV |  | -(PI*(0,8/2)^2/2+0,8*0,2+0,362)/2*(62,0-0,5*3-2,0-48,5) |  | -3.867 | [8 empty] | -3.867
| VV |  | " řez B/E " | [10 empty] | #VALUE!
| VV |  | 1,0*2,0*2,0 |  | 4 | [8 empty] | 4
| VV |  | -(PI*(0,8/2)^2/2+0,8*0,4)*2,0 |  | -1.143 | [8 empty] | -1.143
| VV |  | " řez A/E " | [10 empty] | #VALUE!
| VV |  | 0,5*2,0*6,0 |  | 6 | [8 empty] | 6
| VV |  | " řez C+D/E " | [10 empty] | #VALUE!
| VV |  | 0,3*2,0*12,5 |  | 7.5 | [8 empty] | 7.5
| VV |  | " řez D/G " | [10 empty] | #VALUE!
| VV |  | 0,7*2,5*1,8+0,34*2,5*(6,0-1,8) |  | 6.72 | [8 empty] | 6.72
| VV |  | 0,33*1,5*6,0 |  | 2.97 | [8 empty] | 2.97
| VV |  | Součet |  | 487.773 | [8 empty] | 487.773
362 | K | 351351111 | Vnitřní bednění spodní části stok světlé v do 1200 mm otevřený výkop | m2 | 171.916 | 1253.9 | 215565.47 |  | 1253.9 | 0 |  | 1253.9 | 0 | 171.916 | 1253.9 | 215565.47
| VV |  | " RN1A " | [10 empty] | #VALUE!
| VV |  | " komora č. 1-6 " (1,7+0,2)*6,0*6 |  | 68.4 | [8 empty] | 68.4
| VV |  | " snížená část - řez F-F " | [10 empty] | #VALUE!
| VV |  | 0,7*1,0*6 |  | 4.2 | [8 empty] | 4.2
| VV |  | " řez B " | [10 empty] | #VALUE!
| VV |  | 1,6*48,5 |  | 77.6 | [8 empty] | 77.6
| VV |  | (PI*0,8/2+2*0,2+1,6)/2*(62,0-0,5*3-2,0-48,5) |  | 16.283 | [8 empty] | 16.283
| VV |  | " řez A/E " 0,2*0,4*4 |  | 0.32 | [8 empty] | 0.32
| VV |  | " řez B/E " | [10 empty] | #VALUE!
| VV |  | (PI*0,8/2+2*0,4)*2,0 |  | 4.113 | [8 empty] | 4.113
| VV |  | " řez D/G " | [10 empty] | #VALUE!
| VV |  | 0,4*2,5 |  | 1 | [8 empty] | 1
| VV |  | Součet |  | 171.916 | [8 empty] | 171.916
363 | K | 8946082166 | Výztuž žlabů šachet ze svařovaných sítí typu Kari | t | 4.787 | 27167.4 | 130050.34 |  | 27167.4 | 0 |  | 27167.4 | 0 | 4.787 | 27167.4 | 130050.34
| VV |  | " RN1A " | [10 empty] | #VALUE!
| VV |  | " komora č. 1-6 " 6,0*(28,0*5+25,0)*0,00444 |  | 4.396 | [8 empty] | 4.396
| VV |  | " snížená část - řez F-F " | [10 empty] | #VALUE!
| VV |  | 1,0*4,5*6*0,00444 |  | 0.12 | [8 empty] | 0.12
| VV |  | " řez A/E " | [10 empty] | #VALUE!
| VV |  | 2,0*6,0*0,00444 |  | 0.053 | [8 empty] | 0.053
| VV |  | " řez C+D/E " | [10 empty] | #VALUE!
| VV |  | 2,0*12,5*0,00444 |  | 0.111 | [8 empty] | 0.111
| VV |  | " řez D/G " | [10 empty] | #VALUE!
| VV |  | 2,5*6,0*0,00444 |  | 0.067 | [8 empty] | 0.067
| VV |  | 1,5*6,0*0,00444 |  | 0.04 | [8 empty] | 0.04
| VV |  | Součet |  | 4.787 | [8 empty] | 4.787
364 | K | 894301101 | Bobtnavý pásek | m | 117.3 | 390.1 | 45758.73 |  | 390.1 | 0 |  | 390.1 | 0 | 117.3 | 390.1 | 45758.73
| VV |  | " RN1A " | [10 empty] | #VALUE!
| VV |  | " prostupujícíc potrubí " 47,0 |  | 47 | [8 empty] | 47
| VV |  | " skruže výlezových komínů " | [10 empty] | #VALUE!
| VV |  | 3,7*19 |  | 70.3 | [8 empty] | 70.3
| VV |  | Součet |  | 117.3 | [8 empty] | 117.3
365 | K | 8993222021 | Poklopy litinový otvor 900/600 (s klíčem + 5100) | kus | 6 | 11776.8 | 70660.8 |  | 11776.8 | 0 |  | 11776.8 | 0 | 6 | 11776.8 | 70660.8
366 | K | 899323201 | Sestava kompozitních poklopů pro otvor 6000x2000 s rámem | kus | 1 | 72446.4 | 72446.4 |  | 72446.4 | 0 |  | 72446.4 | 0 | 1 | 72446.4 | 72446.4
367 | K | 894411311 | Osazení železobetonových dílců pro šachty skruží rovných | kus | 57 | 696.6 | 39706.2 |  | 696.6 | 0 |  | 696.6 | 0 | 57 | 696.6 | 39706.2
| VV |  | " RN1A " 19+19+19 |  | 57 | [8 empty] | 57
368 | M | 592243050 | skruž betonová šachetní TBS-Q.1 100/25 D100x25x12 cm | kus | 19.19 | 650.7 | 12486.93 |  | 650.7 | 0 |  | 650.7 | 0 | 19.19 | 650.7 | 12486.93
| VV |  | 19*1,01 'Přepočtené koeficientem množství |  | 19.19 | [8 empty] | 19.19
369 | M | 592243060 | skruž betonová šachetní TBS-Q.1 100/50 D100x50x12 cm | kus | 19.19 | 901.5 | 17299.79 |  | 901.5 | 0 |  | 901.5 | 0 | 19.19 | 901.5 | 17299.79
| VV |  | 19*1,01 'Přepočtené koeficientem množství |  | 19.19 | [8 empty] | 19.19
370 | M | 592243070 | skruž betonová šachetní TBS-Q.1 100/100 D100x100x12 cm | kus | 19.19 | 1462.9 | 28073.05 |  | 1462.9 | 0 |  | 1462.9 | 0 | 19.19 | 1462.9 | 28073.05
| VV |  | 19*1,01 'Přepočtené koeficientem množství |  | 19.19 | [8 empty] | 19.19
371 | M | 592243480 | těsnění elastomerové pro spojení šachetních dílů EMT DN 1000 | kus | 58.14 | 192.3 | 11180.32 |  | 192.3 | 0 |  | 192.3 | 0 | 58.14 | 192.3 | 11180.32
| VV |  | 57*1,02 'Přepočtené koeficientem množství |  | 58.14 | [8 empty] | 58.14
372 | K | 894412411 | Osazení železobetonových dílců pro šachty skruží přechodových | kus | 19 | 975.2 | 18528.8 |  | 975.2 | 0 |  | 975.2 | 0 | 19 | 975.2 | 18528.8
| VV |  | " RN1A " 19 |  | 19 | [8 empty] | 19
373 | M | 592243120 | konus šachetní betonový TBR-Q.1 100-63/58/12 KPS 100x62,5x58 cm | kus | 13.13 | 1018.5 | 13372.91 |  | 1018.5 | 0 |  | 1018.5 | 0 | 13.13 | 1018.5 | 13372.91
| VV |  | 13*1,01 'Přepočtené koeficientem množství |  | 13.13 | [8 empty] | 13.13
374 | M | 5922431301 | konus šachetní betonový TBR-Q 500/1000x800/120 SP | kus | 6.06 | 1439.2 | 8721.55 |  | 1439.2 | 0 |  | 1439.2 | 0 | 6.06 | 1439.2 | 8721.55
| VV |  | 6*1,01 'Přepočtené koeficientem množství |  | 6.06 | [8 empty] | 6.06
375 | M | 592243480 | těsnění elastomerové pro spojení šachetních dílů EMT DN 1000 | kus | 19.38 | 192.3 | 3726.77 |  | 192.3 | 0 |  | 192.3 | 0 | 19.38 | 192.3 | 3726.77
| VV |  | 19*1,02 'Přepočtené koeficientem množství |  | 19.38 | [8 empty] | 19.38
376 | K | 8944131101 | Příplatek pro osazení první skruže - vnější přibetonování skruže beton C30/37 a výplň zámku skruží tmelem průměr 60/70 mm | kus | 19 | 724.5 | 13765.5 |  | 724.5 | 0 |  | 724.5 | 0 | 19 | 724.5 | 13765.5
| VV |  | " RN1A " 19 |  | 19 | [8 empty] | 19
377 | K | 899102111 | Osazení poklopů litinových nebo ocelových včetně rámů hmotnosti nad 50 do 100 kg | kus | 7 | 557.3 | 3901.1 |  | 557.3 | 0 |  | 557.3 | 0 | 7 | 557.3 | 3901.1
| VV |  | " RN1A " 7 |  | 7 | [8 empty] | 7
378 | M | 5524344401 | poklop kruhový litinový 600 B 125 | kus | 7 | 1811.2 | 12678.4 |  | 1811.2 | 0 |  | 1811.2 | 0 | 7 | 1811.2 | 12678.4
379 | K | 899103111 | Osazení poklopů litinových nebo ocelových včetně rámů hmotnosti nad 100 do 150 kg | kus | 6 | 626.9 | 3761.4 |  | 626.9 | 0 |  | 626.9 | 0 | 6 | 626.9 | 3761.4
| VV |  | " RN1A " 6 |  | 6 | [8 empty] | 6
380 | M | 5524345101 | poklop kruhový litinový d- 800mm D400 uzamykatelný | kus | 6 | 15525.8 | 93154.8 |  | 15525.8 | 0 |  | 15525.8 | 0 | 6 | 15525.8 | 93154.8
381 | K | 899104111 | Osazení poklopů litinových nebo ocelových včetně rámů hmotnosti nad 150 kg | kus | 6 | 835.9 | 5015.4 |  | 835.9 | 0 |  | 835.9 | 0 | 6 | 835.9 | 5015.4
| VV |  | " RN1A " 6 |  | 6 | [8 empty] | 6
382 | M | 5524344201 | poklop na vstupní šachtu litinový 600 D400, vzor DIN | kus | 6 | 3067.8 | 18406.8 |  | 3067.8 | 0 |  | 3067.8 | 0 | 6 | 3067.8 | 18406.8
383 | K | 89950119 | Stupadla do šachet litinová vidlicová s PE povlakem | kus | 167 | 118.5 | 19789.5 |  | 118.5 | 0 |  | 118.5 | 0 | 167 | 118.5 | 19789.5
| VV |  | " RN1A " | [10 empty] | #VALUE!
| VV |  | 12+6+9+7 |  | 34 | [8 empty] | 34
| VV |  | 17*6+7 |  | 109 | [8 empty] | 109
| VV |  | 7+9+8 |  | 24 | [8 empty] | 24
| VV |  | Součet |  | 167 | [8 empty] | 167
384 | K | 899401112 | Osazení poklopů litinových šoupátkových | kus | 1 | 209 | 209 |  | 209 | 0 |  | 209 | 0 | 1 | 209 | 209
| VV |  | " RN1A - poklop pro škrtící šoupě DN800 " | [10 empty] | #VALUE!
| VV |  | 1 |  | 1 | [8 empty] | 1
385 | M | 4229135201 | poklop litinový šoupátkový | kus | 1 | 450.1 | 450.1 |  | 450.1 | 0 |  | 450.1 | 0 | 1 | 450.1 | 450.1
386 | K | 89971218 | Orientační tabulky pro šoupátka, hydranty, ventily | kus | 1 | 209 | 209 |  | 209 | 0 |  | 209 | 0 | 1 | 209 | 209
387 | K | 857242121 | Montáž litinových tvarovek jednoosých přírubových otevřený výkop DN 80 | kus | 6 | 487.6 | 2925.6 |  | 487.6 | 0 |  | 487.6 | 0 | 6 | 487.6 | 2925.6
| VV |  | " AŠ " 6 |  | 6 | [8 empty] | 6
388 | M | 0400080090161 | SPECIÁLNÍ PŘÍRUBA PROTI POSUNU DN 80/90 | kus | 1.01 | 2473 | 2497.73 |  | 2473 | 0 |  | 2473 | 0 | 1.01 | 2473 | 2497.73
| VV |  | 1*1,01 'Přepočtené koeficientem množství |  | 1.01 | [8 empty] | 1.01
389 | M | 5525360801 | přechod přírubový FFR-kus litinový DN 80/50 mm | kus | 1.01 | 1202.4 | 1214.42 |  | 1202.4 | 0 |  | 1202.4 | 0 | 1.01 | 1202.4 | 1214.42
| VV |  | 1*1,01 'Přepočtené koeficientem množství |  | 1.01 | [8 empty] | 1.01
390 | M | 5525321901 | trouba přírubová litinová FF DN 50 mm délka 400 mm | kus | 1.01 | 1696.9 | 1713.87 |  | 1696.9 | 0 |  | 1696.9 | 0 | 1.01 | 1696.9 | 1713.87
| VV |  | 1*1,01 'Přepočtené koeficientem množství |  | 1.01 | [8 empty] | 1.01
391 | M | 981005000016 | MEZIKUS MONTÁŽNÍ DN 50 | kus | 1.01 | 4342.7 | 4386.13 |  | 4342.7 | 0 |  | 4342.7 | 0 | 1.01 | 4342.7 | 4386.13
| VV |  | 1*1,01 'Přepočtené koeficientem množství |  | 1.01 | [8 empty] | 1.01
392 | M | 810005000116 | PŘÍRUBA VNITŘNÍ ZÁVIT DN 50-1'' | kus | 2.02 | 1039.3 | 2099.39 |  | 1039.3 | 0 |  | 1039.3 | 0 | 2.02 | 1039.3 | 2099.39
| VV |  | 2*1,01 'Přepočtené koeficientem množství |  | 2.02 | [8 empty] | 2.02
393 | K | 857243131 | Montáž litinových tvarovek odbočných hrdlových otevřený výkop s integrovaným těsněním DN 80 | kus | 2 | 250.8 | 501.6 |  | 250.8 | 0 |  | 250.8 | 0 | 2 | 250.8 | 501.6
| VV |  | " AŠ " 2 |  | 2 | [8 empty] | 2
394 | M | 5525350801 | tvarovka přírubová litinová s přírubovou odbočkou T-kus DN 80/50 mm | kus | 2.02 | 1861.3 | 3759.83 |  | 1861.3 | 0 |  | 1861.3 | 0 | 2.02 | 1861.3 | 3759.83
| VV |  | 2*1,01 'Přepočtené koeficientem množství |  | 2.02 | [8 empty] | 2.02
395 | K | 891241111 | Montáž vodovodních šoupátek otevřený výkop DN 80 | kus | 1 | 529.4 | 529.4 |  | 529.4 | 0 |  | 529.4 | 0 | 1 | 529.4 | 529.4
| VV |  | " RN " 1 |  | 1 | [8 empty] | 1
396 | M | 42224397661 | šoupátko litinové DN80 s ručním kolem | kus | 1 | 4493.1 | 4493.1 |  | 4493.1 | 0 |  | 4493.1 | 0 | 1 | 4493.1 | 4493.1
| D | 9 | Ostatní konstrukce a práce-bourání |  |  |  | 1225976.8 |  |  | 0 |  |  | 0 |  |  | 1225976.8
397 | K | 953312111 | Vložky do svislých dilatačních spár z fasádních polystyrénových desek tl 10 mm | m2 | 710.126 | 250.8 | 178099.6 |  | 250.8 | 0 |  | 250.8 | 0 | 710.126 | 250.8 | 178099.6
| VV |  | " RN1A " | [10 empty] | #VALUE!
| VV |  | " komora č. 1-5 " 10,9*2*5+1,65*6,0*5 |  | 158.5 | [8 empty] | 158.5
| VV |  | " komora č. 6 " 9,0*2+1,65*6,0 |  | 27.9 | [8 empty] | 27.9
| VV |  | " snížená část - řez F-F " | [10 empty] | #VALUE!
| VV |  | (0,8*1,0+(0,8+0,7)/2*4,5*2)*6 |  | 45.3 | [8 empty] | 45.3
| VV |  | " řez B " | [10 empty] | #VALUE!
| VV |  | 0,7*(2,0+62,0-0,5*3-2,0)*2 |  | 84.7 | [8 empty] | 84.7
| VV |  | " řez B/E " | [10 empty] | #VALUE!
| VV |  | 1,0*2,0*4 |  | 8 | [8 empty] | 8
| VV |  | " řez A/E " | [10 empty] | #VALUE!
| VV |  | 0,5*(2,0+6,0)*2 |  | 8 | [8 empty] | 8
| VV |  | " řez C+D/E " | [10 empty] | #VALUE!
| VV |  | 0,3*(2,0+12,5)*2 |  | 8.7 | [8 empty] | 8.7
| VV |  | " řez D/G " | [10 empty] | #VALUE!
| VV |  | 0,7*(2,5+1,8*2)+0,34*(2,5+(6,0-1,8)*2) |  | 7.976 | [8 empty] | 7.976
| VV |  | 0,33*(1,5+6,0)*2 |  | 4.95 | [8 empty] | 4.95
| VV |  | Mezisoučet |  | 354.026 | [8 empty] | 354.026
| VV |  | " výplňový beton - žlaby RN " | [10 empty] | #VALUE!
| VV |  | " řez B " 1,8*(2,0+62,0-0,5*3)*2+1,5*(2,0+2,5)*2 |  | 238.5 | [8 empty] | 238.5
| VV |  | " řez E " 1,8*(2,0+12,5)*2+0,9*(2,0+6,0)*2 |  | 66.6 | [8 empty] | 66.6
| VV |  | " řez G/D " 1,5*(2,5+6,0)*2+1,7*(1,5+6,0)*2 |  | 51 | [8 empty] | 51
| VV |  | Mezisoučet |  | 356.1 | [8 empty] | 356.1
| VV |  | Součet |  | 710.126 | [8 empty] | 710.126
398 | K | 9537311141 | Plastová chránička DN100 dlo. 2,4m osazena v bednění před betonáží | kus | 1 | 348.3 | 348.3 |  | 348.3 | 0 |  | 348.3 | 0 | 1 | 348.3 | 348.3
| VV |  | " RN - pro táhlo zemní soupravy pro šoupátko " | [10 empty] | #VALUE!
| VV |  | 1 |  | 1 | [8 empty] | 1
399 | K | 9537316031 | Usměrňovací plech tl. 3,5mm - (1,2/0,2m) vč. kotvení - nerez | kus | 6 | 5294.2 | 31765.2 |  | 5294.2 | 0 |  | 5294.2 | 0 | 6 | 5294.2 | 31765.2
| VV |  | " RN - ochrana čerpadla " 6 |  | 6 | [8 empty] | 6
400 | K | 959811251 | P1 - Vláknocementová prostupka d-125 dl. 500 s těsnícím profilem nerez zdvojený pro potrubí d-63 | kus | 13 | 4040.3 | 52523.9 |  | 4040.3 | 0 |  | 4040.3 | 0 | 13 | 4040.3 | 52523.9
401 | K | 959811801 | P2 - Vláknocementová prostupka d-200 dl.400 s těsnícím profilem nerez zdvojený pro potrubí d-129 | kus | 8 | 4597.6 | 36780.8 |  | 4597.6 | 0 |  | 4597.6 | 0 | 8 | 4597.6 | 36780.8
402 | K | 959813711 | Z1 - Těsnící plech min.š.120mm s oboustranným butylkaučukem | m | 1395 | 348.3 | 485878.5 |  | 348.3 | 0 |  | 348.3 | 0 | 1395 | 348.3 | 485878.5
403 | K | 959813721 | Z2 - Těsnící plech křížový s oboustranným butylkaučukem v pracovní spáře | m | 329 | 348.3 | 114590.7 |  | 348.3 | 0 |  | 348.3 | 0 | 329 | 348.3 | 114590.7
404 | K | 959813731 | Z3 - Těsnící plech min.š.120mm s oboustranným butylkaučukem | m | 250 | 348.3 | 87075 |  | 348.3 | 0 |  | 348.3 | 0 | 250 | 348.3 | 87075
405 | K | 959821801 | Vláknocementová prostupka dl.500 s těsnícím profilem nerez zdvojený pro potrubí DN80 | kus | 6 | 4597.6 | 27585.6 |  | 4597.6 | 0 |  | 4597.6 | 0 | 6 | 4597.6 | 27585.6
406 | K | 961801902 | Rošt nad jímkou 400/400 v armaturní šachtě | kus | 1 | 1671.8 | 1671.8 |  | 1671.8 | 0 |  | 1671.8 | 0 | 1 | 1671.8 | 1671.8
407 | K | 961802101 | Bezpečnostní žebřík 5,89m vč. kotvení | kus | 6 | 23797.3 | 142783.8 |  | 23797.3 | 0 |  | 23797.3 | 0 | 6 | 23797.3 | 142783.8
408 | K | 961802111 | Výbava k bezpečnostnímu žebříku - nasazovací madlo na kolejnici (příloha) L 1260, bezpečnostní jistící jezdec s karabinou, bezp. pás pro osoby na připojení k jističi | kus | 1 | 25077.6 | 25077.6 |  | 25077.6 | 0 |  | 25077.6 | 0 | 1 | 25077.6 | 25077.6
409 | K | 961802201 | Pochůzí lávka 1020/6000 vč. zábradlí | kus | 1 | 41796 | 41796 |  | 41796 | 0 |  | 41796 | 0 | 1 | 41796 | 41796
| D | 99 | Přesun hmot |  |  |  | 391269.66 |  |  | 0 |  |  | 0 |  |  | 391269.66
410 | K | 998142251 | Přesun hmot pro nádrže, jímky, zásobníky a jámy betonové monolitické v do 25 m | t | 8017.821 | 48.8 | 391269.66 |  | 48.8 | 0 |  | 48.8 | 0 | 8017.821 | 48.8 | 391269.66
| D | PSV | Práce a dodávky PSV |  |  |  | 164578.32 |  |  | 0 |  |  | 0 |  |  | 164578.32
| D | 722 | Zdravotechnika - vnitřní vodovod |  |  |  | 159562.32 |  |  | 0 |  |  | 0 |  |  | 159562.32
411 | K | 7221106363 | Spojka T110 63x2" | kus | 12 | 759.3 | 9111.6 |  | 759.3 | 0 |  | 759.3 | 0 | 12 | 759.3 | 9111.6
| VV |  | " AŠ " 12 |  | 12 | [8 empty] | 12
412 | K | 7222131141 | Zpětná klapka DN 80 | kus | 1 | 1044.9 | 1044.9 |  | 1044.9 | 0 |  | 1044.9 | 0 | 1 | 1044.9 | 1044.9
| VV |  | " AŠ " 1 |  | 1 | [8 empty] | 1
413 | K | 7222241551 | Zahradní ventil 32/1" | kus | 1 | 181.1 | 181.1 |  | 181.1 | 0 |  | 181.1 | 0 | 1 | 181.1 | 181.1
| VV |  | " AŠ " 1 |  | 1 | [8 empty] | 1
414 | K | 7222301031 | Kulový uzávěr DN 25 | kus | 1 | 167.2 | 167.2 |  | 167.2 | 0 |  | 167.2 | 0 | 1 | 167.2 | 167.2
| VV |  | " AŠ " 1 |  | 1 | [8 empty] | 1
415 | K | 7222301061 | Kulový uzávěr DN 50 | kus | 6 | 668.7 | 4012.2 |  | 668.7 | 0 |  | 668.7 | 0 | 6 | 668.7 | 4012.2
| VV |  | " AŠ " 6 |  | 6 | [8 empty] | 6
416 | K | 7222312861 | Membránový elektromagnetický ventil DN50 | kus | 6 | 6687.4 | 40124.4 |  | 6687.4 | 0 |  | 6687.4 | 0 | 6 | 6687.4 | 40124.4
| VV |  | " AŠ " 6 |  | 6 | [8 empty] | 6
417 | K | 72217702463 | Rozvody z trubek PE-100 SDR11 DA/DN - 63/50 | m | 200 | 362.2 | 72440 |  | 362.2 | 0 |  | 362.2 | 0 | 200 | 362.2 | 72440
| VV |  | " AŠ " 200 |  | 200 | [8 empty] | 200
418 | K | 72217702490 | Rozvody z trubek PE-100 SDR11 DA/DN - 90/80 | m | 2 | 529.4 | 1058.8 |  | 529.4 | 0 |  | 529.4 | 0 | 2 | 529.4 | 1058.8
| VV |  | " AŠ " 2 |  | 2 | [8 empty] | 2
419 | K | 7222902261 | Zkouška těsnosti vodovodního potrubí do DN 50 | m | 200 | 41.8 | 8360 |  | 41.8 | 0 |  | 41.8 | 0 | 200 | 41.8 | 8360
420 | K | 7222902291 | Zkouška těsnosti vodovodního potrubí do DN 100 | m | 2 | 48.8 | 97.6 |  | 48.8 | 0 |  | 48.8 | 0 | 2 | 48.8 | 97.6
421 | K | 722290234 | Proplach a dezinfekce vodovodního potrubí do DN 80 | m | 202 | 48.8 | 9857.6 |  | 48.8 | 0 |  | 48.8 | 0 | 202 | 48.8 | 9857.6
422 | K | 72217702432 | Rozvody z trubek PE-100 SDR11 DA/DN - 32/25 | m | 60 | 167.2 | 10032 |  | 167.2 | 0 |  | 167.2 | 0 | 60 | 167.2 | 10032
423 | K | 7222241541 | Zahradní ventil DN20 | kus | 6 | 153.3 | 919.8 |  | 153.3 | 0 |  | 153.3 | 0 | 6 | 153.3 | 919.8
424 | K | 7221163220 | Spojka T116 32x3/4" | kus | 6 | 334.4 | 2006.4 |  | 334.4 | 0 |  | 334.4 | 0 | 6 | 334.4 | 2006.4
425 | K | 998722101 | Přesun hmot tonážní pro vnitřní vodovod v objektech v do 6 m | t | 0.427 | 348.3 | 148.72 |  | 348.3 | 0 |  | 348.3 | 0 | 0.427 | 348.3 | 148.72
| D | 743 | Elektromontáže - hrubá montáž |  |  |  | 5016 |  |  | 0 |  |  | 0 |  |  | 5016
426 | K | 7436111161 | Vodič - pás zemnící 30 x 4 mm FeZn vč. spopjovacího materiálu a příslušenství montáž a dodávka | m | 240 | 20.9 | 5016 |  | 20.9 | 0 |  | 20.9 | 0 | 240 | 20.9 | 5016
| D | M | Práce a dodávky M |  |  |  | 44875.12 |  |  | 0 |  |  | 0 |  |  | 44875.12
| D | 35-M | Montáž čerpadel, kompr.a vodoh.zař. |  |  |  | 44136.6 |  |  | 0 |  |  | 0 |  |  | 44136.6
427 | K | 3503406121 | Norná stěna 1100/6000 - komplet | kus | 1 | 44136.6 | 44136.6 |  | 44136.6 | 0 |  | 44136.6 | 0 | 1 | 44136.6 | 44136.6
| VV |  | " RN1A " 1 |  | 1 | [8 empty] | 1
| D | 46-M | Zemní práce při extr.mont.pracích |  |  |  | 738.52 |  |  | 0 |  |  | 0 |  |  | 738.52
428 | K | 4604900111 | Krytí inženýrských sítí výstražnou fólií z PVC | m | 8.92 | 11.1 | 99.01 |  | 11.1 | 0 |  | 11.1 | 0 | 8.92 | 11.1 | 99.01
| VV |  | " křížení inž. sítí " | [10 empty] | #VALUE!
| VV |  | KABEL+POTRUBI1+POTRUBI2 |  | 8.92 | [8 empty] | 8.92
429 | K | 4605102101 | Žlab kabel prefa bet díl: dílce ADZ 13-50 +deska ADZ 200-500 | m | 2.38 | 268.7 | 639.51 |  | 268.7 | 0 |  | 268.7 | 0 | 2.38 | 268.7 | 639.51
| VV |  | KABEL |  | 2.38 | [8 empty] | 2.38
Legenda:
nezměněné položky
změněné položky ze stavebního objektu
nové položky naceněné dle jiného SO dle SoD
nové položky naceněné dle aktuální hladiny URS ve výši 80%
agregované položky

## SO 10.4 - Přeložka trubní..
| List obsahuje: |  | 1) Krycí list soupisu | 2) Rekapitulace |  |  | 3) Soupis prací
KRYCÍ LIST SOUPISU
Stavba:
#REF!
Objekt:
UČ 1 - RETENČNÍ NÁDRŽE RN1A, RN1B, RN1D
Soupis:
SO 10 - RETENČNÍ NÁDRŽ RN1A
Úroveň 3:
SO 10.4 - Přeložka trubní části odvodňovacího příkopu
| KSO: |  | 831 12 |  |  | CC-CZ:
| Místo: |  | HRANICE - DRAHOTUŠE |  |  | Datum: | 6.4.2016
| Zadavatel: |  |  |  |  | IČ:
|  | VODOVODY A KANALIZACE PŘEROV a.s. |  |  |  | DIČ:
| Uchazeč: |  |  |  |  | IČ: | 46342796
|  | #REF! |  |  |  | DIČ: | CZ46342796
| Projektant: |  |  |  |  | IČ:
|  | JV PROJEKT VH s.r.o., BRNO |  |  |  | DIČ:
Poznámka:
| Cena bez DPH | [5 empty] | 2372355.66
|  |  | Základ daně |  |  | Sazba daně | Výše daně
| DPH | základní | #REF! |  |  | 21% | #REF!
|  | snížená | #REF! |  |  | 15% | #REF!
|  | zákl. přenesená | #REF! |  |  | 21% | 0
|  | sníž. přenesená | #REF! |  |  | 15% | 0
|  | nulová | #REF! |  |  | 0% | 0
| Cena s DPH |  |  | v | CZK |  | #REF!
REKAPITULACE ČLENĚNÍ SOUPISU PRACÍ
Stavba:
#REF!
Objekt:
UČ 1 - RETENČNÍ NÁDRŽE RN1A, RN1B, RN1D
Soupis:
SO 10 - RETENČNÍ NÁDRŽ RN1A
Úroveň 3:
SO 10.4 - Přeložka trubní části odvodňovacího příkopu
Místo: |  |  | HRANICE - DRAHOTUŠE |  |  | Datum: | 6.4.2016
Zadavatel: |  |  | VODOVODY A KANALIZACE PŘEROV a.s. |  |  | Projektant: | JV PROJEKT VH s.r.o., BRNO
Uchazeč: |  |  | #REF!
Kód dílu - Popis | [6 empty] | Cena celkem [CZK]
Náklady soupisu celkem | [6 empty] | 2372355.66
| HSV - Práce a dodávky HSV | [5 empty] | 2372314.37
| 1 - Zemní práce | [5 empty] | 1462730.14
| 2 - Zakládání | [5 empty] | 13668.6
| 3 - Svislé a kompletní konstrukce | [5 empty] | 11953.21
| 4 - Vodorovné konstrukce | [5 empty] | 162243.42
| 5 - Komunikace | [5 empty] | 132956.24
| 6 - Úpravy povrchů, podlahy a osazování výplní | [5 empty] | 268.82
| 8 - Trubní vedení | [5 empty] | 574074.42
| 99 - Přesun hmot | [5 empty] | 14419.52
| M - Práce a dodávky M | [5 empty] | 41.29
| 46-M - Zemní práce při extr.mont.pracích | [5 empty] | 41.29
Změnový list č. 9 - změna šachet z monolitických na prefabrikované
Stavba:
ZLEPŠENÍ EKOLOGICKÉHO STAVU ŘEKY BEČVY V HRANICÍCH
Objekt:
UČ 1 - RETENČNÍ NÁDRŽE RN1A, RN1B, RN1D
Soupis:
SO 10 - RETENČNÍ NÁDRŽ RN1A
Úroveň 3:
SO 10.4 - Přeložka trubní části odvodňovacího příkopu
Místo: |  |  | HRANICE - DRAHOTUŠE
Zadavatel: |  |  | VODOVODY A KANALIZACE PŘEROV a.s.
Uchazeč: |  |  | OHL ŽS, a.s.
[5 empty] | SoD |  |  | Vícepráce |  |  | Méněpráce |  |  | Změna rozpočtu
PČ | Typ | Kód | Popis | MJ | Množství | J.cena [CZK] | Cena celkem [CZK] | Množství | J.cena [CZK] | Cena celkem [CZK] | Množství | J.cena [CZK] | Cena celkem [CZK] | Množství | J.cena [CZK] | Cena celkem [CZK]
Náklady soupisu celkem | [6 empty] | 2372355.66 |  |  | 158933.6 |  |  | -218991.34 |  |  | 2310297.92
| D | HSV | Práce a dodávky HSV |  |  |  | 2372314.37 |  |  | 158933.6 |  |  | -218991.34 |  |  | 2310256.63
| D | 1 | Zemní práce |  |  |  | 1462730.14 |  |  | 0 |  |  | 0 |  |  | 1462730.14
1 | K | 111301116 | Sejmutí drnu tl do 100 mm s přemístěním do 50 m nebo naložením na dopravní prostředek | m2 | 41.404 | 25.1 | 1039.24 |  | 25.1 | 0 |  | 25.1 | 0 | 41.404 | 25.1 | 1039.24
| VV |  | " DN800 " 1,86*22,26 |  | 41.404
| VV | TRAVA | Součet |  | 41.404
2 | K | 121101101 | Sejmutí ornice s přemístěním na vzdálenost do 50 m | m3 | 8.281 | 64.1 | 530.81 |  | 64.1 | 0 |  | 64.1 | 0 | 8.281 | 64.1 | 530.81
| VV |  | 0,2*TRAVA |  | 8.281 | [8 empty] | 8.281
| VV | ORNICE | Součet |  | 8.281 | [8 empty] | 8.281
3 | K | 162501102 | Vodorovné přemístění do 3000 m výkopku/sypaniny z horniny tř. 1 až 4 | m3 | 8.281 | 68.1 | 563.94 |  | 68.1 | 0 |  | 68.1 | 0 | 8.281 | 68.1 | 563.94
| VV |  | " odvoz na mezideponii " TRAVA*0,2 |  | 8.281 | [8 empty] | 8.281
4 | K | 113107152 | Odstranění podkladu pl přes 50 do 200 m2 z kameniva těženého tl 200 mm | m2 | 113.597 | 25.1 | 2851.28 |  | 25.1 | 0 |  | 25.1 | 0 | 113.597 | 25.1 | 2851.28
| VV |  | ASFALT |  | 113.597 | [8 empty] | 113.597
5 | K | 113107162 | Odstranění podkladu pl přes 50 do 200 m2 z kameniva drceného tl 200 mm | m2 | 113.597 | 25.1 | 2851.28 |  | 25.1 | 0 |  | 25.1 | 0 | 113.597 | 25.1 | 2851.28
| VV |  | ASFALT |  | 113.597 | [8 empty] | 113.597
6 | K | 997221551 | Vodorovná doprava suti ze sypkých materiálů do 1 km | t | 53.157 | 37.2 | 1977.44 |  | 37.2 | 0 |  | 37.2 | 0 | 53.157 | 37.2 | 1977.44
7 | K | 997221559 | Příplatek ZKD 1 km u vodorovné dopravy suti ze sypkých materiálů | t | 1169.454 | 6.2 | 7250.61 |  | 6.2 | 0 |  | 6.2 | 0 | 1169.454 | 6.2 | 7250.61
| VV |  | 53,157*22 'Přepočtené koeficientem množství |  | 1169.454 | [8 empty] | 1169.454
8 | K | 97909811001 | Poplatek za skládku suti (bez živice) | t | 53.157 | 348.3 | 18514.58 |  | 348.3 | 0 |  | 348.3 | 0 | 53.157 | 348.3 | 18514.58
9 | K | 113107183 | Odstranění podkladu pl přes 50 do 200 m2 živičných tl 150 mm | m2 | 113.597 | 48.8 | 5543.53 |  | 48.8 | 0 |  | 48.8 | 0 | 113.597 | 48.8 | 5543.53
| VV |  | " stávající asfaltová vozovka " | [10 empty] | #VALUE!
| VV |  | " stoka " 1,86*(58,24-2,02-2,6/2) |  | 102.151 | [8 empty] | 102.151
| VV |  | " šachta Š1804 " 2,02*2,32 |  | 4.686 | [8 empty] | 4.686
| VV |  | " šachta Š1803 " 2,6*2,6 |  | 6.76 | [8 empty] | 6.76
| VV | ASFALT | Součet |  | 113.597 | [8 empty] | 113.597
10 | K | 919735113 | Řezání stávajícího živičného krytu hl do 150 mm | m | 128.92 | 55.7 | 7180.84 |  | 55.7 | 0 |  | 55.7 | 0 | 128.92 | 55.7 | 7180.84
| VV |  | " stávající asfaltová vozovka " | [10 empty] | #VALUE!
| VV |  | " stoka " 2*(58,24-2,02-2,6/2) |  | 109.84 | [8 empty] | 109.84
| VV |  | " šachta Š1804 " 2*(2,02+2,32) |  | 8.68 | [8 empty] | 8.68
| VV |  | " šachta Š1803 " 4*2,6 |  | 10.4 | [8 empty] | 10.4
| VV |  | Součet |  | 128.92 | [8 empty] | 128.92
11 | K | 997221551 | Vodorovná doprava suti ze sypkých materiálů do 1 km | t | 35.363 | 37.2 | 1315.5 |  | 37.2 | 0 |  | 37.2 | 0 | 35.363 | 37.2 | 1315.5
12 | K | 997221559 | Příplatek ZKD 1 km u vodorovné dopravy suti ze sypkých materiálů | t | 176.815 | 6.2 | 1096.25 |  | 6.2 | 0 |  | 6.2 | 0 | 176.815 | 6.2 | 1096.25
| VV |  | 35,363*5 'Přepočtené koeficientem množství |  | 176.815 | [8 empty] | 176.815
13 | K | 997221845302C | Poplatek za skládku suti - živice | t | 35.363 | 543.3 | 19212.72 |  | 543.3 | 0 |  | 543.3 | 0 | 35.363 | 543.3 | 19212.72
14 | K | 1151012012 | Čerpání vody na dopravní výšku do 10 m průměrný přítok do 150 l/min vč. pohotovosti záložního čerpadla, vodorovná vzdálenost převedení vody do 20 m | hod | 2415 | 16.7 | 40330.5 |  | 16.7 | 0 |  | 16.7 | 0 | 2415 | 16.7 | 40330.5
15 | K | 119001401 | Dočasné zajištění potrubí ocelového nebo litinového DN do 200 | m | 1.86 | 132.4 | 246.26 |  | 132.4 | 0 |  | 132.4 | 0 | 1.86 | 132.4 | 246.26
| VV |  | " křížení ing.sítí " 1,86*1 |  | 1.86 | [8 empty] | 1.86
| VV | POTRUBI1 | Součet |  | 1.86 | [8 empty] | 1.86
16 | K | 119001402 | Dočasné zajištění potrubí ocelového nebo litinového DN do 500 | m | 3.72 | 278.6 | 1036.39 |  | 278.6 | 0 |  | 278.6 | 0 | 3.72 | 278.6 | 1036.39
| VV |  | " křížení ing.sítí " | [10 empty] | #VALUE!
| VV |  | " DN400 " 1,86*2 |  | 3.72 | [8 empty] | 3.72
| VV | POTRUBI2 | Součet |  | 3.72 | [8 empty] | 3.72
17 | K | 119001421 | Dočasné zajištění kabelů a kabelových tratí ze 3 volně ložených kabelů | m | 1.86 | 69.7 | 129.64 |  | 69.7 | 0 |  | 69.7 | 0 | 1.86 | 69.7 | 129.64
| VV |  | " křížení ing.sítí " 1,86*1 |  | 1.86 | [8 empty] | 1.86
| VV | KABEL | Součet |  | 1.86 | [8 empty] | 1.86
18 | K | 130001101 | Příplatek za ztížení vykopávky v blízkosti podzemního vedení | m3 | 16.098 | 111.5 | 1794.93 |  | 111.5 | 0 |  | 111.5 | 0 | 16.098 | 111.5 | 1794.93
| VV |  | POTRUBI1*1,0*1,5 |  | 2.79 | [8 empty] | 2.79
| VV |  | POTRUBI2*1,45*1,95 |  | 10.518 | [8 empty] | 10.518
| VV |  | KABEL*1,0*1,5 |  | 2.79 | [8 empty] | 2.79
| VV |  | Součet |  | 16.098 | [8 empty] | 16.098
19 | K | 132201202 | Hloubení rýh š do 2000 mm v hornině tř. 3 objemu do 1000 m3 | m3 | 364.435 | 250.8 | 91400.3 |  | 250.8 | 0 |  | 250.8 | 0 | 364.435 | 250.8 | 91400.3
| VV |  | " stoka " | [10 empty] | #VALUE!
| VV |  | 1,86*(4,43+4,14)/2*37,85 |  | 301.668 | [8 empty] | 301.668
| VV |  | 1,86*(4,14+4,14)/2*(48,5-37,85-2,02/2) |  | 74.232 | [8 empty] | 74.232
| VV |  | 1,86*(4,14+4,06)/2*(80,5-48,5-2,02/2-2,6/2) |  | 226.416 | [8 empty] | 226.416
| VV |  | " šachty " | [10 empty] | #VALUE!
| VV |  | " Š1804 " 2,02*2,32*4,38 |  | 20.526 | [8 empty] | 20.526
| VV |  | " Š1803 " 2,6*2,6*4,3 |  | 29.068 | [8 empty] | 29.068
| VV | VYKOP11 | Mezisoučet |  | 651.91 | [8 empty] | 651.91
| VV |  | " výkop pro drenáž " | [10 empty] | #VALUE!
| VV |  | DRENAZ*0,1*0,2 |  | 1.635 | [8 empty] | 1.635
| VV |  | " odpočet povrchů " | [10 empty] | #VALUE!
| VV |  | -0,45*ASFALT |  | -51.119 | [8 empty] | -51.119
| VV |  | -0,3*TRAVA |  | -12.421 | [8 empty] | -12.421
| VV |  | " odpočet vybourané kanalizace " | [10 empty] | #VALUE!
| VV |  | -PI*((0,8+0,13*2)/2)^2*2,5 |  | -2.206 | [8 empty] | -2.206
| VV | VYKOP1 | Součet |  | 587.799 | [8 empty] | 587.799
| VV |  | " 62% " | [10 empty] | #VALUE!
| VV |  | VYKOP1*0,62 |  | 364.435 | [8 empty] | 364.435
20 | K | 132201209 | Příplatek za lepivost k hloubení rýh š do 2000 mm v hornině tř. 3 | m3 | 182.218 | 12.4 | 2259.5 |  | 12.4 | 0 |  | 12.4 | 0 | 182.218 | 12.4 | 2259.5
| VV |  | " 50% " | [10 empty] | #VALUE!
| VV |  | VYKOP1*0,62*0,5 |  | 182.218 | [8 empty] | 182.218
21 | K | 132301202 | Hloubení rýh š do 2000 mm v hornině tř. 4 objemu do 1000 m3 | m3 | 176.34 | 250.8 | 44226.07 |  | 250.8 | 0 |  | 250.8 | 0 | 176.34 | 250.8 | 44226.07
| VV |  | " 30% " | [10 empty] | #VALUE!
| VV |  | VYKOP1*0,3 |  | 176.34 | [8 empty] | 176.34
22 | K | 132301209 | Příplatek za lepivost k hloubení rýh š do 2000 mm v hornině tř. 4 | m3 | 88.17 | 12.4 | 1093.31 |  | 12.4 | 0 |  | 12.4 | 0 | 88.17 | 12.4 | 1093.31
| VV |  | " 50%" | [10 empty] | #VALUE!
| VV |  | VYKOP1*0,3*0,5 |  | 88.17 | [8 empty] | 88.17
23 | K | 132401201 | Hloubení rýh š do 2000 mm v hornině tř. 5 | m3 | 47.024 | 585.1 | 27513.74 |  | 585.1 | 0 |  | 585.1 | 0 | 47.024 | 585.1 | 27513.74
| VV |  | " 8% " | [10 empty] | #VALUE!
| VV |  | VYKOP1*0,08 |  | 47.024 | [8 empty] | 47.024
24 | K | 151201103 | Zřízení zátažného pažení a rozepření stěn rýh hl do 8 m | m2 | 647.652 | 585.1 | 378941.19 |  | 585.1 | 0 |  | 585.1 | 0 | 647.652 | 585.1 | 378941.19
| VV |  | " stoka " | [10 empty] | #VALUE!
| VV |  | 2*(4,43+4,14)/2*37,85 |  | 324.375 | [8 empty] | 324.375
| VV |  | 2*(4,14+4,14)/2*(48,5-37,85-2,02/2) |  | 79.819 | [8 empty] | 79.819
| VV |  | 2*(4,14+4,06)/2*(80,5-48,5-2,02/2-2,6/2) |  | 243.458 | [8 empty] | 243.458
| VV |  | Součet |  | 647.652 | [8 empty] | 647.652
25 | K | 151201113 | Odstranění zátažného pažení a rozepření stěn rýh hl do 8 m | m2 | 647.652 | 111.5 | 72213.2 |  | 111.5 | 0 |  | 111.5 | 0 | 647.652 | 111.5 | 72213.2
26 | K | 154065421 | Pažení výrubu šachty ocelové pažnice do 1 roku suchá | m2 | 44.492 | 1003.1 | 44629.93 |  | 1003.1 | 0 |  | 1003.1 | 0 | 44.492 | 1003.1 | 44629.93
| VV |  | " šachty " | [10 empty] | #VALUE!
| VV |  | " Š1804 " 2*(2,02+2,32)*(4,38+0,3-2,25) |  | 21.092 | [8 empty] | 21.092
| VV |  | " Š1803 " 4*2,6*(4,3+0,3-2,35) |  | 23.4 | [8 empty] | 23.4
| VV |  | Součet |  | 44.492 | [8 empty] | 44.492
27 | K | 154065521 | Odpažení výrubu šachty ocelové pažnice suchá | m2 | 44.492 | 501.6 | 22317.19 |  | 501.6 | 0 |  | 501.6 | 0 | 44.492 | 501.6 | 22317.19
28 | K | 154065423 | Pažení výrubu šachty ocelové pažnice ponechané suchá | m2 | 43.97 | 1671.8 | 73509.05 |  | 1671.8 | 0 |  | 1671.8 | 0 | 43.97 | 1671.8 | 73509.05
| VV |  | " šachty " |  |  | 1003.1 |  |  | 1003.1 |  |  | 1003.1 |  | #VALUE! | 1003.1
| VV |  | " Š1804 " 2*(2,02+2,32)*2,25 |  | 19.53 | [8 empty] | 19.53
| VV |  | " Š1803 " 4*2,6*2,35 |  | 24.44 | [8 empty] | 24.44
| VV |  | Součet |  | 43.97 | [8 empty] | 43.97
29 | K | 154067341 | Konstrukce výstroje šachet netypová dočasně suchá montáž | kg | 2481.49 | 20.9 | 51863.14 |  | 20.9 | 0 |  | 20.9 | 0 | 2481.49 | 20.9 | 51863.14
| VV |  | " Š 1803 " | [10 empty] | #VALUE!
| VV | U160 | " Š 1804 - rám typ U160 " 788,45 |  | 788.45 | [8 empty] | 788.45
| VV | U200 | " Š 1803 - rám typ U200 " 1451,76 |  | 1451.76 | [8 empty] | 1451.76
| VV | P806 | " Š1803,1804 - závěsy pás.80/6 " 120,64*2 |  | 241.28 | [8 empty] | 241.28
| VV | OCEL1 | Součet |  | 2481.49 | [8 empty] | 2481.49
30 | M | 130108220 | ocel profilová UPN, v jakosti 11 375, h=160 mm | t | 0.406 | 20062.1 | 8145.21 |  | 20062.1 | 0 |  | 20062.1 | 0 | 0.406 | 20062.1 | 8145.21
| VV |  | " ponecháno ve výkopu " U160/2*1,03/1000 |  | 0.406 | [8 empty] | 0.406
31 | M | 1301082201 | ocel profilová UPN, v jakosti 11 375, h=160 mm (obratovost) | t | 0.406 | 10031 | 4072.59 |  | 10031 | 0 |  | 10031 | 0 | 0.406 | 10031 | 4072.59
| VV |  | " demontováno " U160/2*1,03/1000 |  | 0.406 | [8 empty] | 0.406
32 | M | 130108260 | ocel profilová UPN, v jakosti 11 375, h=200 mm | t | 0.748 | 20062.1 | 15006.45 |  | 20062.1 | 0 |  | 20062.1 | 0 | 0.748 | 20062.1 | 15006.45
| VV |  | " ponecháno ve výkopu " U200/2*1,03/1000 |  | 0.748 | [8 empty] | 0.748
33 | M | 1301082601 | ocel profilová UPN, v jakosti 11 375, h=200 mm (obratovost) | t | 0.748 | 10031 | 7503.19 |  | 10031 | 0 |  | 10031 | 0 | 0.748 | 10031 | 7503.19
| VV |  | " demontováno " U200/2*1,03/1000 |  | 0.748 | [8 empty] | 0.748
34 | M | 130102680 | tyč ocelová plochá, v jakosti 11 375, 80 x 6 mm | t | 0.124 | 20062.1 | 2487.7 |  | 20062.1 | 0 |  | 20062.1 | 0 | 0.124 | 20062.1 | 2487.7
| VV |  | " ponecháno ve výkopu " P806/2*1,03/1000 |  | 0.124 | [8 empty] | 0.124
35 | M | 1301026801 | tyč ocelová plochá, v jakosti 11 375, 80 x 6 mm (obratovost) | t | 0.124 | 10031 | 1243.84 |  | 10031 | 0 |  | 10031 | 0 | 0.124 | 10031 | 1243.84
| VV |  | " demontováno " P806/2*1,03/1000 |  | 0.124 | [8 empty] | 0.124
36 | K | 154067342 | Konstrukce výstroje šachet netypová dočasně suchá demontáž | kg | 1240.745 | 20.9 | 25931.57 |  | 20.9 | 0 |  | 20.9 | 0 | 1240.745 | 20.9 | 25931.57
| VV |  | " demontáž 3 rámů, 3 rámy ponechány " OCEL1/2 |  | 1240.745 | [8 empty] | 1240.745
37 | K | 161101103 | Svislé přemístění výkopku z horniny tř. 1 až 4 hl výkopu do 6 m | m3 | 324.465 | 36.1 | 11713.19 |  | 36.1 | 0 |  | 36.1 | 0 | 324.465 | 36.1 | 11713.19
| VV |  | VYKOP1*0,6*0,92 |  | 324.465 | [8 empty] | 324.465
38 | K | 161101153 | Svislé přemístění výkopku z horniny tř. 5 až 7 hl výkopu do 6 m | m3 | 28.214 | 72.2 | 2037.05 |  | 72.2 | 0 |  | 72.2 | 0 | 28.214 | 72.2 | 2037.05
| VV |  | VYKOP1*0,6*0,08 |  | 28.214 | [8 empty] | 28.214
39 | K | 167101102 | Nakládání výkopku z hornin tř. 1 až 4 přes 100 m3 | m3 | 98.541 | 36.1 | 3557.33 |  | 36.1 | 0 |  | 36.1 | 0 | 98.541 | 36.1 | 3557.33
| VV |  | " odvoz vytěžené zeminy z mezideponie k zpětným zásypům " | [10 empty] | #VALUE!
| VV |  | ZASYP1-ZASYPfr |  | 98.541 | [8 empty] | 98.541
40 | K | 162501102 | Vodorovné přemístění do 3000 m výkopku/sypaniny z horniny tř. 1 až 4 | m3 | 98.541 | 68.1 | 6710.64 |  | 68.1 | 0 |  | 68.1 | 0 | 98.541 | 68.1 | 6710.64
41 | K | 162701105 | Vodorovné přemístění do 10000 m výkopku/sypaniny z horniny tř. 1 až 4 | m3 | 453.926 | 181.1 | 82206 |  | 181.1 | 0 |  | 181.1 | 0 | 453.926 | 181.1 | 82206
| VV |  | VYKOP1+TRAVA*0,1 |  | 591.939 | [8 empty] | 591.939
| VV |  | -(ZASYP1-ZASYPfr) |  | -98.541 | [8 empty] | -98.541
| VV | ODVOZ1 | Součet |  | 493.398 | [8 empty] | 493.398
| VV |  | " 92% " | [10 empty] | #VALUE!
| VV |  | ODVOZ1*0,92 |  | 453.926 | [8 empty] | 453.926
42 | K | 162701109 | Příplatek k vodorovnému přemístění výkopku/sypaniny z horniny tř. 1 až 4 ZKD 1000 m přes 10000 m | m3 | 5901.038 | 6.2 | 36586.44 |  | 6.2 | 0 |  | 6.2 | 0 | 5901.038 | 6.2 | 36586.44
| VV |  | 453,926*13 'Přepočtené koeficientem množství |  | 5901.038 | [8 empty] | 5901.038
43 | K | 162701155 | Vodorovné přemístění do 10000 m výkopku/sypaniny z horniny tř. 5 až 7 | m3 | 39.472 | 181.1 | 7148.38 |  | 181.1 | 0 |  | 181.1 | 0 | 39.472 | 181.1 | 7148.38
| VV |  | " 8% " | [10 empty] | #VALUE!
| VV |  | ODVOZ1*0,08 |  | 39.472 | [8 empty] | 39.472
44 | K | 162701159 | Příplatek k vodorovnému přemístění výkopku/sypaniny z horniny tř. 5 až 7 ZKD 1000 m přes 10000 m | m3 | 513.136 | 6.2 | 3181.44 |  | 6.2 | 0 |  | 6.2 | 0 | 513.136 | 6.2 | 3181.44
| VV |  | 39,472*13 'Přepočtené koeficientem množství |  | 513.136 | [8 empty] | 513.136
45 | K | 1712012112 | Poplatek za skládku výkopu | m3 | 493.398 | 167.2 | 82496.15 |  | 167.2 | 0 |  | 167.2 | 0 | 493.398 | 167.2 | 82496.15
| VV |  | ODVOZ1 |  | 493.398 | [8 empty] | 493.398
46 | K | 174101101 | Zásyp jam, šachet rýh nebo kolem objektů sypaninou se zhutněním | m3 | 321.018 | 75.2 | 24140.55 |  | 75.2 | 0 |  | 75.2 | 0 | 321.018 | 75.2 | 24140.55
| VV |  | " prostor k zásypu " | [10 empty] | #VALUE!
| VV |  | VYKOP11 |  | 651.91 | [8 empty] | 651.91
| VV |  | " odpočet konstrikcí " | [10 empty] | #VALUE!
| VV |  | " stoka " | [10 empty] | #VALUE!
| VV |  | -1,86*(0,08+0,1+0,1+0,8+0,13*2+0,3)*DN800 |  | -235.643 | [8 empty] | -235.643
| VV |  | " šachty " | [10 empty] | #VALUE!
| VV |  | " Š1804 " | [10 empty] | #VALUE!
| VV |  | -(0,3+1,65+0,3+0,1*2)*2,02*2,32 |  | -11.482 | [8 empty] | -11.482
| VV |  | -PI*(1,24/2)^2*1,0 |  | -1.208 | [8 empty] | -1.208
| VV |  | -PI*(1,04/2)^2*(1,81+0,12-1,0-0,45) |  | -0.408 | [8 empty] | -0.408
| VV |  | " Š1803 " | [10 empty] | #VALUE!
| VV |  | -(2,35+0,2)*2,6*2,6 |  | -17.238 | [8 empty] | -17.238
| VV |  | -PI*(1,24/2)^2*(0,5+0,25) |  | -0.906 | [8 empty] | -0.906
| VV |  | -PI*(1,04/2)^2*(1,75-0,5-0,25-0,45) |  | -0.467 | [8 empty] | -0.467
| VV |  | " odpočet povrchů " | [10 empty] | #VALUE!
| VV |  | -0,45*ASFALT |  | -51.119 | [8 empty] | -51.119
| VV |  | -0,3*TRAVA |  | -12.421 | [8 empty] | -12.421
| VV | ZASYP1 | Součet |  | 321.018 | [8 empty] | 321.018
47 | K | 167101102 | Nakládání výkopku z hornin tř. 1 až 4 přes 100 m3 | m3 | 98.541 | 36.1 | 3557.33 |  | 36.1 | 0 |  | 36.1 | 0 | 98.541 | 36.1 | 3557.33
| VV |  | " dovoz vytěžené zeminy z mezideponie k zpětným zásypům " | [10 empty] | #VALUE!
| VV |  | ZASYP1-ZASYPfr |  | 98.541 | [8 empty] | 98.541
48 | K | 162501102 | Vodorovné přemístění do 3000 m výkopku/sypaniny z horniny tř. 1 až 4 | m3 | 98.541 | 68.1 | 6710.64 |  | 68.1 | 0 |  | 68.1 | 0 | 98.541 | 68.1 | 6710.64
49 | M | 5833120302 | zhutněný zásyp náhradním zásypovým materiálem (plná frakce) | m3 | 222.477 | 473.7 | 105387.35 |  | 473.7 | 0 |  | 473.7 | 0 | 222.477 | 473.7 | 105387.35
| VV |  | ZASYP1 |  | 321.018 | [8 empty] | 321.018
| VV |  | " odpočet zásypu mimo komunikaci " | [10 empty] | #VALUE!
| VV |  | -1,86*(4,43+4,21)/2*22,26 |  | -178.864 | [8 empty] | -178.864
| VV |  | 1,86*(0,08+0,1+0,1+0,8+0,13*2+0,3)*22,26 |  | 67.902 | [8 empty] | 67.902
| VV |  | 0,3*TRAVA |  | 12.421 | [8 empty] | 12.421
| VV | ZASYPfr | Součet |  | 222.477 | [8 empty] | 222.477
50 | K | 167101102 | Nakládání výkopku z hornin tř. 1 až 4 přes 100 m3 | m3 | 222.477 | 36.1 | 8031.42 |  | 36.1 | 0 |  | 36.1 | 0 | 222.477 | 36.1 | 8031.42
| VV |  | " přesun hmot " ZASYPfr |  | 222.477 | [8 empty] | 222.477
51 | K | 162201102 | Vodorovné přemístění do 50 m výkopku/sypaniny z horniny tř. 1 až 4 | m3 | 222.477 | 10.3 | 2291.51 |  | 10.3 | 0 |  | 10.3 | 0 | 222.477 | 10.3 | 2291.51
52 | K | 1741111091 | Příplatek k zásypům za třídění zeminy vhodné k zásypům | m3 | 98.541 | 76.7 | 7558.09 |  | 76.7 | 0 |  | 76.7 | 0 | 98.541 | 76.7 | 7558.09
| VV |  | ZASYP1-ZASYPfr |  | 98.541 | [8 empty] | 98.541
53 | K | 175151101 | Obsypání potrubí strojně sypaninou bez prohození, uloženou do 3 m | m3 | 102.511 | 250.8 | 25709.76 |  | 250.8 | 0 |  | 250.8 | 0 | 102.511 | 250.8 | 25709.76
| VV |  | " potrubí DN800 " | [10 empty] | #VALUE!
| VV |  | (1,108+2*0,1*(0,3+0,8+0,13*2+0,1-0,365))*DN800 |  | 102.511 | [8 empty] | 102.511
| VV | OBSYP | Součet |  | 102.511 | [8 empty] | 102.511
54 | M | 5833736801 | štěrkopísek frakce netříděná zásyp | t | 193.773 | 222.9 | 43192 |  | 222.9 | 0 |  | 222.9 | 0 | 193.773 | 222.9 | 43192
| VV |  | OBSYP*1,89027 |  | 193.773 | [8 empty] | 193.773
55 | K | 167101102 | Nakládání výkopku z hornin tř. 1 až 4 přes 100 m3 | m3 | 102.511 | 36.1 | 3700.65 |  | 36.1 | 0 |  | 36.1 | 0 | 102.511 | 36.1 | 3700.65
| VV |  | " přesun hmot " OBSYP |  | 102.511 | [8 empty] | 102.511
56 | K | 162201102 | Vodorovné přemístění do 50 m výkopku/sypaniny z horniny tř. 1 až 4 | m3 | 102.511 | 10.3 | 1055.86 |  | 10.3 | 0 |  | 10.3 | 0 | 102.511 | 10.3 | 1055.86
57 | K | 181301103 | Rozprostření ornice tl vrstvy do 200 mm pl do 500 m2 v rovině nebo ve svahu do 1:5 | m2 | 41.404 | 34.9 | 1445 |  | 34.9 | 0 |  | 34.9 | 0 | 41.404 | 34.9 | 1445
| VV |  | TRAVA |  | 41.404 | [8 empty] | 41.404
58 | K | 167101102 | Nakládání výkopku z hornin tř. 1 až 4 přes 100 m3 | m3 | 8.281 | 36.1 | 298.94 |  | 36.1 | 0 |  | 36.1 | 0 | 8.281 | 36.1 | 298.94
| VV |  | " dovoz ornice z mezideponie k zpětným zásypům " | [10 empty] | #VALUE!
| VV |  | TRAVA*0,2 |  | 8.281 | [8 empty] | 8.281
59 | K | 162501102 | Vodorovné přemístění do 3000 m výkopku/sypaniny z horniny tř. 1 až 4 | m3 | 8.281 | 68.1 | 563.94 |  | 68.1 | 0 |  | 68.1 | 0 | 8.281 | 68.1 | 563.94
60 | K | 181301101 | Rozprostření ornice tl vrstvy do 100 mm pl do 500 m2 v rovině nebo ve svahu do 1:5 | m2 | 41.404 | 27.9 | 1155.17 |  | 27.9 | 0 |  | 27.9 | 0 | 41.404 | 27.9 | 1155.17
| VV |  | TRAVA |  | 41.404 | [8 empty] | 41.404
61 | M | 1037150001r11 | katrovaná zemina humózní směs | m3 | 4.347 | 668.7 | 2906.84 |  | 668.7 | 0 |  | 668.7 | 0 | 4.347 | 668.7 | 2906.84
| VV |  | TRAVA*0,1*1,05 |  | 4.347 | [8 empty] | 4.347
62 | K | 167101101 | Nakládání výkopku z hornin tř. 1 až 4 do 100 m3 | m3 | 4.347 | 36.1 | 156.93 |  | 36.1 | 0 |  | 36.1 | 0 | 4.347 | 36.1 | 156.93
| VV |  | " přesun hmot " | [10 empty] | #VALUE!
| VV |  | TRAVA*0,1*1,05 |  | 4.347 | [8 empty] | 4.347
63 | K | 162201102 | Vodorovné přemístění do 50 m výkopku/sypaniny z horniny tř. 1 až 4 | m3 | 4.347 | 10.3 | 44.77 |  | 10.3 | 0 |  | 10.3 | 0 | 4.347 | 10.3 | 44.77
64 | K | 181411131 | Založení parkového trávníku výsevem plochy do 1000 m2 v rovině a ve svahu do 1:5 | m2 | 41.404 | 13.9 | 575.52 |  | 13.9 | 0 |  | 13.9 | 0 | 41.404 | 13.9 | 575.52
| VV |  | TRAVA |  | 41.404 | [8 empty] | 41.404
65 | M | 0057242001 | osivo směs travní parková okrasná | kg | 0.869 | 111.5 | 96.89 |  | 111.5 | 0 |  | 111.5 | 0 | 0.869 | 111.5 | 96.89
| VV |  | TRAVA*0,02*1,05 |  | 0.869 | [8 empty] | 0.869
66 | K | 1834031601 | Obdělání půdy - plošná úprava nerovností, vyčištění zeminy hrabání válení | m2 | 41.404 | 16.7 | 691.45 |  | 16.7 | 0 |  | 16.7 | 0 | 41.404 | 16.7 | 691.45
| VV |  | TRAVA |  | 41.404 | [8 empty] | 41.404
| D | 2 | Zakládání |  |  |  | 13668.6 |  |  | 0 |  |  | 0 |  |  | 13668.6
67 | K | 212755214 | Trativody z drenážních trubek plastových flexibilních D 100 mm bez lože | m | 81.75 | 167.2 | 13668.6 |  | 167.2 | 0 |  | 167.2 | 0 | 81.75 | 167.2 | 13668.6
| VV |  | " drenáž " DN800+2,0+2,5 |  | 81.75 | [8 empty] | 81.75
| VV | DRENAZ | Součet |  | 81.75 | [8 empty] | 81.75
| D | 3 | Svislé a kompletní konstrukce |  |  |  | 11953.21 |  |  | 0 |  |  | 0 |  |  | 11953.21
68 | K | 3512711041 | Zazdívka cihlami tl. 300 na maltu | m3 | 0.181 | 4458.2 | 806.93 |  | 4458.2 | 0 |  | 4458.2 | 0 | 0.181 | 4458.2 | 806.93
| VV |  | " úprava stáv. šachty ŠS1803 " | [10 empty] | #VALUE!
| VV |  | 0,3*PI*(0,8/2)^2*1,2 |  | 0.181 | [8 empty] | 0.181
69 | K | 3513112021 | D+M zaplnění stávajícího potrubí popílkocemontovou suspenzí vč. všech souvisejících prací | m3 | 5.027 | 1741.5 | 8754.52 |  | 1741.5 | 0 |  | 1741.5 | 0 | 5.027 | 1741.5 | 8754.52
| VV |  | " zaplněná stávajícího potrubí " | [10 empty] | #VALUE!
| VV |  | " DN800 " PI*(0,8/2)^2*10,0 |  | 5.027 | [8 empty] | 5.027
70 | K | 358325114 | Bourání stoky kompletní nebo otvorů z železobetonu plochy do 4 m2 | m3 | 0.95 | 1114.6 | 1058.87 |  | 1114.6 | 0 |  | 1114.6 | 0 | 0.95 | 1114.6 | 1058.87
| VV |  | " vybourání stáv. potrubí DN800 " | [10 empty] | #VALUE!
| VV |  | 0,13*PI*(0,8+0,13)*2,5 |  | 0.95 | [8 empty] | 0.95
71 | K | 997013211 | Vnitrostaveništní doprava suti a vybouraných hmot pro budovy v do 6 m ručně | t | 2.28 | 62.7 | 142.96 |  | 62.7 | 0 |  | 62.7 | 0 | 2.28 | 62.7 | 142.96
72 | K | 997221551 | Vodorovná doprava suti ze sypkých materiálů do 1 km | t | 2.28 | 37.2 | 84.82 |  | 37.2 | 0 |  | 37.2 | 0 | 2.28 | 37.2 | 84.82
73 | K | 997221559 | Příplatek ZKD 1 km u vodorovné dopravy suti ze sypkých materiálů | t | 50.16 | 6.2 | 310.99 |  | 6.2 | 0 |  | 6.2 | 0 | 50.16 | 6.2 | 310.99
| VV |  | 2,28*22 'Přepočtené koeficientem množství |  | 50.16 | [8 empty] | 50.16
74 | K | 97909811001 | Poplatek za skládku suti (bez živice) | t | 2.28 | 348.3 | 794.12 |  | 348.3 | 0 |  | 348.3 | 0 | 2.28 | 348.3 | 794.12
| D | 4 | Vodorovné konstrukce |  |  |  | 162243.42 |  |  | 0 |  |  | -2569.71 |  |  | 159673.71
75 | K | 451572111 | Lože pod potrubí otevřený výkop z kameniva drobného těženého | m3 | 14.215 | 626.9 | 8911.38 |  | 626.9 | 0 |  | 626.9 | 0 | 14.215 | 626.9 | 8911.38
| VV |  | " stoka " 0,08*1,86*DN800 |  | 11.495 | [8 empty] | 11.495
| VV |  | " Š 1804 " 0,1*2,0*2,3 |  | 0.46 | [8 empty] | 0.46
| VV |  | " Š 1803 " 0,1*2,5*2,5 |  | 0.625 | [8 empty] | 0.625
| VV |  | " drenáž " DRENAZ*0,1*0,2 |  | 1.635 | [8 empty] | 1.635
| VV | LOZE | Součet |  | 14.215 | [8 empty] | 14.215
76 | K | 167101101 | Nakládání výkopku z hornin tř. 1 až 4 do 100 m3 | m3 | 14.215 | 36.1 | 513.16 |  | 36.1 | 0 |  | 36.1 | 0 | 14.215 | 36.1 | 513.16
| VV |  | " přesun hmot " LOZE |  | 14.215 | [8 empty] | 14.215
77 | K | 162201102 | Vodorovné přemístění do 50 m výkopku/sypaniny z horniny tř. 1 až 4 | m3 | 14.215 | 10.3 | 146.41 |  | 10.3 | 0 |  | 10.3 | 0 | 14.215 | 10.3 | 146.41
78 | K | 452111111 | Osazení betonových pražců otevřený výkop pl do 25000 mm2 | kus | 62 | 41.8 | 2591.6 |  | 41.8 | 0 |  | 41.8 | 0 | 62 | 41.8 | 2591.6
| VV |  | DN800/2,5*2+0,2 |  | 62 | [8 empty] | 62
79 | M | 5922374104 | podkladek betonový pod hrdlové trouby IZX 12/80 pro trouby DN600,800 | kus | 62.62 | 222.9 | 13958 |  | 222.9 | 0 |  | 222.9 | 0 | 62.62 | 222.9 | 13958
| VV |  | 62*1,01 'Přepočtené koeficientem množství |  | 62.62 | [8 empty] | 62.62
80 | K | 452112111 | Osazení betonových prstenců nebo rámů v do 100 mm | kus | 4 | 69.7 | 278.8 |  | 69.7 | 0 |  | 69.7 | 0 | 4 | 69.7 | 278.8
81 | M | 592243200 | prstenec šachetní betonový vyrovnávací TBW-Q.1 63/6 62,5 x 12 x 6 cm | kus | 1.01 | 182.6 | 184.43 |  | 182.6 | 0 |  | 182.6 | 0 | 1.01 | 182.6 | 184.43
| VV |  | 1*1,01 'Přepočtené koeficientem množství |  | 1.01 | [8 empty] | 1.01
82 | M | 592243230 | prstenec šachetní betonový vyrovnávací TBW-Q.1 63/10 62,5 x 12 x 10 cm | kus | 3.03 | 229.9 | 696.6 |  | 229.9 | 0 |  | 229.9 | 0 | 3.03 | 229.9 | 696.6
| VV |  | 3*1,01 'Přepočtené koeficientem množství |  | 3.03 | [8 empty] | 3.03
83 | K | 452386111 | Vyrovnávací prstence z betonu prostého tř. C 25/30 v do 100 mm | kus | 2 | 167.2 | 334.4 |  | 167.2 | 0 |  | 167.2 | 0 | 2 | 167.2 | 334.4
| VV |  | " šachty " 2 |  | 2 | [8 empty] | 2
84 | K | 452312131 | Sedlové lože z betonu prostého tř. C 12/15 otevřený výkop | m3 | 39.089 | 2507.8 | 98027.39 |  | 2507.8 | 0 |  | 2507.8 | 0 | 39.089 | 2507.8 | 98027.39
| VV |  | (0,433+2*0,1*0,365)*DN800 |  | 39.089 | [8 empty] | 39.089
85 | K | 452311121 | Podkladní desky z betonu prostého tř. C 8/10 otevřený výkop | m3 | 15.454 | 2368.4 | 36601.25 |  | 2368.4 | 0 | -1.085 | 2368.4 | -2569.71 | 14.369 | 2368.4 | 34031.54
| VV |  | " stoky "
| VV |  | 0,1*1,86*DN800 |  | 14.369
| VV |  | " šachty "
| VV |  | " Š1804 " 0,1*2,0*2,3 |  | 0.46
| VV |  | " Š1803 " 0,1*2,5*2,5 |  | 0.625 | [5 empty] | -0.46
| VV | DESKA1 | Součet |  | 15.454 | [5 empty] | -0.625
| D | 5 | Komunikace |  |  |  | 132956.24 |  |  | 0 |  |  | 0 |  |  | 132956.24
86 | K | 564651111 | Podklad z kameniva hrubého drceného vel. 63-125 mm tl 150 mm | m2 | 113.597 | 153.3 | 17414.42 |  | 153.3 | 0 |  | 153.3 | 0 | 113.597 | 153.3 | 17414.42
| VV |  | " asfaltová vozovka " ASFALT |  | 113.597 | [8 empty] | 113.597
| VV | Š150 | Součet |  | 113.597 | [8 empty] | 113.597
87 | K | 564851111 | Podklad ze štěrkodrtě ŠD tl 150 mm | m2 | 113.597 | 153.3 | 17414.42 |  | 153.3 | 0 |  | 153.3 | 0 | 113.597 | 153.3 | 17414.42
| VV |  | " asfaltová vozovka " ASFALT |  | 113.597 | [8 empty] | 113.597
| VV | ŠD150 | Součet |  | 113.597 | [8 empty] | 113.597
88 | K | 167101101 | Nakládání výkopku z hornin tř. 1 až 4 do 100 m3 | m3 | 34.08 | 36.1 | 1230.29 |  | 36.1 | 0 |  | 36.1 | 0 | 34.08 | 36.1 | 1230.29
| VV |  | " přesun hmot " | [10 empty] | #VALUE!
| VV |  | ŠD150*0,15 |  | 17.04 | [8 empty] | 17.04
| VV |  | Š150*0,15 |  | 17.04 | [8 empty] | 17.04
| VV |  | Součet |  | 34.08 | [8 empty] | 34.08
89 | K | 162201102 | Vodorovné přemístění do 50 m výkopku/sypaniny z horniny tř. 1 až 4 | m3 | 34.08 | 10.3 | 351.02 |  | 10.3 | 0 |  | 10.3 | 0 | 34.08 | 10.3 | 351.02
90 | K | 5651361111 | Asfaltový beton vrstva podkladní ACP 22+ (obalované kamenivo OKH ) tl 50 mm š do 3 m | m2 | 113.597 | 257.8 | 29285.31 |  | 257.8 | 0 |  | 257.8 | 0 | 113.597 | 257.8 | 29285.31
| VV |  | " asfaltová vozovka " ASFALT |  | 113.597 | [8 empty] | 113.597
91 | K | 573211111107 | Postřik živičný spojovací z asfaltu v množství 0,70 kg/m2 | m2 | 113.597 | 22.3 | 2533.21 |  | 22.3 | 0 |  | 22.3 | 0 | 113.597 | 22.3 | 2533.21
| VV |  | ASFALT |  | 113.597 | [8 empty] | 113.597
92 | K | 5771451121 | Asfaltový beton vrstva ložní ACL 16+ (ABH) tl 50 mm š do 3 m | m2 | 113.597 | 257.8 | 29285.31 |  | 257.8 | 0 |  | 257.8 | 0 | 113.597 | 257.8 | 29285.31
| VV |  | " asfaltová vozovka " ASFALT |  | 113.597 | [8 empty] | 113.597
93 | K | 573211111102 | Postřik živičný spojovací z asfaltu v množství 0,20 kg/m2 | m2 | 113.597 | 16.7 | 1897.07 |  | 16.7 | 0 |  | 16.7 | 0 | 113.597 | 16.7 | 1897.07
| VV |  | ASFALT |  | 113.597 | [8 empty] | 113.597
94 | K | 577144111 | Asfaltový beton vrstva obrusná ACO 11 (ABS) tř. I tl 50 mm š do 3 m z nemodifikovaného asfaltu | m2 | 113.597 | 278.6 | 31648.12 |  | 278.6 | 0 |  | 278.6 | 0 | 113.597 | 278.6 | 31648.12
| VV |  | " asfaltová vozovka " ASFALT |  | 113.597 | [8 empty] | 113.597
95 | K | 573211111102 | Postřik živičný spojovací z asfaltu v množství 0,20 kg/m2 | m2 | 113.597 | 16.7 | 1897.07 |  | 16.7 | 0 |  | 16.7 | 0 | 113.597 | 16.7 | 1897.07
| VV |  | ASFALT |  | 113.597 | [8 empty] | 113.597
| D | 6 | Úpravy povrchů, podlahy a osazování výplní |  |  |  | 268.82 |  |  | 0 |  |  | 0 |  |  | 268.82
96 | K | 6176331111 | Omítka zdiva maltou | m2 | 0.603 | 445.8 | 268.82 |  | 445.8 | 0 |  | 445.8 | 0 | 0.603 | 445.8 | 268.82
| VV |  | " úprava stáv. šachty ŠS1803 " | [10 empty] | #VALUE!
| VV |  | PI*(0,8/2)^2*1,2 |  | 0.603 | [8 empty] | 0.603
| D | 8 | Trubní vedení |  |  |  | 574074.42 |  |  | 158933.6 |  |  | -216421.63 |  |  | 514586.39
97 | K | 822472111 | Montáž potrubí z trub TZH s integrovaným těsněním otevřený výkop sklon do 20 % DN 800 | m | 78.75 | 738.4 | 58149 |  | 738.4 | 0 |  | 738.4 | 0 | 78.75 | 738.4 | 58149
| VV |  | " stoka " 80,5-2,0-2,5/2 |  | 77.25 | [8 empty] | 77.25
| VV | DN800 | Mezisoučet |  | 77.25 | [8 empty] | 77.25
| VV |  | " potrubí " 80,5-1,0-1,5/2 |  | 78.75 | [8 empty] | 78.75
| VV | DN800p | Mezisoučet |  | 78.75 | [8 empty] | 78.75
98 | M | 592224120 | trouba hrdlová přímá železobet. s integrovaným těsněním DEHA TZH-Q 800/2500 80 x 250 x 11,5 cm | kus | 31.815 | 8729.8 | 277738.59 |  | 8729.8 | 0 |  | 8729.8 | 0 | 31.815 | 8729.8 | 277738.59
| VV |  | DN800p/2,5*1,01 |  | 31.815 | [8 empty] | 31.815
99 | K | 8943021701 | Dno šachet tl nad 200 mm ze ŽB obyčejného tř. C 30/37-XC4- XA1 | m3 | 3.369 | 3099.9 | 10443.56 |  | 3099.9 | 0 | -3.369 | 3099.9 | -10443.56 | 0 | 3099.9 | 0
| VV |  | " šachty "
| VV |  | " Š1804 " 0,3*2,0*2,3*1,035 |  | 1.428
| VV |  | " Š1803 " 0,3*2,5*2,5*1,035 |  | 1.941
| VV |  | Součet |  | 3.369
100 | K | 8943021711 | Stěny šachet tl nad 200 mm ze ŽB obyčejného tř. C 30/37-XC4- XA1 | m3 | 25.761 | 3099.9 | 79856.52 |  | 3099.9 | 0 | -25.761 | 3099.9 | -79856.52 | 0 | 3099.9 | 0
| VV |  | " šachty "
| VV |  | " Š1804 " 1,65*(2,0*2,3-1,0*1,3)*2*1,035 |  | 11.271
| VV |  | " Š1803 " 1,75*(2,5*2,5-1,5*1,5)*2*1,035 |  | 14.49
| VV |  | Součet |  | 25.761
101 | K | 894502101 | Bednění stěn šachet pravoúhlých nebo vícehranných jednostranné | m2 | 18.09 | 975.2 | 17641.37 |  | 975.2 | 0 | -18.09 | 975.2 | -17641.37 | 0 | 975.2 | 0
| VV |  | " šachty "
| VV |  | " Š1804 " 1,65*(1,3+1,0)*2 |  | 7.59
| VV |  | " Š1803 " 1,75*1,5*4 |  | 10.5
| VV |  | Součet |  | 18.09
102 | K | 894601111 | Výztuž šachet z betonářské oceli 10 216 | t | 0.027 | 28282 | 763.61 |  | 28282 | 0 | -0.027 | 28282 | -763.61 | 0 | 28282 | 0
| VV |  | " šachty "
| VV |  | " Š1804 " (2,0*2,3+1,65*(1,6+1,3)*2)*6*0,65*0,000222 |  | 0.012
| VV |  | " Š1803 " (2,1*2,1+1,75*1,8*4)*6*0,65*0,000222 |  | 0.015
| VV |  | Součet |  | 0.027
103 | K | 894608112 | Výztuž šachet z betonářské oceli 10 505 | t | 0.968 | 28282 | 27376.98 |  | 28282 | 0 | -0.968 | 28282 | -27376.98 | 0 | 28282 | 0
| VV |  | " Š1804 " 0,430 |  | 0.43
| VV |  | " Š1803 " 0,538 |  | 0.538
| VV |  | Součet |  | 0.968
104 | K | 8942042611 | Žlaby šachet průřezu o poloměru nad 500 mm z betonu prostého tř. C 30/37 XA1 | m3 | 1.635 | 3483 | 5694.71 |  | 3483 | 0 | -1.635 | 3483 | -5694.71 | 0 | 3483 | 0
| VV |  | " Š1804 "
| VV |  | 0,75*1,0*1,3 |  | 0.975
| VV |  | -PI*(0,8/2)^2/2*1,0 |  | -0.251
| VV |  | -0,8*0,2*1,0 |  | -0.16
| VV |  | " Š1803 "
| VV |  | 0,75*1,5*1,5 |  | 1.688
| VV |  | -PI*(0,8/2)^2/2*1,5 |  | -0.377
| VV |  | -0,8*0,2*1,5 |  | -0.24
| VV |  | Součet |  | 1.635
105 | K | 351351111 | Vnitřní bednění spodní části stok světlé v do 1200 mm otevřený výkop | m2 | 3.232 | 1253.9 | 4052.6 |  | 1253.9 | 0 | -3.232 | 1253.9 | -4052.6 | 0 | 1253.9 | 0
| VV |  | " Š1804 "
| VV |  | 0,75*1,0*1,3 |  | 0.975
| VV |  | PI*0,8/2*1,0 |  | 1.257
| VV |  | 2*0,2*1,0 |  | 0.4
| VV |  | " Š1803 "
| VV |  | 2*0,2*1,5 |  | 0.6
| VV |  | Součet |  | 3.232
106 | K | 8947018012 | Žlaby kameninové z půlené kameniny DN800 | m | 2.9 | 7175 | 20807.5 |  | 7175 | 0 | -2.9 | 7175 | -20807.5 | 0 | 7175 | 0
| VV |  | " Š1803 " 1,5+0,4 |  | 1.9
| VV |  | " Š1804 " 1,0 |  | 1
| VV |  | Součet |  | 2.9
107 | K | 894301101 | Bobtnavý pásek tl. 6mm, š.30mm | m | 34.8 | 390.1 | 13575.48 |  | 390.1 | 0 | -34.8 | 390.1 | -13575.48 | 0 | 390.1 | 0
| VV |  | " šachty "
| VV |  | " Š1804 " (1,3+1,6)*2+3,7+3,6*2 |  | 16.7
| VV |  | " Š1803 " 1,8*4+3,7+3,6*2 |  | 18.1
| VV |  | Součet |  | 34.8
108 | K | 894301102 | Těsnící spárový pás | m | 13 | 390.1 | 5071.3 |  | 390.1 | 0 | -13 | 390.1 | -5071.3 | 0 | 390.1 | 0
| VV |  | " šachty "
| VV |  | " Š1804 " (1,3+1,6)*2 |  | 5.8
| VV |  | " Š1803 " 1,8*4 |  | 7.2
| VV |  | Součet |  | 13
109 | K | 8943022121 | M+D Stropní deska prefa šachty Š1804 - 1600/1900/300 s otvorem d=1000 beton C30/37-XC4-XA1 vč.armování | kus | 1 | 12706 | 12706 |  | 12706 | 0 | -1 | 12706 | -12706 | 0 | 12706 | 0
110 | K | 8943022122 | M+D Stropní deska prefa šachty Š1803 - 2100/2100/300 s otvorem d=1000 beton C30/37-XC4-XA1 vč.armování | kus | 1 | 18432 | 18432 |  | 18432 | 0 | -1 | 18432 | -18432 | 0 | 18432 | 0
x1 | K | 89441125R100 | Zřízení šachet kanalizačních z betonových dílců na potrubí DN 1000 | kus |  | 13709.2 | 0 | 1 | 13709.2 | 13709.2 |  | 13709.2 | 0 | 1 | 13709.2 | 13709.2
x2 | M | 592243R16/10 | přechodová deska TZK-Q 1650/270-1000 | kus |  | 5216 | 0 | 2 | 5216 | 10432 |  | 5216 | 0 | 2 | 5216 | 10432
x3 | M | 59224366.AR | Dno šachetní přímé TZZ-Q 1500/1350 + šachtové vložky | kus |  | 36248 | 0 | 2 | 36248 | 72496 |  | 36248 | 0 | 2 | 36248 | 72496
x4 | M | 592243R16-5 | skruž šachetní TBS-Q 1650/500/130 SP | kus |  | 4657.5 | 0 | 2 | 4657.5 | 9315 |  | 4657.5 | 0 | 2 | 4657.5 | 9315
x5 | K | 8714721116 | Montáž kanalizačního potrubí ze sklolaminátových trub DN 800 v otevřeném výkopu | m |  | 571.2 | 0 | 1 | 571.2 | 571.2 |  | 571.2 | 0 | 1 | 571.2 | 571.2
x6 | M | 2864127201 | roury ze sklolaminátu PN 1 SN 5000 DN 800 + spojka | m |  | 4479.2 | 0 | 1 | 4479.2 | 4479.2 |  | 4479.2 | 0 | 1 | 4479.2 | 4479.2
x7 | K |  | Flexi seal spojka pro potrubí DN 800 | ks |  | 31959 | 0 | 1 | 31959 | 31959 |  | 31959 | 0 | 1 | 31959 | 31959
x8 | K |  | Flexi seal spojka pro potrubí DN 400 | ks |  | 13972 |  | 1 | 15972 | 15972 |  | 13972 | 0 | 1 | 13972 | 13972
111 | K | 894401211 | Osazení betonových dílců pro šachty skruží rovných | kus | 3 | 696.6 | 2089.8 |  | 696.6 | 0 |  | 696.6 | 0 | 3 | 696.6 | 2089.8
| VV |  | " výpis šachet " 1+1+1 |  | 3 | [8 empty] | 3
112 | M | 592243050 | skruž betonová šachetní TBS-Q.1 100/25 D100x25x12 cm | kus | 1.01 | 650.7 | 657.21 |  | 650.7 | 0 |  | 650.7 | 0 | 1.01 | 650.7 | 657.21
| VV |  | 1*1,01 'Přepočtené koeficientem množství |  | 1.01 | [8 empty] | 1.01
113 | M | 592243060 | skruž betonová šachetní TBS-Q.1 100/50 D100x50x12 cm | kus | 1.01 | 901.5 | 910.52 |  | 901.5 | 0 |  | 901.5 | 0 | 1.01 | 901.5 | 910.52
| VV |  | 1*1,01 'Přepočtené koeficientem množství |  | 1.01 | [8 empty] | 1.01
114 | M | 592243070 | skruž betonová šachetní TBS-Q.1 100/100 D100x100x12 cm | kus | 1.01 | 1462.9 | 1477.53 |  | 1462.9 | 0 |  | 1462.9 | 0 | 1.01 | 1462.9 | 1477.53
| VV |  | 1*1,01 'Přepočtené koeficientem množství |  | 1.01 | [8 empty] | 1.01
115 | M | 592243480 | těsnění elastomerové pro spojení šachetních dílů EMT DN 1000 | kus | 3.06 | 192.3 | 588.44 |  | 192.3 | 0 |  | 192.3 | 0 | 3.06 | 192.3 | 588.44
| VV |  | 3*1,02 'Přepočtené koeficientem množství |  | 3.06 | [8 empty] | 3.06
116 | K | 8944131101 | Příplatek pro osazení první skruže - vnější přibetonování skruže beton C30/37 a výplň zámku skruží tmelem průměr 60/70 mm | kus | 2 | 724.5 | 1449 |  | 724.5 | 0 |  | 724.5 | 0 | 2 | 724.5 | 1449
| VV |  | " šachty " 2 |  | 2 | [8 empty] | 2
117 | K | 894402211 | Osazení betonových dílců pro šachty skruží přechodových | kus | 2 | 975.2 | 1950.4 |  | 975.2 | 0 |  | 975.2 | 0 | 2 | 975.2 | 1950.4
| VV |  | " výpis šachet " 2 |  | 2 | [8 empty] | 2
118 | M | 592243120 | konus šachetní betonový TBR-Q.1 100-63/58/12 KPS 100x62,5x58 cm | kus | 2.02 | 1018.5 | 2057.37 |  | 1018.5 | 0 |  | 1018.5 | 0 | 2.02 | 1018.5 | 2057.37
| VV |  | 2*1,01 'Přepočtené koeficientem množství |  | 2.02 | [8 empty] | 2.02
119 | M | 592243480 | těsnění elastomerové pro spojení šachetních dílů EMT DN 1000 | kus | 0.204 | 192.3 | 39.23 |  | 192.3 | 0 |  | 192.3 | 0 | 0.204 | 192.3 | 39.23
| VV |  | 0,2*1,02 'Přepočtené koeficientem množství |  | 0.204 | [8 empty] | 0.204
120 | K | 899104111 | Osazení poklopů litinových nebo ocelových včetně rámů hmotnosti nad 150 kg | kus | 2 | 835.9 | 1671.8 |  | 835.9 | 0 |  | 835.9 | 0 | 2 | 835.9 | 1671.8
| VV |  | " výpis šachet " 2 |  | 2 | [8 empty] | 2
121 | M | 5524344201 | poklop na vstupní šachtu litinový 600 D400, vzor DIN | kus | 2 | 2231.9 | 4463.8 |  | 2231.9 | 0 |  | 2231.9 | 0 | 2 | 2231.9 | 4463.8
122 | K | 8995014111 | Stupadla do šachet vidlicová s PE povlakem s vysekáním otvoru v betonu | kus | 9 | 118.5 | 1066.5 |  | 118.5 | 0 |  | 118.5 | 0 | 9 | 118.5 | 1066.5
| VV |  | " výpis šachet " 9 |  | 9 | [8 empty] | 9
123 | K | 8925511101 | Zkouška těsnosti kanalizace - úsek mezi šachtami | kus | 2 | 1671.8 | 3343.6 |  | 1671.8 | 0 |  | 1671.8 | 0 | 2 | 1671.8 | 3343.6
| D | 99 | Přesun hmot |  |  |  | 14419.52 |  |  | 0 |  |  | 0 |  |  | 14419.52
124 | K | 998274101 | Přesun hmot pro trubní vedení z trub betonových otevřený výkop | t | 295.482 | 48.8 | 14419.52 |  | 48.8 | 0 |  | 48.8 | 0 | 295.482 | 48.8 | 14419.52
| D | M | Práce a dodávky M |  |  |  | 41.29 |  |  | 0 |  |  | 0 |  |  | 41.29
| D | 46-M | Zemní práce při extr.mont.pracích |  |  |  | 41.29 |  |  | 0 |  |  | 0 |  |  | 41.29
125 | K | 4604900111 | Krytí inženýrských sítí výstražnou fólií z PVC | m | 3.72 | 11.1 | 41.29 |  | 11.1 | 0 |  | 11.1 | 0 | 3.72 | 11.1 | 41.29
| VV |  | " křížení inž. sítí "
| VV |  | KABEL+POTRUBI1 |  | 3.72
Legenda:
nezměněné položky
změněné položky ze stavebního objektu
nové položky naceněné dle jiného SO dle SoD
nové položky naceněné dle aktuální hladiny URS ve výši 80%
agregované položky

## SO 20.1 - Retenční nádrž ..
| List obsahuje: |  | 1) Krycí list soupisu | 2) Rekapitulace |  |  | 3) Soupis prací
KRYCÍ LIST SOUPISU
Stavba:
#REF!
Objekt:
UČ 1 - RETENČNÍ NÁDRŽE RN1A, RN1B, RN1D
Soupis:
SO 20 - RETENČNÍ NÁDRŽ RN1B
Úroveň 3:
SO 20.1 - Retenční nádrž RN1B
| KSO: |  | 827 22 |  |  | CC-CZ:
| Místo: |  | HRANICE - DRAHOTUŠE |  |  | Datum: | 6.4.2016
| Zadavatel: |  |  |  |  | IČ:
|  | VODOVODY A KANALIZACE PŘEROV a.s. |  |  |  | DIČ:
| Uchazeč: |  |  |  |  | IČ: | 46342796
|  | #REF! |  |  |  | DIČ: | CZ46342796
| Projektant: |  |  |  |  | IČ:
|  | JV PROJEKT VH s.r.o., BRNO |  |  |  | DIČ:
Poznámka:
| Cena bez DPH | [5 empty] | 10954267.84
|  |  | Základ daně |  |  | Sazba daně | Výše daně
| DPH | základní | #REF! |  |  | 21% | #REF!
|  | snížená | #REF! |  |  | 15% | #REF!
|  | zákl. přenesená | #REF! |  |  | 21% | 0
|  | sníž. přenesená | #REF! |  |  | 15% | 0
|  | nulová | #REF! |  |  | 0% | 0
| Cena s DPH |  |  | v | CZK |  | #REF!
REKAPITULACE ČLENĚNÍ SOUPISU PRACÍ
Stavba:
#REF!
Objekt:
UČ 1 - RETENČNÍ NÁDRŽE RN1A, RN1B, RN1D
Soupis:
SO 20 - RETENČNÍ NÁDRŽ RN1B
Úroveň 3:
SO 20.1 - Retenční nádrž RN1B
Místo: |  |  | HRANICE - DRAHOTUŠE |  |  | Datum: | 6.4.2016
Zadavatel: |  |  | VODOVODY A KANALIZACE PŘEROV a.s. |  |  | Projektant: | JV PROJEKT VH s.r.o., BRNO
Uchazeč: |  |  | #REF!
Kód dílu - Popis | [6 empty] | Cena celkem [CZK]
Náklady soupisu celkem | [6 empty] | 10954267.84
| HSV - Práce a dodávky HSV | [5 empty] | 10931363.44
| 1 - Zemní práce | [5 empty] | 6869309.55
| 11 - Příprava území a dokončení | [5 empty] | 169721.51
| 12 - Zemní práce kanalizace | [5 empty] | 1129637.23
| 13 - Zemní práce RN | [5 empty] | 5569950.81
| 2 - Zakládání | [5 empty] | 176852.23
| 3 - Svislé a kompletní konstrukce | [5 empty] | 2115233.75
| 4 - Vodorovné konstrukce | [5 empty] | 414578.17
| 5 - Komunikace | [5 empty] | 274515.53
| 6 - Úpravy povrchů, podlahy a osazování výplní | [5 empty] | 2006.4
| 8 - Trubní vedení | [5 empty] | 829973.56
| 9 - Ostatní konstrukce a práce-bourání | [5 empty] | 207608.96
| 99 - Přesun hmot | [5 empty] | 41285.29
| PSV - Práce a dodávky PSV | [5 empty] | 1504.8
| 743 - Elektromontáže - hrubá montáž | [5 empty] | 1504.8
| M - Práce a dodávky M | [5 empty] | 21399.6
| 35-M - Montáž čerpadel, kompr.a vodoh.zař. | [5 empty] | 21399.6
Změnový list č. 4 - změna založení retenční nádrže RN1B
Stavba:
ZLEPŠENÍ EKOLOGICKÉHO STAVU ŘEKY BEČVY V HRANICÍCH
Objekt:
UČ 1 - RETENČNÍ NÁDRŽE RN1A, RN1B, RN1D
Soupis:
SO 20 - RETENČNÍ NÁDRŽ RN1B
Úroveň 3:
SO 20.1 - Retenční nádrž RN1B
Místo: |  |  | HRANICE - DRAHOTUŠE
Zadavatel: |  |  | VODOVODY A KANALIZACE PŘEROV a.s. |  |  | Projektant: | JV PROJEKT VH s.r.o., BRNO
Změnový list č. 9 - změna šachet z monolitických na prefabrikované
[5 empty] | SoD |  |  | Vícepráce |  |  | Méněpráce |  |  | Změna rozpočtu
PČ | Typ | Kód | Popis | MJ | Množství | J.cena [CZK] | Cena celkem [CZK] | Množství | J.cena [CZK] | Cena celkem [CZK] | Množství | J.cena [CZK] | Cena celkem [CZK] | Množství | J.cena [CZK] | Cena celkem [CZK]
Náklady soupisu celkem | [6 empty] | 10954267.84 |  |  | 59830.7 |  |  | -88002.58 |  |  | 10926095.95
| D | HSV | Práce a dodávky HSV |  |  |  | 10931363.44 |  |  | 59830.7 |  |  | -88002.58 |  |  | 10903191.55
| D | 1 | Zemní práce |  |  |  | 6869309.55 |  |  | 0 |  |  | 0 |  |  | 6869309.55
| D | 11 | Příprava území a dokončení |  |  |  | 169721.51 |  |  | 0 |  |  | 0 |  |  | 169721.51
1 | K | 132201201 | Hloubení rýh š do 2000 mm v hornině tř. 3 objemu do 100 m3 | m3 | 14.156 | 250.8 | 3550.32 |  | 250.8 | 0 |  | 250.8 | 0 | 14.156 | 250.8 | 3550.32
| VV |  | " příprava území " | [10 empty] | #VALUE!
| VV |  | 1,3*4,0*3,0*2 |  | 31.2 | [8 empty] | 31.2
| VV | VYKOPpu1 | Mezisoučet |  | 31.2 | [8 empty] | 31.2
| VV |  | " odpočet stáv. stok " | [10 empty] | #VALUE!
| VV |  | " stoka DN400 " -0,181*3,0 |  | -0.543 | [8 empty] | -0.543
| VV |  | " stoka DN700 " -0,782*3,0 |  | -2.346 | [8 empty] | -2.346
| VV | VYKOPpu | Součet |  | 28.311 | [8 empty] | 28.311
| VV |  | " 50% " | [10 empty] | #VALUE!
| VV |  | VYKOPpu*0,50 |  | 14.156 | [8 empty] | 14.156
2 | K | 132201209 | Příplatek za lepivost k hloubení rýh š do 2000 mm v hornině tř. 3 | m3 | 4.247 | 12.4 | 52.66 |  | 12.4 | 0 |  | 12.4 | 0 | 4.247 | 12.4 | 52.66
| VV |  | " 30% " | [10 empty] | #VALUE!
| VV |  | VYKOPpu*0,50*0,3 |  | 4.247 | [8 empty] | 4.247
3 | K | 132301202 | Hloubení rýh š do 2000 mm v hornině tř. 4 objemu do 1000 m3 | m3 | 12.74 | 250.8 | 3195.19 |  | 250.8 | 0 |  | 250.8 | 0 | 12.74 | 250.8 | 3195.19
| VV |  | " 45% " | [10 empty] | #VALUE!
| VV |  | VYKOPpu*0,45 |  | 12.74 | [8 empty] | 12.74
4 | K | 132301209 | Příplatek za lepivost k hloubení rýh š do 2000 mm v hornině tř. 4 | m3 | 3.822 | 12.4 | 47.39 |  | 12.4 | 0 |  | 12.4 | 0 | 3.822 | 12.4 | 47.39
| VV |  | " 30% " | [10 empty] | #VALUE!
| VV |  | VYKOPpu*0,45*0,3 |  | 3.822 | [8 empty] | 3.822
5 | K | 132401201 | Hloubení rýh š do 2000 mm v hornině tř. 5 | m3 | 1.416 | 585.1 | 828.5 |  | 585.1 | 0 |  | 585.1 | 0 | 1.416 | 585.1 | 828.5
| VV |  | " 5% " | [10 empty] | #VALUE!
| VV |  | VYKOPpu*0,05 |  | 1.416 | [8 empty] | 1.416
6 | K | 151201102 | Zřízení zátažného pažení a rozepření stěn rýh hl do 4 m | m2 | 68.8 | 585.1 | 40254.88 |  | 585.1 | 0 |  | 585.1 | 0 | 68.8 | 585.1 | 40254.88
| VV |  | 4,0*(1,3+3,0)*2*2 |  | 68.8 | [8 empty] | 68.8
7 | K | 151201112 | Odstranění zátažného pažení a rozepření stěn rýh hl do 4 m | m2 | 68.8 | 111.5 | 7671.2 |  | 111.5 | 0 |  | 111.5 | 0 | 68.8 | 111.5 | 7671.2
8 | K | 174101101 | Zásyp jam, šachet rýh nebo kolem objektů sypaninou se zhutněním | m3 | 31.2 | 75.2 | 2346.24 |  | 75.2 | 0 |  | 75.2 | 0 | 31.2 | 75.2 | 2346.24
| VV |  | " zásyp rýh v přípravě území " | [10 empty] | #VALUE!
| VV |  | VYKOPpu1 |  | 31.2 | [8 empty] | 31.2
9 | K | 11310624191 | Rozebrání - provizorních - vozovek ze silničních dílců, s očištěním, naložením na dopravní prostředek, odvoz do skladu dodavatele | m2 | 234 | 195 | 45630 |  | 195 | 0 |  | 195 | 0 | 234 | 195 | 45630
| VV |  | " provizorní panelová cesta " PANEL1 |  | 234 | [8 empty] | 234
10 | K | 1131072136 | Odstranění podkladu pl přes 200 m2 z kameniva těženého tl 300 mm s případným použitím kameniva k zásypu nebo odvoz na skládku a poplatek za skládku | m2 | 394.68 | 80.8 | 31890.14 |  | 80.8 | 0 |  | 80.8 | 0 | 394.68 | 80.8 | 31890.14
| VV |  | " provizorní panelová cesta " PANEL2 |  | 394.68 | [8 empty] | 394.68
11 | K | 11315311901 | Odstranění podkladů provizorních zpevněných ploch - demontáž separační geotextilie s naložením na dopravní prostředek | m2 | 447.14 | 7 | 3129.98 |  | 7 | 0 |  | 7 | 0 | 447.14 | 7 | 3129.98
| VV |  | " provizorní panelová cesta " PANEL3 |  | 447.14 | [8 empty] | 447.14
12 | K | 997221561 | Vodorovná doprava suti z kusových materiálů do 1 km | t | 0.134 | 37.2 | 4.98 |  | 37.2 | 0 |  | 37.2 | 0 | 0.134 | 37.2 | 4.98
13 | K | 997221569 | Příplatek ZKD 1 km u vodorovné dopravy suti z kusových materiálů | t | 2.948 | 6.2 | 18.28 |  | 6.2 | 0 |  | 6.2 | 0 | 2.948 | 6.2 | 18.28
| VV |  | 0,134*22 'Přepočtené koeficientem množství |  | 2.948 | [8 empty] | 2.948
14 | K | 97909811 | Poplatek za skládku suti | t | 0.134 | 125.4 | 16.8 |  | 125.4 | 0 |  | 125.4 | 0 | 0.134 | 125.4 | 16.8
15 | K | 183402121 | Rozrušení půdy souvislé plochy do 500 m2 hloubky do 150 mm v rovině a svahu do 1:5 | m2 | 447.14 | 34.9 | 15605.19 |  | 34.9 | 0 |  | 34.9 | 0 | 447.14 | 34.9 | 15605.19
| VV |  | " provizorní panelová cesta " PANEL3 |  | 447.14 | [8 empty] | 447.14
16 | K | 180402111 | Založení parkového trávníku výsevem v rovině a ve svahu do 1:5 =vč.zálivky a ošetřování do 1.seče (vč. seče) a odvozu odpadu, nejdéle však do 2měsíců | m2 | 447.14 | 13.9 | 6215.25 |  | 13.9 | 0 |  | 13.9 | 0 | 447.14 | 13.9 | 6215.25
| VV |  | " zelená plocha " | [10 empty] | #VALUE!
| VV |  | " provizorní panelová cesta " PANEL3 |  | 447.14 | [8 empty] | 447.14
| VV | TRAVApu | Součet |  | 447.14 | [8 empty] | 447.14
17 | M | 0057242001 | osivo směs travní parková okrasná | kg | 16.119 | 111.5 | 1797.27 |  | 111.5 | 0 |  | 111.5 | 0 | 16.119 | 111.5 | 1797.27
| VV |  | TRAVApu*0,035*1,03 |  | 16.119 | [8 empty] | 16.119
18 | K | 1834031591 | Obdělání půdy - plošná úprava nerovností, vyčištění zeminy, chem. odplevelení hrabání válení zalití vodou vč. dovozu vody | m2 | 447.14 | 16.7 | 7467.24 |  | 16.7 | 0 |  | 16.7 | 0 | 447.14 | 16.7 | 7467.24
| VV |  | TRAVApu |  | 447.14 | [8 empty] | 447.14
| D | 12 | Zemní práce kanalizace |  |  |  | 1129637.23 |  |  | 0 |  |  | 0 |  |  | 1129637.23
19 | K | 11510120172 | Čerpání vody na dopravní výšku do 10 m průměrný přítok do 500 l/min vč. pohotovosti záložního čerpadla, vodorovná vzdálenost převedení vody do 20 m | hod | 5460 | 39 | 212940 |  | 39 | 0 |  | 39 | 0 | 5460 | 39 | 212940
| VV |  | " čerpání z hydrovrtů " | [10 empty] | #VALUE!
| VV |  | " 4 ks čerpadel přítok do každého 8l/s " |  |  |  |  | 2*1365 | [5 empty] | #VALUE!
| VV |  | 4*1365 |  | 5460 |  |  | doplnění 1ks hydrovrtu + dočasné čerpání ze studny | [5 empty] | #VALUE!
20 | K | 1151012012 | Čerpání vody na dopravní výšku do 10 m průměrný přítok do 150 l/min vč. pohotovosti záložního čerpadla, vodorovná vzdálenost převedení vody do 20 m | hod | 1283 | 16.7 | 21426.1 |  | 16.7 | 0 |  | 16.7 | 0 | 1283 | 16.7 | 21426.1
| VV |  | " kanalizace dle TZ - 2l/s " 1283 |  | 1283 | [8 empty] | 1283
21 | K | 1151019210 | Čerpání splaškových vod pod dobu výstavby (Qhm - 10 l/s) | hod | 1283 | 41.8 | 53629.4 |  | 41.8 | 0 |  | 41.8 | 0 | 1283 | 41.8 | 53629.4
| VV |  | " dle TZ - stoky 6l/s" 1283 |  | 1283 | [8 empty] | 1283
22 | K | 111301116 | Sejmutí drnu tl do 100 mm s přemístěním do 50 m nebo naložením na dopravní prostředek | m2 | 68.716 | 25.1 | 1724.77 |  | 25.1 | 0 |  | 25.1 | 0 | 68.716 | 25.1 | 1724.77
| VV |  | ORNICEm2kanal |  | 68.716 | [8 empty] | 68.716
23 | K | 121101101 | Sejmutí ornice s přemístěním na vzdálenost do 50 m | m3 | 13.743 | 64.1 | 880.93 |  | 64.1 | 0 |  | 64.1 | 0 | 13.743 | 64.1 | 880.93
| VV |  | " ornice v m2 " | [10 empty] | #VALUE!
| VV |  | " stoka sklolaminát " | [10 empty] | #VALUE!
| VV |  | (1,22+0,1*2)*DN600 |  | 10.366 | [8 empty] | 10.366
| VV |  | (1,32+0,1*2)*DN700 |  | 23.864 | [8 empty] | 23.864
| VV |  | (1,42+0,1*2)*DN800 |  | 10.206 | [8 empty] | 10.206
| VV |  | " šachty " | [10 empty] | #VALUE!
| VV |  | " Š2003.1 " 2,6*2,6 |  | 6.76 | [8 empty] | 6.76
| VV |  | " Š2003.2 " 2,6*2,6 |  | 6.76 | [8 empty] | 6.76
| VV |  | " Š2802 " 2,6*2,6 |  | 6.76 | [8 empty] | 6.76
| VV |  | " OK1Bstáv. " 2,0*2,0 |  | 4 | [8 empty] | 4
| VV | ORNICEm2kanal | Součet |  | 68.716 | [8 empty] | 68.716
| VV |  | " ornice v m3 " | [10 empty] | #VALUE!
| VV |  | ORNICEm2kanal*0,2 |  | 13.743 | [8 empty] | 13.743
24 | K | 162301101 | Vodorovné přemístění do 500 m výkopku/sypaniny z horniny tř. 1 až 4 | m3 | 13.743 | 22.7 | 311.97 |  | 22.7 | 0 |  | 22.7 | 0 | 13.743 | 22.7 | 311.97
| VV |  | " na mezideponii " ORNICEm2kanal*0,2 |  | 13.743 | [8 empty] | 13.743
25 | K | 132201202 | Hloubení rýh š do 2000 mm v hornině tř. 3 objemu do 1000 m3 | m3 | 144.708 | 250.8 | 36292.77 |  | 250.8 | 0 |  | 250.8 | 0 | 144.708 | 250.8 | 36292.77
| VV |  | " stoka B " | [10 empty] | #VALUE!
| VV |  | " DN400 - Š2003 - RN1B " | [10 empty] | #VALUE!
| VV |  | 1,23*1,0*(19,0-0,4*2) |  | 22.386 | [8 empty] | 22.386
| VV |  | "DN700 - OK1B - Š2003.2 " | [10 empty] | #VALUE!
| VV |  | 1,52*(4,20+4,17)/2*(29,0-23,0-0,4-2,6/2) |  | 27.353 | [8 empty] | 27.353
| VV |  | 1,52*(4,17+4,21)/2*(43,0-29,0-2,6/2*2) |  | 72.604 | [8 empty] | 72.604
| VV |  | "DN600 - ŠS2801stáv. - Š2802 " | [10 empty] | #VALUE!
| VV |  | 1,42*(4,71+4,96)/2*(9,5-1,0-2,5/2) |  | 49.776 | [8 empty] | 49.776
| VV |  | "DN800 - Š2802 - OS1B " | [10 empty] | #VALUE!
| VV |  | 1,62*(4,96+5,28)/2*(16,0-9,5-2,5/2-0,4) |  | 40.228 | [8 empty] | 40.228
| VV |  | " šachty " | [10 empty] | #VALUE!
| VV |  | " Š2003.1 " 4,61*2,6*2,6 |  | 31.164 | [8 empty] | 31.164
| VV |  | " Š2003.2 " 4,66*2,6*2,6 |  | 31.502 | [8 empty] | 31.502
| VV |  | " Š2802 " 4,67*2,6*2,6 |  | 31.569 | [8 empty] | 31.569
| VV |  | " OK1Bstáv. " 1,74*2,0*2,0 |  | 6.96 | [8 empty] | 6.96
| VV |  | DRENAZ1*0,1*0,2 |  | 1.18 | [8 empty] | 1.18
| VV | VYKOPkanal1 | Mezisoučet |  | 314.722 | [8 empty] | 314.722
| VV |  | " odpočet povrchů " | [10 empty] | #VALUE!
| VV |  | -ORNICEm2kanal*0,3 |  | -20.615 | [8 empty] | -20.615
| VV |  | " odpočet vytěžených konstrukcí " | [10 empty] | #VALUE!
| VV |  | " stoka DN700 " -0,782*6,0 |  | -4.692 | [8 empty] | -4.692
| VV | VYKOPkanal | Součet |  | 289.415 | [8 empty] | 289.415
| VV |  | " 50% " | [10 empty] | #VALUE!
| VV |  | VYKOPkanal*0,50 |  | 144.708 | [8 empty] | 144.708
26 | K | 132201209 | Příplatek za lepivost k hloubení rýh š do 2000 mm v hornině tř. 3 | m3 | 43.412 | 12.4 | 538.31 |  | 12.4 | 0 |  | 12.4 | 0 | 43.412 | 12.4 | 538.31
| VV |  | " 30% " | [10 empty] | #VALUE!
| VV |  | VYKOPkanal*0,50*0,3 |  | 43.412 | [8 empty] | 43.412
27 | K | 132301202 | Hloubení rýh š do 2000 mm v hornině tř. 4 objemu do 1000 m3 | m3 | 130.237 | 250.8 | 32663.44 |  | 250.8 | 0 |  | 250.8 | 0 | 130.237 | 250.8 | 32663.44
| VV |  | " 45% " | [10 empty] | #VALUE!
| VV |  | VYKOPkanal*0,45 |  | 130.237 | [8 empty] | 130.237
28 | K | 132301209 | Příplatek za lepivost k hloubení rýh š do 2000 mm v hornině tř. 4 | m3 | 39.071 | 12.4 | 484.48 |  | 12.4 | 0 |  | 12.4 | 0 | 39.071 | 12.4 | 484.48
| VV |  | " 30% " | [10 empty] | #VALUE!
| VV |  | VYKOPkanal*0,45*0,3 |  | 39.071 | [8 empty] | 39.071
29 | K | 132401201 | Hloubení rýh š do 2000 mm v hornině tř. 5 | m3 | 14.471 | 585.1 | 8466.98 |  | 585.1 | 0 |  | 585.1 | 0 | 14.471 | 585.1 | 8466.98
| VV |  | " 5% " | [10 empty] | #VALUE!
| VV |  | VYKOPkanal*0,05 |  | 14.471 | [8 empty] | 14.471
30 | K | 151201103 | Zřízení zátažného pažení a rozepření stěn rýh hl do 8 m | m2 | 265.215 | 585.1 | 155177.3 |  | 585.1 | 0 |  | 585.1 | 0 | 265.215 | 585.1 | 155177.3
| VV |  | " stoka B " | [10 empty] | #VALUE!
| VV |  | "DN700 - OK1B - Š2003.2 " | [10 empty] | #VALUE!
| VV |  | 2*(4,20+4,17)/2*(29,0-23,0-0,4-2,6/2) |  | 35.991 | [8 empty] | 35.991
| VV |  | 2*(4,17+4,21)/2*(43,0-29,0-2,6/2*2) |  | 95.532 | [8 empty] | 95.532
| VV |  | "DN600 - ŠS2801stáv. - Š2802 " | [10 empty] | #VALUE!
| VV |  | 2*(4,71+4,96)/2*(9,5-1,0-2,5/2) |  | 70.108 | [8 empty] | 70.108
| VV |  | "DN800 - Š2802 - OS1B " | [10 empty] | #VALUE!
| VV |  | 2*(4,96+5,28)/2*(16,0-9,5-2,5/2-0,4) |  | 49.664 | [8 empty] | 49.664
| VV |  | " šachty " | [10 empty] | #VALUE!
| VV |  | " OK1Bstáv. " 1,74*2,0*4 |  | 13.92 | [8 empty] | 13.92
| VV |  | Součet |  | 265.215 | [8 empty] | 265.215
31 | K | 151201113 | Odstranění zátažného pažení a rozepření stěn rýh hl do 8 m | m2 | 265.215 | 111.5 | 29571.47 |  | 111.5 | 0 |  | 111.5 | 0 | 265.215 | 111.5 | 29571.47
32 | K | 154065421 | Pažení výrubu šachty ocelové pažnice do 1 roku suchá | m2 | 76.336 | 1003.1 | 76572.64 |  | 1003.1 | 0 |  | 1003.1 | 0 | 76.336 | 1003.1 | 76572.64
| VV |  | " šachty " | [10 empty] | #VALUE!
| VV |  | " Š2003.1 " (4,61+0,3-2,5)*2,6*4 |  | 25.064 | [8 empty] | 25.064
| VV |  | " Š2003.2 " (4,66+0,3-2,5)*2,6*4 |  | 25.584 | [8 empty] | 25.584
| VV |  | " Š2802 " (4,67+0,3-2,5)*2,6*4 |  | 25.688 | [8 empty] | 25.688
| VV |  | Součet |  | 76.336 | [8 empty] | 76.336
33 | K | 154065521 | Odpažení výrubu šachty ocelové pažnice suchá | m2 | 76.336 | 501.6 | 38290.14 |  | 501.6 | 0 |  | 501.6 | 0 | 76.336 | 501.6 | 38290.14
34 | K | 154065423 | Pažení výrubu šachty ocelové pažnice ponechané suchá | m2 | 78 | 1003.1 | 78241.8 |  | 1003.1 | 0 |  | 1003.1 | 0 | 78 | 1003.1 | 78241.8
| VV |  | " šachty " | [10 empty] | #VALUE!
| VV |  | " Š2003.1 " 2,5*2,6*4 |  | 26 | [8 empty] | 26
| VV |  | " Š2003.2 " 2,5*2,6*4 |  | 26 | [8 empty] | 26
| VV |  | " Š2802 " 2,5*2,6*4 |  | 26 | [8 empty] | 26
| VV |  | Součet |  | 78 | [8 empty] | 78
35 | K | 154067341 | Konstrukce výstroje šachet netypová dočasně suchá montáž | kg | 4717.2 | 20.9 | 98589.48 |  | 20.9 | 0 |  | 20.9 | 0 | 4717.2 | 20.9 | 98589.48
| VV | U200 | " Š 2003.1,Š2003.2,Š2802 - rám typ U200 " 1451,76*3 |  | 4355.28 | [8 empty] | 4355.28
| VV | P806 | " Š1803,1804 - závěsy pás.80/6 " 120,64*3 |  | 361.92 | [8 empty] | 361.92
| VV | OCEL2 | Součet |  | 4717.2 | [8 empty] | 4717.2
36 | M | 130108260 | ocel profilová UPN, v jakosti 11 375, h=200 mm | t | 2.243 | 24000 | 53832 |  | 24000 | 0 |  | 24000 | 0 | 2.243 | 24000 | 53832
| VV |  | " ponecháno ve výkopu " U200/2*1,03/1000 |  | 2.243 | [8 empty] | 2.243
37 | M | 1301082601 | ocel profilová UPN, v jakosti 11 375, h=200 mm (obratovost) | t | 2.243 | 8000 | 17944 |  | 8000 | 0 |  | 8000 | 0 | 2.243 | 8000 | 17944
| VV |  | " demontováno " U200/2*1,03/1000 |  | 2.243 | [8 empty] | 2.243
38 | M | 130102680 | tyč ocelová plochá, v jakosti 11 375, 80 x 6 mm | t | 0.186 | 24000 | 4464 |  | 24000 | 0 |  | 24000 | 0 | 0.186 | 24000 | 4464
| VV |  | " ponecháno ve výkopu " P806/2*1,03/1000 |  | 0.186 | [8 empty] | 0.186
39 | M | 1301026801 | tyč ocelová plochá, v jakosti 11 375, 80 x 6 mm (obratovost) | t | 0.186 | 8000 | 1488 |  | 8000 | 0 |  | 8000 | 0 | 0.186 | 8000 | 1488
| VV |  | " demontováno " P806/2*1,03/1000 |  | 0.186 | [8 empty] | 0.186
40 | K | 154067342 | Konstrukce výstroje šachet netypová dočasně suchá demontáž | kg | 2358.6 | 20.9 | 49294.74 |  | 20.9 | 0 |  | 20.9 | 0 | 2358.6 | 20.9 | 49294.74
| VV |  | " demontáž 3 rámů, 3 rámy ponechány " OCEL2/2 |  | 2358.6 | [8 empty] | 2358.6
41 | K | 161101103 | Svislé přemístění výkopku z horniny tř. 1 až 4 hl výkopu do 6 m | m3 | 164.967 | 36.1 | 5955.31 |  | 36.1 | 0 |  | 36.1 | 0 | 164.967 | 36.1 | 5955.31
| VV |  | " stoky a šachty " | [10 empty] | #VALUE!
| VV |  | VYKOPkanal*(0,50+0,45)*0,60 |  | 164.967 | [8 empty] | 164.967
42 | K | 161101153 | Svislé přemístění výkopku z horniny tř. 5 až 7 hl výkopu do 6 m | m3 | 8.682 | 72.2 | 626.84 |  | 72.2 | 0 |  | 72.2 | 0 | 8.682 | 72.2 | 626.84
| VV |  | " stoky a šachty " | [10 empty] | #VALUE!
| VV |  | VYKOPkanal*0,05*0,60 |  | 8.682 | [8 empty] | 8.682
43 | K | 162301101 | Vodorovné přemístění do 500 m výkopku/sypaniny z horniny tř. 1 až 4 | m3 | 175.232 | 22.7 | 3977.77 |  | 22.7 | 0 |  | 22.7 | 0 | 175.232 | 22.7 | 3977.77
| VV |  | " odvoz na mezideponiii " | [10 empty] | #VALUE!
| VV |  | ZASYPkanal |  | 175.232 | [8 empty] | 175.232
44 | K | 167101101 | Nakládání výkopku z hornin tř. 1 až 4 do 100 m3 | m3 | 4.524 | 36.1 | 163.32 |  | 36.1 | 0 |  | 36.1 | 0 | 4.524 | 36.1 | 163.32
| VV |  | " zemina z hydrovrtů " HV*PI*(0,4/2)^2 |  | 4.524 | [8 empty] | 4.524
45 | K | 162701105 | Vodorovné přemístění do 10000 m výkopku/sypaniny z horniny tř. 1 až 4 | m3 | 116.556 | 181.1 | 21108.29 |  | 181.1 | 0 |  | 181.1 | 0 | 116.556 | 181.1 | 21108.29
| VV |  | " z výkopů " | [10 empty] | #VALUE!
| VV |  | " z hydrovrtů " HV*PI*(0,4/2)^2 |  | 4.524 | [8 empty] | 4.524
| VV |  | " kanalizace " VYKOPkanal |  | 289.415 | [8 empty] | 289.415
| VV |  | ORNICEm2kanal*0,1 |  | 6.872 | [8 empty] | 6.872
| VV |  | " zemina zpět do výkopů " | [10 empty] | #VALUE!
| VV |  | -ZASYPkanal |  | -175.232 | [8 empty] | -175.232
| VV |  | " zemina zpět do výkopů - příprava území " | [10 empty] | #VALUE!
| VV |  | VYKOPpu-VYKOPpu1 |  | -2.889 | [8 empty] | -2.889
| VV | ODVOZkanal | Součet |  | 122.69 | [8 empty] | 122.69
| VV |  | " stoky " | [10 empty] | #VALUE!
| VV |  | " 95% " ODVOZkanal*(0,5+0,45) |  | 116.556 | [8 empty] | 116.556
46 | K | 162701109 | Příplatek k vodorovnému přemístění výkopku/sypaniny z horniny tř. 1 až 4 ZKD 1000 m přes 10000 m | m3 | 1515.228 | 6.2 | 9394.41 |  | 6.2 | 0 |  | 6.2 | 0 | 1515.228 | 6.2 | 9394.41
| VV |  | 116,556*13 'Přepočtené koeficientem množství |  | 1515.228 | [8 empty] | 1515.228
47 | K | 162701155 | Vodorovné přemístění do 10000 m výkopku/sypaniny z horniny tř. 5 až 7 | m3 | 6.135 | 181.1 | 1111.05 |  | 181.1 | 0 |  | 181.1 | 0 | 6.135 | 181.1 | 1111.05
| VV |  | " kanalizace " | [10 empty] | #VALUE!
| VV |  | " 5% " ODVOZkanal*0,05 |  | 6.135 | [8 empty] | 6.135
48 | K | 162701159 | Příplatek k vodorovnému přemístění výkopku/sypaniny z horniny tř. 5 až 7 ZKD 1000 m přes 10000 m | m3 | 79.755 | 6.2 | 494.48 |  | 6.2 | 0 |  | 6.2 | 0 | 79.755 | 6.2 | 494.48
| VV |  | 6,135*13 'Přepočtené koeficientem množství |  | 79.755 | [8 empty] | 79.755
49 | K | 1712012010 | Poplatek za skládku zeminy | m3 | 122.69 | 167.2 | 20513.77 |  | 167.2 | 0 |  | 167.2 | 0 | 122.69 | 167.2 | 20513.77
| VV |  | ODVOZkanal |  | 122.69 | [8 empty] | 122.69
50 | K | 174101101 | Zásyp jam, šachet rýh nebo kolem objektů sypaninou se zhutněním | m3 | 175.232 | 75.2 | 13177.45 |  | 75.2 | 0 |  | 75.2 | 0 | 175.232 | 75.2 | 13177.45
| VV |  | " stoky, šachty " | [10 empty] | #VALUE!
| VV |  | " prostor k zásypu " | [10 empty] | #VALUE!
| VV |  | VYKOPkanal1 |  | 314.722 | [8 empty] | 314.722
| VV |  | " odpočet vestavěných konstrukcí " | [10 empty] | #VALUE!
| VV |  | " sklolaminát DN400 " | [10 empty] | #VALUE!
| VV |  | -1,42*(0,15+0,616+0,3)*DN600 |  | -11.05 | [8 empty] | -11.05
| VV |  | -1,52*(0,15+0,718+0,3)*DN700 |  | -27.873 | [8 empty] | -27.873
| VV |  | -1,62*(0,15+0,820+0,3)*DN800 |  | -12.962 | [8 empty] | -12.962
| VV |  | " šachty " | [10 empty] | #VALUE!
| VV |  | " Š2003.1 " | [10 empty] | #VALUE!
| VV |  | -(2,3+0,2)*2,6*2,6 |  | -16.9 | [8 empty] | -16.9
| VV |  | -0,3*2,1*2,1 |  | -1.323 | [8 empty] | -1.323
| VV |  | -0,5*1,6*1,6 |  | -1.28 | [8 empty] | -1.28
| VV |  | -PI*(1,24/2)^2*(1,9+0,11+0,1-0,8) |  | -1.582 | [8 empty] | -1.582
| VV |  | " Š2003.2 " | [10 empty] | #VALUE!
| VV |  | -(2,3+0,2)*2,6*2,6 |  | -16.9 | [8 empty] | -16.9
| VV |  | -0,3*2,1*2,1 |  | -1.323 | [8 empty] | -1.323
| VV |  | -0,5*1,6*1,6 |  | -1.28 | [8 empty] | -1.28
| VV |  | -PI*(1,24/2)^2*(1,75+0,73+0,08-0,4-0,8) |  | -1.642 | [8 empty] | -1.642
| VV |  | " Š2802 " | [10 empty] | #VALUE!
| VV |  | -(2,3+0,2)*2,6*2,6 |  | -16.9 | [8 empty] | -16.9
| VV |  | -0,3*2,1*2,1 |  | -1.323 | [8 empty] | -1.323
| VV |  | -0,5*1,6*1,6 |  | -1.28 | [8 empty] | -1.28
| VV |  | -PI*(1,24/2)^2*(1,75+0,73+0,08-0,4-0,8) |  | -1.642 | [8 empty] | -1.642
| VV |  | " OK1Bstáv. " | [10 empty] | #VALUE!
| VV |  | -0,3*2,0*2,0 |  | -1.2 | [8 empty] | -1.2
| VV |  | -0,5*1,6*1,6 |  | -1.28 | [8 empty] | -1.28
| VV |  | -PI*(1,24/2)^2*(1,74-0,8) |  | -1.135 | [8 empty] | -1.135
| VV |  | " odpočet povrchů " | [10 empty] | #VALUE!
| VV |  | -ORNICEm2kanal*0,3 |  | -20.615 | [8 empty] | -20.615
| VV | ZASYPkanal | Součet |  | 175.232 | [8 empty] | 175.232
51 | K | 1741111091 | Příplatek k zásypům za třídění zeminy vhodné k zásypům | m3 | 175.232 | 76.7 | 13440.29 |  | 76.7 | 0 |  | 76.7 | 0 | 175.232 | 76.7 | 13440.29
| VV |  | ZASYPkanal |  | 175.232 | [8 empty] | 175.232
52 | K | 167101102 | Nakládání výkopku z hornin tř. 1 až 4 přes 100 m3 | m3 | 175.232 | 36.1 | 6325.88 |  | 36.1 | 0 |  | 36.1 | 0 | 175.232 | 36.1 | 6325.88
| VV |  | " dovoz z mezideponie " | [10 empty] | #VALUE!
| VV |  | ZASYPkanal |  | 175.232 | [8 empty] | 175.232
53 | K | 162301101 | Vodorovné přemístění do 500 m výkopku/sypaniny z horniny tř. 1 až 4 | m3 | 175.232 | 22.7 | 3977.77 |  | 22.7 | 0 |  | 22.7 | 0 | 175.232 | 22.7 | 3977.77
54 | K | 175151101 | Obsypání potrubí strojně sypaninou bez prohození, uloženou do 3 m | m3 | 47.651 | 250.8 | 11950.87 |  | 250.8 | 0 |  | 250.8 | 0 | 47.651 | 250.8 | 11950.87
| VV |  | " sklolaminátové trouby - obsyp a sedlo " | [10 empty] | #VALUE!
| VV |  | DN400*(1,2*0,8-PI*(0,427/2)^2) |  | 14.294 | [8 empty] | 14.294
| VV |  | DN600*(0,819+2*0,1*(0,3+0,616)) |  | 7.316 | [8 empty] | 7.316
| VV |  | DN700*(0,939+2*0,1*(0,3+0,718)) |  | 17.939 | [8 empty] | 17.939
| VV |  | DN800*(1,062+2*0,1*(0,3+0,820)) |  | 8.102 | [8 empty] | 8.102
| VV | OBSYP1 | Mezisoučet |  | 47.651 | [8 empty] | 47.651
55 | M | 5833134501 | kamenivo těžené drobné | t | 90.094 | 278.6 | 25100.19 |  | 278.6 | 0 |  | 278.6 | 0 | 90.094 | 278.6 | 25100.19
| VV |  | OBSYP1*1,8907 |  | 90.094 | [8 empty] | 90.094
56 | K | 167101101 | Nakládání výkopku z hornin tř. 1 až 4 do 100 m3 | m3 | 47.651 | 36.1 | 1720.2 |  | 36.1 | 0 |  | 36.1 | 0 | 47.651 | 36.1 | 1720.2
| VV |  | " přesun hmot " OBSYP1 |  | 47.651 | [8 empty] | 47.651
57 | K | 162201102 | Vodorovné přemístění do 50 m výkopku/sypaniny z horniny tř. 1 až 4 | m3 | 47.651 | 10.3 | 490.81 |  | 10.3 | 0 |  | 10.3 | 0 | 47.651 | 10.3 | 490.81
58 | K | 181301103 | Rozprostření ornice tl vrstvy do 200 mm pl do 500 m2 v rovině nebo ve svahu do 1:5 | m2 | 68.716 | 34.9 | 2398.19 |  | 34.9 | 0 |  | 34.9 | 0 | 68.716 | 34.9 | 2398.19
| VV |  | " stoky " ORNICEm2kanal |  | 68.716 | [8 empty] | 68.716
59 | K | 167101101 | Nakládání výkopku z hornin tř. 1 až 4 do 100 m3 | m3 | 13.743 | 36.1 | 496.12 |  | 36.1 | 0 |  | 36.1 | 0 | 13.743 | 36.1 | 496.12
| VV |  | " dovoz z mezideponie " | [10 empty] | #VALUE!
| VV |  | ORNICEm2kanal*0,2 |  | 13.743 | [8 empty] | 13.743
60 | K | 162301101 | Vodorovné přemístění do 500 m výkopku/sypaniny z horniny tř. 1 až 4 | m3 | 13.743 | 22.7 | 311.97 |  | 22.7 | 0 |  | 22.7 | 0 | 13.743 | 22.7 | 311.97
61 | K | 181301101 | Rozprostření ornice tl vrstvy do 100 mm pl do 500 m2 v rovině nebo ve svahu do 1:5 | m2 | 68.716 | 27.9 | 1917.18 |  | 27.9 | 0 |  | 27.9 | 0 | 68.716 | 27.9 | 1917.18
| VV |  | " substrát " | [10 empty] | #VALUE!
| VV |  | " stoky " ORNICEm2kanal |  | 68.716 | [8 empty] | 68.716
| VV | SUBSTRATr | Součet |  | 68.716 | [8 empty] | 68.716
62 | M | 1037150003 | substrát pěstební pod trávníky - zahradnická zemina kombinovaná s tříděným pískem | m3 | 7.215 | 766.3 | 5528.85 |  | 766.3 | 0 |  | 766.3 | 0 | 7.215 | 766.3 | 5528.85
| VV |  | SUBSTRATr*0,1*1,05 |  | 7.215 | [8 empty] | 7.215
63 | K | 167101101 | Nakládání výkopku z hornin tř. 1 až 4 do 100 m3 | m3 | 7.215 | 36.1 | 260.46 |  | 36.1 | 0 |  | 36.1 | 0 | 7.215 | 36.1 | 260.46
| VV |  | " přesun hmot " SUBSTRATr*0,1*1,05 |  | 7.215 | [8 empty] | 7.215
64 | K | 162201102 | Vodorovné přemístění do 50 m výkopku/sypaniny z horniny tř. 1 až 4 | m3 | 7.215 | 10.3 | 74.31 |  | 10.3 | 0 |  | 10.3 | 0 | 7.215 | 10.3 | 74.31
65 | K | 180402111 | Založení parkového trávníku výsevem v rovině a ve svahu do 1:5 =vč.zálivky a ošetřování do 1.seče (vč. seče) a odvozu odpadu, nejdéle však do 2měsíců | m2 | 181.883 | 13.9 | 2528.17 |  | 13.9 | 0 |  | 13.9 | 0 | 181.883 | 13.9 | 2528.17
| VV |  | " stoka B " | [10 empty] | #VALUE!
| VV |  | "DN700 - OK1B - Š2003.2 " | [10 empty] | #VALUE!
| VV |  | (1,52+3,0)*(29,0-24,525-2,6/2) |  | 14.351 | [8 empty] | 14.351
| VV |  | (1,52+3,0)*(43,0-29,0-2,6/2*2) |  | 51.528 | [8 empty] | 51.528
| VV |  | "DN600 - ŠS2801stáv. - Š2802 " | [10 empty] | #VALUE!
| VV |  | (1,42+3,0)*(9,5-1,0-2,6/2) |  | 31.824 | [8 empty] | 31.824
| VV |  | "DN800 - Š2802 - OS1B " | [10 empty] | #VALUE!
| VV |  | (1,62+3,0)*(14,555-9,5-2,6/2-0,4) |  | 15.5 | [8 empty] | 15.5
| VV |  | " šachty " | [10 empty] | #VALUE!
| VV |  | " Š2003.1 " 2,6*(2,6+3,0) |  | 14.56 | [8 empty] | 14.56
| VV |  | " Š2003.2 " 2,6*(2,6+3,0) |  | 14.56 | [8 empty] | 14.56
| VV |  | " Š2802 " 2,6*(2,6+3,0) |  | 14.56 | [8 empty] | 14.56
| VV |  | " OK1Bstáv " (2,0+3,0)*(2,0+3,0) |  | 25 | [8 empty] | 25
| VV | TRAVAr | Součet |  | 181.883 | [8 empty] | 181.883
66 | M | 0057242001 | osivo směs travní parková okrasná | kg | 6.557 | 111.5 | 731.11 |  | 111.5 | 0 |  | 111.5 | 0 | 6.557 | 111.5 | 731.11
| VV |  | TRAVAr*0,035*1,03 |  | 6.557 | [8 empty] | 6.557
67 | K | 1834031591 | Obdělání půdy - plošná úprava nerovností, vyčištění zeminy, chem. odplevelení hrabání válení zalití vodou vč. dovozu vody | m2 | 181.883 | 16.7 | 3037.45 |  | 16.7 | 0 |  | 16.7 | 0 | 181.883 | 16.7 | 3037.45
| VV |  | TRAVAr |  | 181.883 | [8 empty] | 181.883
| D | 13 | Zemní práce RN |  |  |  | 5569950.81 |  |  | 0 |  |  | 0 |  |  | 5569950.81
68 | K | 1151012003 | Čerpání vody na dopravní výšku do 10 m průměrný přítok do 20 l/min vč. pohotovosti záložního čerpadla vodorovná vzdálenost převedení vody do 20 m | hod | 34560 | 20.9 | 722304 |  | 20.9 | 0 |  | 20.9 | 0 | 34560 | 20.9 | 722304
| VV |  | " průměrný přítok RN - 2l/s = 120 l/min " | [10 empty] | #VALUE!
| VV |  | " 6 sběrných jímek = průměrný přítok do jedné jímky = 20l/min " | [10 empty] | #VALUE!
| VV |  | " čerpání " 6*5760 |  | 34560 | [8 empty] | 34560
69 | K | 1151019210 | Čerpání splaškových vod pod dobu výstavby (Qhm - 10 l/s) | hod | 5760 | 41.8 | 240768 |  | 41.8 | 0 |  | 41.8 | 0 | 5760 | 41.8 | 240768
| VV |  | " dle TZ - RN 6l/s" 5760 |  | 5760 | [8 empty] | 5760
70 | K | 115101204 | Čerpání vody na dopravní výšku do 10 m průměrný přítok do 4000 l/min | hod | 90 | 312.1 | 28089 |  | 312.1 | 0 |  | 312.1 | 0 | 90 | 312.1 | 28089
| VV |  | " srážky - 217 l/s = 13.020 l/min " 1*90 |  | 90 | [8 empty] | 90
71 | K | 115101209 | Příplatek ZKD 2000 l/min při čerpání vody na dopravní výšku do 10 m | hod | 450 | 83.6 | 37620 |  | 83.6 | 0 |  | 83.6 | 0 | 450 | 83.6 | 37620
| VV |  | " srážky - 217 l/s = 13.020 l/min " 1*90*5 |  | 450 | [8 empty] | 450
72 | K | 115101304 | Pohotovost čerpací soupravy pro dopravní výšku do 10 m přítok do 4000 l/min | den | 240 | 83.6 | 20064 |  | 83.6 | 0 |  | 83.6 | 0 | 240 | 83.6 | 20064
73 | K | 115101309 | Příplatek ZKD 2000 l/min při pohotovosti čerpací soupravy pro dopravní výšku do 10 m | den | 1200 | 55.7 | 66840 |  | 55.7 | 0 |  | 55.7 | 0 | 1200 | 55.7 | 66840
| VV |  | 240*5 'Přepočtené koeficientem množství |  | 1200 | [8 empty] | 1200
74 | K | 111301116 | Sejmutí drnu tl do 100 mm s přemístěním do 50 m nebo naložením na dopravní prostředek | m2 | 181.051 | 25.1 | 4544.38 |  | 25.1 | 0 |  | 25.1 | 0 | 181.051 | 25.1 | 4544.38
| VV |  | ORNICEm2RN |  | 181.051 | [8 empty] | 181.051
75 | K | 121101101 | Sejmutí ornice s přemístěním na vzdálenost do 50 m | m3 | 36.21 | 64.1 | 2321.06 |  | 64.1 | 0 |  | 64.1 | 0 | 36.21 | 64.1 | 2321.06
| VV |  | " ornice v m2 " | [10 empty] | #VALUE!
| VV |  | " RN1B " 27,063*6,69 |  | 181.051 | [8 empty] | 181.051
| VV | ORNICEm2RN | Součet |  | 181.051 | [8 empty] | 181.051
| VV |  | " ornice v m3 " | [10 empty] | #VALUE!
| VV |  | 0,2*ORNICEm2RN |  | 36.21 | [8 empty] | 36.21
| VV | ORNICEm3RN | Součet |  | 36.21 | [8 empty] | 36.21
76 | K | 162301101 | Vodorovné přemístění do 500 m výkopku/sypaniny z horniny tř. 1 až 4 | m3 | 36.21 | 22.7 | 821.97 |  | 22.7 | 0 |  | 22.7 | 0 | 36.21 | 22.7 | 821.97
| VV |  | " odvoz na mezideponii " | [10 empty] | #VALUE!
| VV |  | ORNICEm2RN*0,2 |  | 36.21 | [8 empty] | 36.21
77 | K | 131201203 | Hloubení jam zapažených v hornině tř. 3 objemu do 5000 m3 | m3 | 421.819 | 292.6 | 123424.24 |  | 292.6 | 0 |  | 292.6 | 0 | 421.819 | 292.6 | 123424.24
| VV |  | " RN1B "
| VV |  | 6,35*(27,063-0,29)*(6,69-0,29) |  | 1088.055
| VV | VYKOPRN1 | Mezisoučet |  | 1088.055
| VV |  | " snížená část "
| VV |  | (236,95-235,85)*((3,187+0,29/2)*(4,1+0,29/2)+(3,187+0,29/2+1,1)*(4,1+0,29/2+1,1))/2 |  | 20.808
| VV |  | " ornice " -ORNICEm2RN*0,3 |  | -54.315
| VV | VYKOPRN | Součet |  | 1054.548
| VV |  | " 40% "
| VV |  | VYKOPRN*0,4 |  | 421.819
78 | K | 131201209 | Příplatek za lepivost u hloubení jam zapažených v hornině tř. 3 | m3 | 84.364 | 12.4 | 1046.11 |  | 12.4 | 0 |  | 12.4 | 0 | 84.364 | 12.4 | 1046.11
| VV |  | " 20% " VYKOPRN*0,4*0,2 |  | 84.364 | [8 empty] | 84.364
79 | K | 131301203 | Hloubení jam zapažených v hornině tř. 4 objemu do 5000 m3 | m3 | 495.638 | 390.1 | 193348.38 |  | 390.1 | 0 |  | 390.1 | 0 | 495.638 | 390.1 | 193348.38
| VV |  | " 47% " VYKOPRN*0,47 |  | 495.638
80 | K | 131301209 | Příplatek za lepivost u hloubení jam zapažených v hornině tř. 4 | m3 | 99.128 | 12.4 | 1229.19 |  | 12.4 | 0 |  | 12.4 | 0 | 99.128 | 12.4 | 1229.19
| VV |  | " 20% " VYKOPRN*0,47*0,2 |  | 99.128 | [8 empty] | 99.128
81 | K | 131401203 | Hloubení jam zapažených v hornině tř. 5 objemu do 5000 m3 | m3 | 137.091 | 696.6 | 95497.59 |  | 696.6 | 0 |  | 696.6 | 0 | 137.091 | 696.6 | 95497.59
| VV |  | " 13% " VYKOPRN*0,13 |  | 137.091
82 | K | 143104115 | Ražení štol s ostěním z ocelových trub protlačením l do 100 m D nad 920 do 1020 mm I stupeň ražnosti | m | 1.7 | 45836.3 | 77921.71 |  | 45836.3 | 0 |  | 45836.3 | 0 | 1.7 | 45836.3 | 77921.71
| VV |  | " chránička " 1,7 |  | 1.7 | [8 empty] | 1.7
83 | M | 1433330001 | trubka ocelová DN1000 k protlačování | m | 2 | 14628.6 | 29257.2 |  | 14628.6 | 0 |  | 14628.6 | 0 | 2 | 14628.6 | 29257.2
84 | K | 134702401 | Vykopávky do 4 m2 pro studny spouštěné v hornině tř. 1 - 4 mimo kašovité a tekoucí hl do 10 m | m3 | 9.052 | 2006.2 | 18160.12 |  | 2006.2 | 0 |  | 2006.2 | 0 | 9.052 | 2006.2 | 18160.12
| VV |  | " čerpací jímky " | [10 empty] | #VALUE!
| VV |  | 2,0*PI*(0,98/2)^2*6 |  | 9.052 | [8 empty] | 9.052
| VV | VYKOPjimka | Součet |  | 9.052 | [8 empty] | 9.052
85 | K | 161101104 | Svislé přemístění výkopku z horniny tř. 1 až 4 hl výkopu do 8 m | m3 | 174.317 | 41.3 | 7199.29 |  | 41.3 | 0 |  | 41.3 | 0 | 174.317 | 41.3 | 7199.29
| VV |  | " retenční nádrž - 19% " | [10 empty] | #VALUE!
| VV |  | VYKOPRN*(0,4+0,47)*0,19 |  | 174.317 | [8 empty] | 174.317
86 | K | 161101154 | Svislé přemístění výkopku z horniny tř. 5 až 7 hl výkopu do 8 m | m3 | 26.047 | 82.6 | 2151.48 |  | 82.6 | 0 |  | 82.6 | 0 | 26.047 | 82.6 | 2151.48
| VV |  | " 26% " VYKOPRN*0,13*0,19 |  | 26.047 | [8 empty] | 26.047
87 | K | 162301101 | Vodorovné přemístění do 500 m výkopku/sypaniny z horniny tř. 1 až 4 | m3 | 568.022 | 22.7 | 12894.1 |  | 22.7 | 0 |  | 22.7 | 0 | 568.022 | 22.7 | 12894.1
| VV |  | " odvoz na mezideponii " | [10 empty] | #VALUE!
| VV |  | ZASYPRN |  | 568.022 | [8 empty] | 568.022
88 | K | 167101101 | Nakládání výkopku z hornin tř. 1 až 4 do 100 m3 | m3 | 4.524 | 36.1 | 163.32 |  | 36.1 | 0 |  | 36.1 | 0 | 4.524 | 36.1 | 163.32
| VV |  | " zemina z hydrovrtů " HV*PI*(0,4/2)^2 |  | 4.524 | [8 empty] | 4.524
89 | K | 162701105 | Vodorovné přemístění do 10000 m výkopku/sypaniny z horniny tř. 1 až 4 | m3 | 450.84 | 181.1 | 81647.12 |  | 181.1 | 0 |  | 181.1 | 0 | 450.84 | 181.1 | 81647.12
| VV |  | " z výkopů " VYKOPRN |  | 1054.548 | [8 empty] | 1054.548
| VV |  | " z výkopů " VYKOPjimka |  | 9.052 | [8 empty] | 9.052
| VV |  | " zemina z hydrovrtů " HV*PI*(0,4/2)^2 |  | 4.524 | [8 empty] | 4.524
| VV |  | Mezisoučet |  | 1068.124 | [8 empty] | 1068.124
| VV |  | " z výkopů " ORNICEm2RN*0,1 |  | 18.105 | [8 empty] | 18.105
| VV |  | " odpočet zásyp " -ZASYPRN |  | -568.022 | [8 empty] | -568.022
| VV | ODVOZRN | Součet |  | 518.207 | [8 empty] | 518.207
| VV |  | " 87% " ODVOZRN*(0,4+0,47) |  | 450.84 | [8 empty] | 450.84
90 | K | 162701109 | Příplatek k vodorovnému přemístění výkopku/sypaniny z horniny tř. 1 až 4 ZKD 1000 m přes 10000 m | m3 | 5860.92 | 6.2 | 36337.7 |  | 6.2 | 0 |  | 6.2 | 0 | 5860.92 | 6.2 | 36337.7
| VV |  | 450,84*13 'Přepočtené koeficientem množství |  | 5860.92 | [8 empty] | 5860.92
91 | K | 162701155 | Vodorovné přemístění do 10000 m výkopku/sypaniny z horniny tř. 5 až 7 | m3 | 67.367 | 181.1 | 12200.16 |  | 181.1 | 0 |  | 181.1 | 0 | 67.367 | 181.1 | 12200.16
| VV |  | " RN " | [10 empty] | #VALUE!
| VV |  | " 13% " ODVOZRN*0,13 |  | 67.367 | [8 empty] | 67.367
92 | K | 162701159 | Příplatek k vodorovnému přemístění výkopku/sypaniny z horniny tř. 5 až 7 ZKD 1000 m přes 10000 m | m3 | 875.771 | 6.2 | 5429.78 |  | 6.2 | 0 |  | 6.2 | 0 | 875.771 | 6.2 | 5429.78
| VV |  | 67,367*13 'Přepočtené koeficientem množství |  | 875.771 | [8 empty] | 875.771
93 | K | 1712012010 | Poplatek za skládku zeminy | m3 | 518.207 | 167.2 | 86644.21 |  | 167.2 | 0 |  | 167.2 | 0 | 518.207 | 167.2 | 86644.21
| VV |  | ODVOZRN |  | 518.207 | [8 empty] | 518.207
94 | K | 153112901 | Beranící zkoušky před přípravou beranění štětové stěny | kus | 1 | 104490 | 104490 |  | 104490 | 0 |  | 104490 | 0 | 1 | 104490 | 104490
95 | K | 2261122901 | Vrty velkoprofilové svislé nezapažené D600 mm hl přes 5 m s ponecháním zeminy ve vrtu pro beranění štětovnic | m | 283.588 | 1253.9 | 355590.99 |  | 1253.9 | 0 |  | 1253.9 | 0 | 283.588 | 1253.9 | 355590.99
| VV |  | " cca 25% štětovnic "
| VV |  | STET1/0,6*0,25 |  | 283.588 | [8 empty] | 283.588
0
96 | K | 153112112 | Nastražení ocelových štětovnic dl přes 10 m ve standardních podmínkách z terénu | m2 | 680.612 | 209 | 142247.91 | 0 | 209 | 0 |  | 209 | 0 | 680.612 | 209 | 142247.91
| VV |  | STET1 |  | 680.612 | [8 empty] | 680.612
97 | K | 153112123 | Zaberanění ocelových štětovnic na dl do 12 m ve standardních podmínkách z terénu | m2 | 680.612 | 1250 | 850765 |  | 1250 | 0 |  | 1250 | 0 | 680.612 | 1250 | 850765
| VV |  | 10,0*(6,69+21,241*2) |  | 491.72 | [8 empty] | 491.72
| VV |  | 11,0*(6,69+5,241*2) |  | 188.892 | [8 empty] | 188.892
| VV | STET1 | Součet |  | 680.612 | [8 empty] | 680.612
98 | M | 1592022001 | štětovnice ZTV IIIn, EN 10248-2 zn. S240GP (1.0021) dle EN 10248-1 (obratovost) | t | 83.035 | 6000 | 498210 |  | 6000 | 0 |  | 6000 | 0 | 83.035 | 6000 | 498210
| VV |  | STET1*122/1000 |  | 83.035 | [7 empty] | odpočet za použití kratších štětovnic
99 | K | 234952919 | Příplatek za dopravné materiálu ve specifikaci zřízení tabulových stěn | t | 83.035 | 954.4 | 79248.6 |  | 954.4 | 0 |  | 954.4 | 0 | 83.035 | 954.4 | 79248.6
100 | K | 153113113 | Vytažení ocelových štětovnic dl do 12 m zaberaněných do hl 12 m z terénu ve standardnich podmínkách | m2 | 680.612 | 1044.9 | 711171.48 |  | 1044.9 | 0 |  | 1044.9 | 0 | 680.612 | 1044.9 | 711171.48
| VV |  | STET1 |  | 680.612 | [8 empty] | 680.612
101 | K | 153111111 | Příčné řezání ocelových štětovnic na skládce | kus | 174 | 1393.2 | 242416.8 |  | 1393.2 | 0 |  | 1393.2 | 0 | 174 | 1393.2 | 242416.8
| VV |  | 47+2+123+2 |  | 174 | [8 empty] | 174
102 | K | 153111113 | Řezání otvorů v ocelových štětovnicích na skládce | kus | 174 | 418 | 72732 |  | 418 | 0 |  | 418 | 0 | 174 | 418 | 72732
103 | K | 153111112 | Podélné řezání ocelových štětovnic na skládce | m | 20 | 1393.2 | 27864 |  | 1393.2 | 0 |  | 1393.2 | 0 | 20 | 1393.2 | 27864
| VV |  | 10,0*2 |  | 20 | [8 empty] | 20
104 | K | 153116112 | Montáž ocelových kleštin nebo převázek hradicích stěn z terénu | t | 8.642 | 20898 | 180600.52 |  | 20898 | 0 |  | 20898 | 0 | 8.642 | 20898 | 180600.52
| VV |  | " převázky a rozpěry " | [5 empty] | doplnění dodatečného rozpěrného rámu |  |  |  |  | #VALUE!
| VV | U18 | " 2xU180 " 2,7104*1,02 |  | 2.765 |  |  |  | IPE 300 - 21,6 |  |  |  |  | 2.765
| VV | U26 | " 2xU260 " 5,761558*1,02 |  | 5.877 |  |  |  | U 200 - 12m |  |  |  |  | 5.877
| VV | OCEL1 | Součet |  | 8.642 | [8 empty] | 8.642
105 | M | 1301082401 | ocel profilová UPN, v jakosti 11 375, h=180 mm (obratovost) | t | 2.848 | 8000 | 22784 |  | 8000 | 0 |  | 8000 | 0 | 2.848 | 8000 | 22784
| VV |  | U18*1,03 |  | 2.848 | [8 empty] | 2.848
106 | M | 1301083201 | ocel profilová UPN, v jakosti 11 375, h=260 mm (obratovost) | t | 6.053 | 8000 | 48424 |  | 8000 | 0 |  | 8000 | 0 | 6.053 | 8000 | 48424
| VV |  | U26*1,03 |  | 6.053 | [8 empty] | 6.053
107 | K | 153116111 | Opracování ocelových kleštin nebo převázek hradicích stěn z terénu | t | 8.642 | 11145.6 | 96320.28 |  | 11145.6 | 0 |  | 11145.6 | 0 | 8.642 | 11145.6 | 96320.28
| VV |  | OCEL1 |  | 8.642 | [8 empty] | 8.642
108 | K | 153116113 | Demontáž ocelových kleštin nebo převázek hradicích stěn z terénu | t | 8.642 | 9752.4 | 84280.24 |  | 9752.4 | 0 |  | 9752.4 | 0 | 8.642 | 9752.4 | 84280.24
| VV |  | OCEL1 |  | 8.642 | [8 empty] | 8.642
109 | K | 175101201 | Obsypání objektu nad přilehlým původním terénem sypaninou bez prohození, uloženou do 3 m | m3 | 8.848 | 94.7 | 837.91 |  | 94.7 | 0 |  | 94.7 | 0 | 8.848 | 94.7 | 837.91
| VV |  | " zásyp rýh po vytažení štětovnic " | [10 empty] | #VALUE!
| VV |  | STET1*0,013 |  | 8.848 | [8 empty] | 8.848
| VV | OBSYPP | Mezisoučet |  | 8.848 | [8 empty] | 8.848
110 | M | 5833134501 | kamenivo těžené drobné | t | 16.729 | 278.6 | 4660.7 |  | 278.6 | 0 |  | 278.6 | 0 | 16.729 | 278.6 | 4660.7
| VV |  | OBSYPP*1,8907 |  | 16.729 | [8 empty] | 16.729
111 | K | 167101101 | Nakládání výkopku z hornin tř. 1 až 4 do 100 m3 | m3 | 8.848 | 36.1 | 319.41 |  | 36.1 | 0 |  | 36.1 | 0 | 8.848 | 36.1 | 319.41
| VV |  | " přesun hmot " OBSYPP |  | 8.848 | [8 empty] | 8.848
112 | K | 162201102 | Vodorovné přemístění do 50 m výkopku/sypaniny z horniny tř. 1 až 4 | m3 | 8.848 | 10.3 | 91.13 |  | 10.3 | 0 |  | 10.3 | 0 | 8.848 | 10.3 | 91.13
113 | K | 174101101 | Zásyp jam, šachet rýh nebo kolem objektů sypaninou se zhutněním | m3 | 568.022 | 75.2 | 42715.25 |  | 75.2 | 0 |  | 75.2 | 0 | 568.022 | 75.2 | 42715.25
| VV |  | " RN1B " | [10 empty] | #VALUE!
| VV |  | " prostor k zásypu (po dno ornice) " | [10 empty] | #VALUE!
| VV |  | VYKOPRN1 |  | 1088.055 | [8 empty] | 1088.055
| VV |  | " odpočet povrchů " | [10 empty] | #VALUE!
| VV |  | " ornice " -ORNICEm2RN*0,2 |  | -36.21 | [8 empty] | -36.21
| VV |  | " odpočet vestavěných konstrukcí " | [10 empty] | #VALUE!
| VV |  | " RN1B " | [10 empty] | #VALUE!
| VV |  | " dno " | [10 empty] | #VALUE!
| VV |  | -(0,4+0,1)*(6,69-0,29)*(27,063-0,29) |  | -85.674 | [8 empty] | -85.674
| VV |  | " svislé konstrukce " | [10 empty] | #VALUE!
| VV |  | -3,8*(4,4*(4,8+2,3)+2,8*17,5) |  | -304.912 | [8 empty] | -304.912
| VV |  | " nádstavba nad stropem - vlezy " | [10 empty] | #VALUE!
| VV |  | -1,85*2,6*(3,05*(4,0-1,4)+1,6*1,4) |  | -48.918 | [8 empty] | -48.918
| VV |  | -1,85*(4,2*2,5+1,8*(4,3-2,5)) |  | -25.419 | [8 empty] | -25.419
| VV |  | " těleso stoky DN400 " | [10 empty] | #VALUE!
| VV |  | -DN400*0,9*1,2 |  | -18.9 | [8 empty] | -18.9
| VV | ZASYPRN | Součet |  | 568.022 | [8 empty] | 568.022
114 | K | 1741111091 | Příplatek k zásypům za třídění zeminy vhodné k zásypům | m3 | 568.022 | 76.7 | 43567.29 |  | 76.7 | 0 |  | 76.7 | 0 | 568.022 | 76.7 | 43567.29
| VV |  | ZASYPRN |  | 568.022 | [8 empty] | 568.022
115 | K | 167101102 | Nakládání výkopku z hornin tř. 1 až 4 přes 100 m3 | m3 | 568.022 | 36.1 | 20505.59 |  | 36.1 | 0 |  | 36.1 | 0 | 568.022 | 36.1 | 20505.59
| VV |  | " dovoz z mezideponie " ZASYPRN |  | 568.022 | [8 empty] | 568.022
116 | K | 162301101 | Vodorovné přemístění do 500 m výkopku/sypaniny z horniny tř. 1 až 4 | m3 | 568.022 | 22.7 | 12894.1 |  | 22.7 | 0 |  | 22.7 | 0 | 568.022 | 22.7 | 12894.1
117 | K | 181301103 | Rozprostření ornice tl vrstvy do 200 mm pl do 500 m2 v rovině nebo ve svahu do 1:5 | m2 | 140.869 | 34.9 | 4916.33 |  | 34.9 | 0 |  | 34.9 | 0 | 140.869 | 34.9 | 4916.33
| VV |  | " RN1B " ORNICEm2RN |  | 181.051 | [8 empty] | 181.051
| VV |  | " nádstavba nad stropem - vlezy " | [10 empty] | #VALUE!
| VV |  | -2,6*(3,05*(4,0-1,4)+1,6*1,4) |  | -26.442 | [8 empty] | -26.442
| VV |  | -(4,2*2,5+1,8*(4,3-2,5)) |  | -13.74 | [8 empty] | -13.74
| VV | ZEMOR | Součet |  | 140.869 | [8 empty] | 140.869
118 | K | 167101101 | Nakládání výkopku z hornin tř. 1 až 4 do 100 m3 | m3 | 28.174 | 36.1 | 1017.08 |  | 36.1 | 0 |  | 36.1 | 0 | 28.174 | 36.1 | 1017.08
| VV |  | " dovoz z mezideponie " ZEMOR*0,2 |  | 28.174 | [8 empty] | 28.174
119 | K | 162301101 | Vodorovné přemístění do 500 m výkopku/sypaniny z horniny tř. 1 až 4 | m3 | 28.174 | 22.7 | 639.55 |  | 22.7 | 0 |  | 22.7 | 0 | 28.174 | 22.7 | 639.55
120 | K | 180402111 | Založení parkového trávníku výsevem v rovině a ve svahu do 1:5 =vč.zálivky a ošetřování do 1.seče (vč. seče) a odvozu odpadu, nejdéle však do 2měsíců | m2 | 291.31 | 13.9 | 4049.21 |  | 13.9 | 0 |  | 13.9 | 0 | 291.31 | 13.9 | 4049.21
| VV |  | " zelená plocha " | [10 empty] | #VALUE!
| VV |  | " RN1B " (27,063+3,0)*(6,69+3,0) |  | 291.31 | [8 empty] | 291.31
| VV | TRAVARN | Součet |  | 291.31 | [8 empty] | 291.31
121 | M | 0057242001 | osivo směs travní parková okrasná | kg | 10.502 | 111.5 | 1170.97 |  | 111.5 | 0 |  | 111.5 | 0 | 10.502 | 111.5 | 1170.97
| VV |  | TRAVARN*0,035*1,03 |  | 10.502 | [8 empty] | 10.502
122 | K | 1834031591 | Obdělání půdy - plošná úprava nerovností, vyčištění zeminy, chem. odplevelení hrabání válení zalití vodou vč. dovozu vody | m2 | 291.31 | 16.7 | 4864.88 |  | 16.7 | 0 |  | 16.7 | 0 | 291.31 | 16.7 | 4864.88
| VV |  | TRAVARN |  | 291.31 | [8 empty] | 291.31
123 | K | 181951102 | Úprava pláně v hornině tř. 1 až 4 se zhutněním | m2 | 132.749 | 16.7 | 2216.91 |  | 16.7 | 0 |  | 16.7 | 0 | 132.749 | 16.7 | 2216.91
| VV |  | " 87% " ((27,063-0,29*2)*6,11-1,1*(4,1+3,187+1,1))*0,87 |  | 132.749 | [8 empty] | 132.749
124 | K | 181951104 | Úprava pláně v hornině tř. 5 až 7 se zhutněním | m2 | 19.836 | 20.9 | 414.57 |  | 20.9 | 0 |  | 20.9 | 0 | 19.836 | 20.9 | 414.57
| VV |  | " 13% " ((27,063-0,29*2)*6,11-1,1*(4,1+3,187+1,1))*0,13 |  | 19.836 | [8 empty] | 19.836
| D | 2 | Zakládání |  |  |  | 176852.23 |  |  | 0 |  |  | 0 |  |  | 176852.23
125 | K | 213141112 | Zřízení vrstvy z geotextilie v rovině nebo ve sklonu do 1:5 š do 6 m | m2 | 447.14 | 20.9 | 9345.23 |  | 20.9 | 0 |  | 20.9 | 0 | 447.14 | 20.9 | 9345.23
| VV |  | " provizorní panelová cesta " (3,0+1,03*2+0,3*2)*(78,0+0,5*2) |  | 447.14 | [8 empty] | 447.14
| VV | PANEL3 | Součet |  | 447.14 | [8 empty] | 447.14
126 | M | 6931120101 | geotextilie 400g/m2 | m2 | 514.211 | 34.9 | 17945.96 |  | 34.9 | 0 |  | 34.9 | 0 | 514.211 | 34.9 | 17945.96
| VV |  | 447,14*1,15 'Přepočtené koeficientem množství |  | 514.211 | [8 empty] | 514.211
127 | K | 212755214 | Trativody z drenážních trubek plastových flexibilních D 100 mm bez lože | m | 59 | 167.2 | 9864.8 |  | 167.2 | 0 |  | 167.2 | 0 | 59 | 167.2 | 9864.8
| VV |  | " stoka B " 43,0 |  | 43 | [8 empty] | 43
| VV |  | " stoka OS1B " 16,0 |  | 16 | [8 empty] | 16
| VV | DRENAZ1 | Mezisoučet |  | 59 | [8 empty] | 59
128 | K | 213141131 | Zřízení vrstvy z geotextilie ve sklonu do 1:1 š do 3 m | m2 | 87.5 | 27.9 | 2441.25 |  | 27.9 | 0 |  | 27.9 | 0 | 87.5 | 27.9 | 2441.25
| VV |  | " těleso stoky DN 400 u RN " | [10 empty] | #VALUE!
| VV |  | DN400*(1,2*2+0,8*2+1,0) |  | 87.5 | [8 empty] | 87.5
129 | M | 6931120101 | geotextilie 400g/m2 | m2 | 100.625 | 34.9 | 3511.81 |  | 34.9 | 0 |  | 34.9 | 0 | 100.625 | 34.9 | 3511.81
| VV |  | 87,5*1,15 'Přepočtené koeficientem množství |  | 100.625 | [8 empty] | 100.625
130 | K | 2133111431 | Polštáře zhutněné pod základy ze štěrkopísku | m3 | 14.354 | 668.7 | 9598.52 |  | 668.7 | 0 |  | 668.7 | 0 | 14.354 | 668.7 | 9598.52
| VV |  | " RN1B - snížená část "
| VV |  | (236,95-235,85)*((3,187+0,29/2)*(4,1+0,29/2)+(3,187+0,29/2+1,1)*(4,1+0,29/2+1,1))/2 |  | 20.808
| VV |  | -0,1*(3,187+0,29/2)*(4,1+0,29/2) |  | -1.414
| VV |  | -1,0*1,8*2,8 |  | -5.04
| VV | LOZE4 | Součet |  | 14.354
131 | K | 2262113111 | Vrty svislé zapažené D 400 mm hl do 20 m hor. I | m | 18 | 1393.2 | 25077.6 |  | 1393.2 | 0 |  | 1393.2 | 0 | 18 | 1393.2 | 25077.6
| VV |  | " hydrovrty " 9,0*4 |  | 36
| VV | HV | Mezisoučet |  | 36
| VV |  | HV*0,5 |  | 18
132 | K | 2262113121 | Vrty svislé zapažené D 400 mm hl do 20 m hor. II | m | 18 | 1462.9 | 26332.2 |  | 1462.9 | 0 |  | 1462.9 | 0 | 18 | 1462.9 | 26332.2
| VV |  | HV*0,5 |  | 18 | [8 empty] | 18
133 | K | 242791111 | Zapuštění zárubnice z plastických hmot hl do 50 m DN do 200 | m | 36 | 348.3 | 12538.8 |  | 348.3 | 0 |  | 348.3 | 0 | 36 | 348.3 | 12538.8
| VV |  | " hydrovrty " HV |  | 36 | [8 empty] | 36
134 | M | 2861022151 | výpažnice A 200 mm plast plná vč. kalníku | m | 20.6 | 418 | 8610.8 |  | 418 | 0 |  | 418 | 0 | 20.6 | 418 | 8610.8
| VV | PVCPLNA | 5,0*4 |  | 20 | [8 empty] | 20
| VV |  | PVCPLNA*1,03 |  | 20.6 | [8 empty] | 20.6
135 | M | 2861022161 | výpažnice A 200 mm plast perforovaná | m | 20.6 | 445.8 | 9183.48 |  | 445.8 | 0 |  | 445.8 | 0 | 20.6 | 445.8 | 9183.48
| VV | PVCPER | 5,0*4 |  | 20 | [8 empty] | 20
| VV |  | PVCPER*1,03 |  | 20.6 | [8 empty] | 20.6
136 | K | 242791121 | Vytažení zárubnice z plastických hmot hl do 50 m DN do 200 a likvidace | m | 36 | 69.7 | 2509.2 |  | 69.7 | 0 |  | 69.7 | 0 | 36 | 69.7 | 2509.2
| VV |  | " hydrovrty " HV |  | 36 | [8 empty] | 36
137 | K | 242111111 | Osazení pláště kopané studny z betonových skruží celokruhových DN 0,8 m | m | 12 | 529.4 | 6352.8 |  | 529.4 | 0 |  | 529.4 | 0 | 12 | 529.4 | 6352.8
| VV |  | " 6 ks sběrných jímek pro čerpání vody " | [10 empty] | #VALUE!
| VV |  | 6*2,0 |  | 12 | [8 empty] | 12
138 | M | 592253310 | skruž betonová studňová kruhová TBS-Q.1 80/100/9 80x100x9 cm | kus | 12.24 | 1057.5 | 12943.8 |  | 1057.5 | 0 |  | 1057.5 | 0 | 12.24 | 1057.5 | 12943.8
| VV |  | 12*1,02 'Přepočtené koeficientem množství |  | 12.24 | [8 empty] | 12.24
139 | K | 242941111 | Vytvoření filtru obalením zárubnice síťovinou | m2 | 15.08 | 62.7 | 945.52 |  | 62.7 | 0 |  | 62.7 | 0 | 15.08 | 62.7 | 945.52
| VV |  | " hydrovrty " PVCPER*PI*0,24 |  | 15.08 | [8 empty] | 15.08
140 | M | 69365999 | geotextilie | m2 | 16.588 | 27.9 | 462.81 |  | 27.9 | 0 |  | 27.9 | 0 | 16.588 | 27.9 | 462.81
| VV |  | PVCPER*PI*0,24*1,1 |  | 16.588 | [8 empty] | 16.588
141 | K | 243571112 | Výplň na dně studny z kameniva hrubého těženého 16-32 mm | m3 | 6.809 | 668.7 | 4553.18 |  | 668.7 | 0 |  | 668.7 | 0 | 6.809 | 668.7 | 4553.18
| VV |  | " zásyp čerpacích jímek po uončení stavby " | [10 empty] | #VALUE!
| VV |  | PI*(0,85/2)^2*2,0*6 |  | 6.809 | [8 empty] | 6.809
142 | K | 247531111 | Obsyp studny z kameniva hrubého | m3 | 1.131 | 668.7 | 756.3 |  | 668.7 | 0 |  | 668.7 | 0 | 1.131 | 668.7 | 756.3
| VV |  | " zásyp hydrovrtu po ukončení stavby " | [10 empty] | #VALUE!
| VV |  | HV*PI*(0,2/2)^2 |  | 1.131 | [8 empty] | 1.131
143 | K | 2475711131 | Obsyp studny ze písku tříděného 4-8 mm | m3 | 3.384 | 2619.2 | 8863.37 |  | 2619.2 | 0 |  | 2619.2 | 0 | 3.384 | 2619.2 | 8863.37
| VV |  | " hydrovrty " 0,846*4 |  | 3.384 | [8 empty] | 3.384
| VV | OBSYPHV | Mezisoučet |  | 3.384 | [8 empty] | 3.384
144 | K | 2272111111 | Odpažení vrtů průměru 400 mm | m | 36 | 139.3 | 5014.8 |  | 139.3 | 0 |  | 139.3 | 0 | 36 | 139.3 | 5014.8
| VV |  | HV |  | 36 | [8 empty] | 36
| D | 3 | Svislé a kompletní konstrukce |  |  |  | 2115233.75 |  |  | 0 |  |  | 0 |  |  | 2115233.75
145 | K | 3513112011 | Zalití zálivkovou popílkocementovou suspenzí vč. všech potřebných pomocných prací a utěsnění | m3 | 20.645 | 1741.5 | 35953.27 |  | 1741.5 | 0 |  | 1741.5 | 0 | 20.645 | 1741.5 | 35953.27
| VV |  | " stávající stoky " | [10 empty] | #VALUE!
| VV |  | " DN700 " PI*(0,70/2)^2*34,0 |  | 13.085 | [8 empty] | 13.085
| VV |  | " stávající šachty " | [10 empty] | #VALUE!
| VV |  | 1,8*2,1*2,0 |  | 7.56 | [8 empty] | 7.56
| VV |  | Součet |  | 20.645 | [8 empty] | 20.645
146 | K | 3803216621 | Kompletní konstrukce ze ŽB tř. C 30/37-XC4-XA1 tl do 300 mm pohledového tř.PB2 | m3 | 23.662 | 3099.9 | 73349.83 |  | 3099.9 | 0 |  | 3099.9 | 0 | 23.662 | 3099.9 | 73349.83
| VV |  | " strop RN1B tl. 300mm " | [10 empty] | #VALUE!
| VV |  | 0,3*4,4*(4,8+2,3)+0,3*2,8*17,5 |  | 24.072 | [8 empty] | 24.072
| VV |  | " otvory " | [10 empty] | #VALUE!
| VV |  | -0,3*0,6*0,9 |  | -0.162 | [8 empty] | -0.162
| VV |  | -0,3*PI*(1,0/2)^2*5 |  | -1.178 | [8 empty] | -1.178
| VV |  | -0,3*1,6*2,0 |  | -0.96 | [8 empty] | -0.96
| VV |  | " přelivná hrana " | [10 empty] | #VALUE!
| VV |  | 0,3*(3,5-0,35)*2,0 |  | 1.89 | [8 empty] | 1.89
| VV |  | Součet |  | 23.662 | [8 empty] | 23.662
147 | K | 3803216631 | Kompletní konstrukce ze ŽB tř. C 30/37-XC4-XA1 tl nad 300 mm pohledového tř.PB2 | m3 | 162.983 | 3099.9 | 505231 |  | 3099.9 | 0 |  | 3099.9 | 0 | 162.983 | 3099.9 | 505231
| VV |  | " RN1B " | [10 empty] | #VALUE!
| VV |  | " dno " 0,4*(6,69-0,29)*(27,063-0,29) |  | 68.539 | [8 empty] | 68.539
| VV |  | " snížená část - stěny " | [10 empty] | #VALUE!
| VV |  | 0,4*1,1*(2,8+1,0)*2 |  | 3.344 | [8 empty] | 3.344
| VV |  | Mezisoučet |  | 71.883 | [8 empty] | 71.883
| VV |  | " obvodové stěny RN " | [10 empty] | #VALUE!
| VV |  | 0,4*3,5*(24,6+3,6+1,6)*2 |  | 83.44 | [8 empty] | 83.44
| VV |  | Mezisoučet |  | 83.44 | [8 empty] | 83.44
| VV |  | " vnitřní stěny " | [10 empty] | #VALUE!
| VV |  | 0,4*3,5*(2,0+1,5) |  | 4.9 | [8 empty] | 4.9
| VV |  | " přelivné stěny " | [10 empty] | #VALUE!
| VV |  | 0,4*2,1*4,0 |  | 3.36 | [8 empty] | 3.36
| VV |  | Mezisoučet |  | 8.26 | [8 empty] | 8.26
| VV |  | " otvory stěny " | [10 empty] | #VALUE!
| VV |  | " prostup DN400 " -2*0,4*PI*(0,4/2)^2 |  | -0.101 | [8 empty] | -0.101
| VV |  | " prostup DN800 " -2*0,4*PI*(0,82/2)^2 |  | -0.422 | [8 empty] | -0.422
| VV |  | " prostup DN700 " -2*0,4*PI*(0,35/2)^2 |  | -0.077 | [8 empty] | -0.077
| VV |  | Mezisoučet |  | -0.6 | [8 empty] | -0.6
| VV |  | Součet |  | 162.983 | [8 empty] | 162.983
148 | K | 3803262521 | Kompletní konstrukce ze ŽB tř. C 30/37-XC4-XF3-XA1 tl do 300 mm pohledového tř.PB2 | m3 | 5.544 | 3295 | 18267.48 |  | 3295 | 0 |  | 3295 | 0 | 5.544 | 3295 | 18267.48
| VV |  | " nádstavba " | [10 empty] | #VALUE!
| VV |  | 0,3*2,2*(1,6+2,6)*2 |  | 5.544 | [8 empty] | 5.544
149 | K | 380356211 | Bednění kompletních konstrukcí ČOV, nádrží nebo vodojemů omítaných ploch rovinných zřízení | m2 | 287.088 | 626.9 | 179975.47 |  | 626.9 | 0 |  | 626.9 | 0 | 287.088 | 626.9 | 179975.47
| VV |  | " část stěny obsypávána - obvodové konstrukce " | [10 empty] | #VALUE!
| VV |  | " RN1B " | [10 empty] | #VALUE!
| VV |  | " dno " 0,4*(26,48+6,11)*2 |  | 26.072 | [8 empty] | 26.072
| VV |  | " snížená část " 1,1*(2,8+1,8)*2 |  | 10.12 | [8 empty] | 10.12
| VV |  | " obvodové stěny + strop RN " | [10 empty] | #VALUE!
| VV |  | (3,5+0,3)*(24,6+4,4+1,6)*2 |  | 232.56 | [8 empty] | 232.56
| VV |  | " nádstavba " | [10 empty] | #VALUE!
| VV |  | (2,21-0,3)*(2,2+2,6)*2 |  | 18.336 | [8 empty] | 18.336
| VV | BEDvne | Součet |  | 287.088 | [8 empty] | 287.088
150 | K | 380356212 | Bednění kompletních konstrukcí ČOV, nádrží nebo vodojemů omítaných ploch rovinných odstranění | m2 | 287.088 | 348.3 | 99992.75 |  | 348.3 | 0 |  | 348.3 | 0 | 287.088 | 348.3 | 99992.75
151 | K | 3803562311 | Bednění pohledového betonu kompletních konstrukcí ČOV, nádrží nebo vodojemů neomítaných ploch rovinných zřízení | m2 | 340.184 | 766.3 | 260683 |  | 766.3 | 0 |  | 766.3 | 0 | 340.184 | 766.3 | 260683
| VV |  | " RN1B " | [10 empty] | #VALUE!
| VV |  | " dno " | [10 empty] | #VALUE!
| VV |  | 0,4*(26,48+6,11)*2 |  | 26.072 | [8 empty] | 26.072
| VV |  | " snížená část - stěny " 2*1,1*(1,8+2,0)*2 |  | 16.72 | [8 empty] | 16.72
| VV |  | Mezisoučet |  | 42.792 | [8 empty] | 42.792
| VV |  | " obvodové stěny RN " | [10 empty] | #VALUE!
| VV |  | 2*3,5*(24,6+3,6+1,6)*2 |  | 417.2 | [8 empty] | 417.2
| VV |  | Mezisoučet |  | 417.2 | [8 empty] | 417.2
| VV |  | " vnitřní stěny " | [10 empty] | #VALUE!
| VV |  | 2*3,5*(2,0+1,5) |  | 24.5 | [8 empty] | 24.5
| VV |  | " přelivné stěny " | [10 empty] | #VALUE!
| VV |  | 2*2,1*4,0 |  | 16.8 | [8 empty] | 16.8
| VV |  | Mezisoučet |  | 41.3 | [8 empty] | 41.3
| VV |  | " strop RN1B tl. 300mm " | [10 empty] | #VALUE!
| VV |  | 3,6*4,0+1,5*1,2 |  | 16.2 | [8 empty] | 16.2
| VV |  | 2,0*(1,5+17,5+0,4) |  | 38.8 | [8 empty] | 38.8
| VV |  | 0,3*(24,6+4,4+1,6)*2 |  | 18.36 | [8 empty] | 18.36
| VV |  | " otvory " | [10 empty] | #VALUE!
| VV |  | 0,3*(0,6+0,9)*2 |  | 0.9 | [8 empty] | 0.9
| VV |  | 0,3*(1,6+2,0)*2 |  | 2.16 | [8 empty] | 2.16
| VV |  | " přelivná hrana " | [10 empty] | #VALUE!
| VV |  | 2*(3,5-0,35)*2,0 |  | 12.6 | [8 empty] | 12.6
| VV |  | " nádstavba " | [10 empty] | #VALUE!
| VV |  | 2*2,2*(1,6+2,6)*2 |  | 36.96 | [8 empty] | 36.96
| VV |  | Mezisoučet |  | 125.98 | [8 empty] | 125.98
| VV |  | " odpočet bednění obsypávaného " | [10 empty] | #VALUE!
| VV |  | -BEDvne |  | -287.088 | [8 empty] | -287.088
| VV |  | Součet |  | 340.184 | [8 empty] | 340.184
152 | K | 3803562321 | Bednění pohledového betonu kompletních konstrukcí ČOV, nádrží nebo vodojemů neomítaných ploch rovinných odstranění | m2 | 340.184 | 348.3 | 118486.09 |  | 348.3 | 0 |  | 348.3 | 0 | 340.184 | 348.3 | 118486.09
153 | K | 3803572002 | Příplatek za podpěrné konstrukce stropů | m2 | 54.4 | 69.7 | 3791.68 |  | 69.7 | 0 |  | 69.7 | 0 | 54.4 | 69.7 | 3791.68
| VV |  | " RN1B " | [10 empty] | #VALUE!
| VV |  | " strop " 2,0*(1,5+1,1+16,5)+1,5*1,2+4,0*3,6 |  | 54.4 | [8 empty] | 54.4
154 | K | 380361006 | Výztuž kompletních konstrukcí ČOV, nádrží nebo vodojemů z betonářské oceli 10 505 | t | 27.007 | 28282 | 763811.97 |  | 28282 | 0 |  | 28282 | 0 | 27.007 | 28282 | 763811.97
| VV |  | " statika " 27,007 |  | 27.007 | [8 empty] | 27.007
155 | K | 3813620211 | Výztuž kompletních konstrukcí svařovanými sítěmi Kari | t | 0.075 | 27167.4 | 2037.56 |  | 27167.4 | 0 |  | 27167.4 | 0 | 0.075 | 27167.4 | 2037.56
| VV |  | " okolo litinového poklopu 600/900 "
| VV |  | 17*0,00444 |  | 0.075
156 | K | 3813620301 | Výztuž kompletních konstrukcí - příplatek za distanční prvky - systém prvků z vláknobetonu | t | 27.007 | 835.9 | 22575.15 |  | 835.9 | 0 |  | 835.9 | 0 | 27.007 | 835.9 | 22575.15
157 | K | 3889952111 | Chránička kabelů z trub HDPE DN 80 | m | 3.71 | 209 | 775.39 |  | 209 | 0 |  | 209 | 0 | 3.71 | 209 | 775.39
| VV |  | " RN1B " 3,71 |  | 3.71 | [8 empty] | 3.71
158 | K | 358315114 | Bourání stoky kompletní nebo otvorů z prostého betonu plochy do 4 m2 | m3 | 12.672 | 1114.6 | 14124.21 |  | 1114.6 | 0 |  | 1114.6 | 0 | 12.672 | 1114.6 | 14124.21
| VV |  | " vybourání stáv. stok při štětovnicích - příprava území " | [10 empty] | #VALUE!
| VV |  | "DN400 " 0,210*3,0 |  | 0.63 | [8 empty] | 0.63
| VV |  | "DN700 " 0,561*3,0 |  | 1.683 | [8 empty] | 1.683
| VV |  | " vybourání stáv. stoky při kanalizaci " | [10 empty] | #VALUE!
| VV |  | "DN700 " 0,561*6,0 |  | 3.366 | [8 empty] | 3.366
| VV |  | " vybourání stáv. stoky vRNi " | [10 empty] | #VALUE!
| VV |  | "DN700 " 0,561*10,0 |  | 5.61 | [8 empty] | 5.61
| VV |  | " vstupní komín šachty " | [10 empty] | #VALUE!
| VV |  | 0,12*PI*1,12*1,5 |  | 0.633 | [8 empty] | 0.633
| VV |  | " úprava stáv. šachty ŠS2801 " | [10 empty] | #VALUE!
| VV |  | " stěna " 0,3*1,0*1,0 |  | 0.3 | [8 empty] | 0.3
| VV |  | " dno " 0,45*1,0*1,0 |  | 0.45 | [8 empty] | 0.45
| VV |  | Součet |  | 12.672 | [8 empty] | 12.672
159 | K | 358325114 | Bourání stoky kompletní nebo otvorů z železobetonu plochy do 4 m2 | m3 | 0.108 | 1741.5 | 188.08 |  | 1741.5 | 0 |  | 1741.5 | 0 | 0.108 | 1741.5 | 188.08
| VV |  | " OK1Bstáv. - vyborání otvoru ve stropu " | [10 empty] | #VALUE!
| VV |  | 0,3*0,6*0,6 |  | 0.108 | [8 empty] | 0.108
160 | K | 997013111 | Vnitrostaveništní doprava suti a vybouraných hmot pro budovy v do 6 m s použitím mechanizace | t | 28.138 | 62.7 | 1764.25 |  | 62.7 | 0 |  | 62.7 | 0 | 28.138 | 62.7 | 1764.25
161 | K | 997013501 | Odvoz suti a vybouraných hmot na skládku nebo meziskládku do 1 km se složením | t | 28.138 | 20.9 | 588.08 |  | 20.9 | 0 |  | 20.9 | 0 | 28.138 | 20.9 | 588.08
162 | K | 997013509 | Příplatek k odvozu suti a vybouraných hmot na skládku ZKD 1 km přes 1 km | t | 619.036 | 6.2 | 3838.02 |  | 6.2 | 0 |  | 6.2 | 0 | 619.036 | 6.2 | 3838.02
| VV |  | 28,138*22 'Přepočtené koeficientem množství |  | 619.036 | [8 empty] | 619.036
163 | K | 97909811 | Poplatek za skládku suti | t | 28.138 | 348.3 | 9800.47 |  | 348.3 | 0 |  | 348.3 | 0 | 28.138 | 348.3 | 9800.47
| D | 4 | Vodorovné konstrukce |  |  |  | 414578.17 |  |  | 0 |  |  | -16071.76 |  |  | 398506.41
164 | K | 451573111 | Lože pod potrubí otevřený výkop ze štěrkopísku | m3 | 2.028 | 668.7 | 1356.12 |  | 668.7 | 0 |  | 668.7 | 0 | 2.028 | 668.7 | 1356.12
| VV |  | " šachty " | [10 empty] | #VALUE!
| VV |  | " Š2003.1 " 0,1*2,6*2,6 |  | 0.676 | [8 empty] | 0.676
| VV |  | " Š2003.2 " 0,1*2,6*2,6 |  | 0.676 | [8 empty] | 0.676
| VV |  | " Š2802 " 0,1*2,6*2,6 |  | 0.676 | [8 empty] | 0.676
| VV | LOZE1 | Součet |  | 2.028 | [8 empty] | 2.028
165 | K | 45157311108 | Lože pod potrubí otevřený výkop z písku fr. 0-8 | m3 | 9.323 | 626.9 | 5844.59 |  | 626.9 | 0 |  | 626.9 | 0 | 9.323 | 626.9 | 5844.59
| VV |  | " stoka sklolaminát " | [10 empty] | #VALUE!
| VV |  | 0,1*1,2*DN400 |  | 2.1 | [8 empty] | 2.1
| VV |  | (0,15*(1,22+0,1*2)+(0,25+0,13)/2*0,1)*DN600 |  | 1.694 | [8 empty] | 1.694
| VV |  | (0,15*(1,32+0,1*2)+(0,25+0,13)/2*0,1)*DN700 |  | 3.878 | [8 empty] | 3.878
| VV |  | (0,15*(1,42+0,1*2)+(0,25+0,13)/2*0,1)*DN800 |  | 1.651 | [8 empty] | 1.651
| VV | LOZE2 | Součet |  | 9.323 | [8 empty] | 9.323
166 | K | 167101101 | Nakládání výkopku z hornin tř. 1 až 4 do 100 m3 | m3 | 11.351 | 36.1 | 409.77 |  | 36.1 | 0 |  | 36.1 | 0 | 11.351 | 36.1 | 409.77
| VV |  | " přesun hmot " LOZE1+LOZE2 |  | 11.351 | [8 empty] | 11.351
167 | K | 162201102 | Vodorovné přemístění do 50 m výkopku/sypaniny z horniny tř. 1 až 4 | m3 | 11.351 | 10.3 | 116.92 |  | 10.3 | 0 |  | 10.3 | 0 | 11.351 | 10.3 | 116.92
168 | K | 452112111 | Osazení betonových prstenců nebo rámů v do 100 mm | kus | 9 | 69.7 | 627.3 |  | 69.7 | 0 |  | 69.7 | 0 | 9 | 69.7 | 627.3
| VV |  | " RN1B " 2*3+1 |  | 7 | [8 empty] | 7
| VV |  | " RN1B " 2 |  | 2 | [8 empty] | 2
| VV |  | Součet |  | 9 | [8 empty] | 9
169 | M | 59224177 | prstenec betonový vyrovnávací TBW-Q.1 625/100/120 62,5x10x12 cm | kus | 7.07 | 229.9 | 1625.39 |  | 229.9 | 0 |  | 229.9 | 0 | 7.07 | 229.9 | 1625.39
| VV |  | 7*1,01 'Přepočtené koeficientem množství |  | 7.07 | [8 empty] | 7.07
170 | M | 5922414061 | prstenec betonový vyrovnávací TBW-Q 60/800150 | kus | 1.01 | 890.3 | 899.2 |  | 890.3 | 0 |  | 890.3 | 0 | 1.01 | 890.3 | 899.2
| VV |  | 1*1,01 'Přepočtené koeficientem množství |  | 1.01 | [8 empty] | 1.01
171 | M | 5922414101 | prstenec betonový vyrovnávací TBW-Q 100/800150 | kus | 1.01 | 930.7 | 940.01 |  | 930.7 | 0 |  | 930.7 | 0 | 1.01 | 930.7 | 940.01
| VV |  | 1*1,01 'Přepočtené koeficientem množství |  | 1.01 | [8 empty] | 1.01
172 | K | 452112111 | Osazení betonových prstenců nebo rámů v do 100 mm | kus | 3 | 69.7 | 209.1 |  | 69.7 | 0 |  | 69.7 | 0 | 3 | 69.7 | 209.1
| VV |  | " šachty " 3 |  | 3 | [8 empty] | 3
173 | M | 592241760 | prstenec betonový vyrovnávací TBW-Q 625/80/120 62,5x8x12 cm | kus | 1.01 | 204.9 | 206.95 |  | 204.9 | 0 |  | 204.9 | 0 | 1.01 | 204.9 | 206.95
| VV |  | 1*1,01 'Přepočtené koeficientem množství |  | 1.01 | [8 empty] | 1.01
174 | M | 592241770 | prstenec betonový vyrovnávací TBW-Q 625/100/120 62,5x10x12 cm | kus | 2.02 | 229.9 | 464.4 |  | 229.9 | 0 |  | 229.9 | 0 | 2.02 | 229.9 | 464.4
| VV |  | 2*1,01 'Přepočtené koeficientem množství |  | 2.02 | [8 empty] | 2.02
175 | K | 452112121 | Osazení betonových prstenců nebo rámů v do 200 mm | kus | 1 | 83.6 | 83.6 |  | 83.6 | 0 |  | 83.6 | 0 | 1 | 83.6 | 83.6
| VV |  | " šachty " 1 |  | 1 | [8 empty] | 1
176 | M | 59224178 | prstenec betonový vyrovnávací TBW-Q.1 625/120/120 62,5x12x12 cm | kus | 1.01 | 253.6 | 256.14 |  | 253.6 | 0 |  | 253.6 | 0 | 1.01 | 253.6 | 256.14
| VV |  | 1*1,01 'Přepočtené koeficientem množství |  | 1.01 | [8 empty] | 1.01
177 | K | 452311121 | Podkladní desky z betonu prostého tř. C 8/10 otevřený výkop | m3 | 2.028 | 2368.4 | 4803.12 |  | 2368.4 | 0 | -0.676 | 2368.4 | -1601.04 | 1.352 | 2368.4 | 3202.08
| VV |  | " šachty "
| VV |  | " Š2003.1 " 0,1*2,6*2,6 |  | 0.676
| VV |  | " Š2003.2 " 0,1*2,6*2,6 |  | 0.676
| VV |  | " Š2802 " 0,1*2,6*2,6 |  | 0.676 | [5 empty] | -0.676
| VV |  | Součet |  | 2.028
178 | K | 452313141 | Podkladní bloky z betonu prostého tř. C 16/20 otevřený výkop | m3 | 9.191 | 2577.4 | 23688.88 |  | 2577.4 | 0 | -2.527 | 2577.4 | -6513.09 | 6.664 | 2577.4 | 17175.79
| VV |  | " obetonování horní části šachtových komínů "
| VV |  | " Š2003.1 "
| VV |  | 0,3*2,0*2,0 |  | 1.2
| VV |  | 0,5*1,6*1,6 |  | 1.28
| VV |  | -PI*(1,04/2)^2*0,3 |  | -0.255
| VV |  | -PI*(0,84/2)^2*0,5 |  | -0.277
| VV |  | " Š2003.2 "
| VV |  | 0,3*2,0*2,0 |  | 1.2
| VV |  | (0,5+0,4)*1,6*1,6 |  | 2.304
| VV |  | -PI*(1,24/2)^2*0,3 |  | -0.362
| VV |  | -PI*(1,04/2)^2*0,58 |  | -0.493
| VV |  | -PI*(0,84/2)^2*(0,08+0,12) |  | -0.111
| VV |  | " Š2802 "
| VV |  | 0,3*2,0*2,0 |  | 1.2 | [5 empty] | -1.2
| VV |  | (0,5+0,4)*1,6*1,6 |  | 2.304 | [5 empty] | -2.304
| VV |  | -PI*(1,24/2)^2*0,3 |  | -0.362 | [5 empty] | 0.362
| VV |  | -PI*(1,04/2)^2*0,58 |  | -0.493 | [5 empty] | 0.493
| VV |  | -PI*(0,84/2)^2*(0,12+0,1) |  | -0.122 | [5 empty] | 0.122
| VV |  | " OK1Bstáv. "
| VV |  | 0,3*2,0*2,0*1,035 |  | 1.242
| VV |  | (0,5+0,11)*1,6*1,6 |  | 1.562
| VV |  | -PI*(1,04/2)^2*0,58 |  | -0.493
| VV |  | -PI*(0,84/2)^2*(0,12+0,12) |  | -0.133
| VV |  | Součet |  | 9.191
179 | K | 452353101 | Bednění podkladních bloků otevřený výkop | m2 | 25.824 | 975.2 | 25183.56 |  | 975.2 | 0 | -8.16 | 975.2 | -7957.63 | 17.664 | 975.2 | 17225.93
| VV |  | " obetonování horní části šachtových komínů "
| VV |  | " Š2003.1 "
| VV |  | 0,3*2,0*4 |  | 2.4
| VV |  | 0,5*1,6*4 |  | 3.2
| VV |  | " Š2003.2 "
| VV |  | 0,3*2,0*4 |  | 2.4
| VV |  | (0,5+0,4)*1,6*4 |  | 5.76
| VV |  | " Š2802 "
| VV |  | 0,3*2,0*4 |  | 2.4 | [5 empty] | -2.4
| VV |  | (0,5+0,4)*1,6*4 |  | 5.76 | [5 empty] | -5.76
| VV |  | " OK1Bstáv. "
| VV |  | (0,5+0,11)*1,6*4 |  | 3.904
| VV |  | Součet |  | 25.824
180 | K | 4523111512 | Podkladní desky z betonu prostého tř. C 25/30 XA1 otevřený výkop | m3 | 17.938 | 2716.7 | 48732.16 |  | 2716.7 | 0 |  | 2716.7 | 0 | 17.938 | 2716.7 | 48732.16
| VV |  | " RN1B "
| VV |  | " dno - podkladní beton "
| VV |  | 0,1*(6,69-0,29)*(27,063-0,29) |  | 17.135
| VV |  | 0,1*(4,1*3,187-1,8*2,8) |  | 0.803
| VV |  | Součet |  | 17.938
181 | K | 452386111 | Vyrovnávací prstence z betonu prostého tř. C 25/30 v do 100 mm | kus | 5 | 167.2 | 836 |  | 167.2 | 0 |  | 167.2 | 0 | 5 | 167.2 | 836
| VV |  | " RN1B " 5 |  | 5 | [8 empty] | 5
182 | K | 4523131711 | Podkladní bloky z betonu prostého tř. C 30/37-XC4-XF3-XA1 otevřený výkop | m3 | 71.999 | 3295 | 237236.71 |  | 3295 | 0 |  | 3295 | 0 | 71.999 | 3295 | 237236.71
| VV |  | " nádstavba nad stropem - vlezy " | [10 empty] | #VALUE!
| VV |  | 2,21*2,6*(3,05*(4,0-1,4)+1,6*1,4) |  | 58.437 | [8 empty] | 58.437
| VV |  | 1,85*(4,2*2,5+1,8*(4,3-2,5)) |  | 25.419 | [8 empty] | 25.419
| VV |  | " odpočty výlezy " | [10 empty] | #VALUE!
| VV |  | -1,85*0,9*0,6 |  | -0.999 | [8 empty] | -0.999
| VV |  | -PI*(1,24/2)^2*(1,0*5+0,25*3) |  | -6.944 | [8 empty] | -6.944
| VV |  | -PI*(1,04/2)^2*0,65*4 |  | -2.209 | [8 empty] | -2.209
| VV |  | -PI*(1,04/2)^2*0,50 |  | -0.425 | [8 empty] | -0.425
| VV |  | -PI*(0,84/2)^2*(2,21-1,0-0,25-0,65)*3 |  | -0.515 | [8 empty] | -0.515
| VV |  | -PI*(1,04/2)^2*(1,85-0,8-0,6)*2 |  | -0.765 | [8 empty] | -0.765
| VV |  | Součet |  | 71.999 | [8 empty] | 71.999
183 | K | 452353101 | Bednění podkladních bloků otevřený výkop | m2 | 62.611 | 975.2 | 61058.25 |  | 975.2 | 0 |  | 975.2 | 0 | 62.611 | 975.2 | 61058.25
| VV |  | " nádstavba nad stropem - vlezy " | [10 empty] | #VALUE!
| VV |  | 2,21*(4,0+3,05)*2 |  | 31.161 | [8 empty] | 31.161
| VV |  | 1,85*(4,2+4,3)*2 |  | 31.45 | [8 empty] | 31.45
| VV |  | Součet |  | 62.611 | [8 empty] | 62.611
| D | 5 | Komunikace |  |  |  | 274515.53 |  |  | 0 |  |  | 0 |  |  | 274515.53
184 | K | 564281111 | Podklad nebo podsyp ze štěrkopísku ŠP tl 300 mm | m2 | 394.68 | 278.6 | 109957.85 |  | 278.6 | 0 |  | 278.6 | 0 | 394.68 | 278.6 | 109957.85
| VV |  | " provizorní panelová cesta " (3,0+1,03*2)*78,0 |  | 394.68 | [8 empty] | 394.68
| VV | PANEL2 | Součet |  | 394.68 | [8 empty] | 394.68
185 | K | 167101102 | Nakládání výkopku z hornin tř. 1 až 4 přes 100 m3 | m3 | 118.404 | 36.1 | 4274.38 |  | 36.1 | 0 |  | 36.1 | 0 | 118.404 | 36.1 | 4274.38
| VV |  | " přesun hmot " PANEL2*0,3 |  | 118.404 | [8 empty] | 118.404
186 | K | 162201102 | Vodorovné přemístění do 50 m výkopku/sypaniny z horniny tř. 1 až 4 | m3 | 118.404 | 10.3 | 1219.56 |  | 10.3 | 0 |  | 10.3 | 0 | 118.404 | 10.3 | 1219.56
187 | K | 584121111 | Osazení silničních dílců z ŽB do lože z kameniva těženého tl 40 mm | m2 | 234 | 348.3 | 81502.2 |  | 348.3 | 0 |  | 348.3 | 0 | 234 | 348.3 | 81502.2
| VV |  | " provizorní panelová cesta " 78*3 |  | 234 | [8 empty] | 234
| VV | PANEL1 | Součet |  | 234 | [8 empty] | 234
188 | M | 5938118701 | panel silniční IZD 300x150x215 cm 20 tun - započítat obratovost za vícenásobné použití | kus | 52.52 | 1476.8 | 77561.54 |  | 1476.8 | 0 |  | 1476.8 | 0 | 52.52 | 1476.8 | 77561.54
| VV |  | 234/(3,0*1,5)*1,01 |  | 52.52 | [8 empty] | 52.52
| D | 6 | Úpravy povrchů, podlahy a osazování výplní |  |  |  | 2006.4 |  |  | 0 |  |  | 0 |  |  | 2006.4
189 | K | 6346622112 | Výplň dilatačních spár š do 10 mm v beton. površích tmelem vhodným do RN | m | 8 | 209 | 1672 |  | 209 | 0 |  | 209 | 0 | 8 | 209 | 1672
| VV |  | " komora č.1 " 2,0*4 |  | 8 | [8 empty] | 8
190 | K | 6349111241 | Řezání dilatačních spár š do 10 mm hl do 80 mm v čerstvé betonové mazanině | m | 8 | 41.8 | 334.4 |  | 41.8 | 0 |  | 41.8 | 0 | 8 | 41.8 | 334.4
| VV |  | " komora č.1 " 2,0*4 |  | 8 | [8 empty] | 8
| D | 8 | Trubní vedení |  |  |  | 829973.56 |  |  | 59830.7 |  |  | -71930.82 |  |  | 817873.43
191 | K | 8713922116 | Montáž vodovodního potrubí ze sklolaminátových trub DN 400 v otevřeném výkopu | m | 18.3 | 376.2 | 6884.46 |  | 376.2 | 0 |  | 376.2 | 0 | 18.3 | 376.2 | 6884.46
| VV |  | " stoka - Š2003 - RN1B " 17,5 |  | 17.5 | [8 empty] | 17.5
| VV | DN400 | Mezisoučet |  | 17.5 | [8 empty] | 17.5
| VV |  | " potrubí - Š2003 - RN1B " 17,5+0,4*2 |  | 18.3 | [8 empty] | 18.3
| VV | DN400p | Mezisoučet |  | 18.3 | [8 empty] | 18.3
192 | M | 2864126406 | roury ze sklolaminátu PN 1 SN 5000 DN 400 + spojka | m | 18.849 | 2674.9 | 50419.19 |  | 2674.9 | 0 |  | 2674.9 | 0 | 18.849 | 2674.9 | 50419.19
| VV |  | DN400p*1,03 |  | 18.849 | [8 empty] | 18.849
193 | K | 87139221601 | Žlab ze sklolaminátové trouby DN 400 půlené - M+D | m | 1.5 | 1741.5 | 2612.25 |  | 1741.5 | 0 |  | 1741.5 | 0 | 1.5 | 1741.5 | 2612.25
| VV |  | " RN1B - odtok " 1,5 |  | 1.5 | [8 empty] | 1.5
194 | K | 8714422116 | Montáž vodovodního potrubí ze sklolaminátových trub DN 600 v otevřeném výkopu | m | 8.25 | 501.6 | 4138.2 |  | 501.6 | 0 |  | 501.6 | 0 | 8.25 | 501.6 | 4138.2
| VV |  | " stoka - ŠS2801stáv. - Š2802 " 9,5-1,8/2-2,6/2 |  | 7.3 | [8 empty] | 7.3
| VV | DN600 | Mezisoučet |  | 7.3 | [8 empty] | 7.3
| VV |  | " potrubí - ŠS2801stáv. - Š2802 " 9,5-1,0/2-1,5/2 |  | 8.25 | [8 empty] | 8.25
| VV | DN600p | Mezisoučet |  | 8.25 | [8 empty] | 8.25
195 | M | 2864127006 | roury ze sklolaminátu PN 1 SN 5000 DN 600 + spojka | m | 8.498 | 4026.3 | 34215.5 |  | 4026.3 | 0 |  | 4026.3 | 0 | 8.498 | 4026.3 | 34215.5
| VV |  | DN600p*1,03 |  | 8.498 | [8 empty] | 8.498
196 | K | 8714622116 | Montáž vodovodního potrubí ze sklolaminátových trub DN 700 v otevřeném výkopu | m | 17.75 | 536.4 | 9521.1 |  | 536.4 | 0 |  | 536.4 | 0 | 17.75 | 536.4 | 9521.1
| VV |  | " stoka - OK1B - Š2003.2 " 43,0-23,0-0,4-2,6-2,6/2 |  | 15.7 | [8 empty] | 15.7
| VV | DN700 | Mezisoučet |  | 15.7 | [8 empty] | 15.7
| VV |  | " stoka - OK1B - Š2003.2 " 43,0-23,0-1,5-1,5/2 |  | 17.75 | [8 empty] | 17.75
| VV | DN700p | Mezisoučet |  | 17.75 | [8 empty] | 17.75
197 | M | 2864127106 | roury ze sklolaminátu PN 1 SN 5000 DN 700 + spojka | m | 18.283 | 4264.6 | 77969.68 |  | 4264.6 | 0 |  | 4264.6 | 0 | 18.283 | 4264.6 | 77969.68
| VV |  | DN700p*1,03 |  | 18.283 | [8 empty] | 18.283
198 | K | 8714721116 | Montáž kanalizačního potrubí ze sklolaminátových trub DN 800 v otevřeném výkopu | m | 9.25 | 571.2 | 5283.6 |  | 571.2 | 0 |  | 571.2 | 0 | 9.25 | 571.2 | 5283.6
| VV |  | " stoka - Š2802 - OS1B " 16,0-9,5-2,6/2-0,4 |  | 4.8 | [8 empty] | 4.8
| VV |  | " napojení odtoku DN400 z RN na stáv. troubu DN800 " | [10 empty] | #VALUE!
| VV |  | 1,5 |  | 1.5 | [8 empty] | 1.5
| VV | DN800 | Mezisoučet |  | 6.3 | [8 empty] | 6.3
| VV |  | " potrubí - Š2802 - OS1B " 16,0-9,5-1,5/2 |  | 5.75 | [8 empty] | 5.75
| VV |  | " napojení odtoku DN400 z RN na stáv. troubu DN800 " | [10 empty] | #VALUE!
| VV |  | 3,5 |  | 3.5 | [8 empty] | 3.5
| VV | DN800p | Mezisoučet |  | 9.25 | [8 empty] | 9.25
199 | M | 2864127201 | roury ze sklolaminátu PN 1 SN 5000 DN 800 + spojka | m | 9.528 | 4479.2 | 42677.82 |  | 4479.2 | 0 |  | 4479.2 | 0 | 9.528 | 4479.2 | 42677.82
| VV |  | DN800p*1,03 |  | 9.528 | [8 empty] | 9.528
200 | K | 87147211601 | Sklolaminátová trouba DN 800 - dl.0,4m osazena do bednění před betonáží - M+D | kus | 1 | 2577.4 | 2577.4 |  | 2577.4 | 0 |  | 2577.4 | 0 | 1 | 2577.4 | 2577.4
| VV |  | " RN1B - vnitřní stěna " 1 |  | 1 | [8 empty] | 1
201 | K | 87147211611 | Úprava stáv. sklolam. trouby DN800 - napojení a osazení do stěny RN, zasunutí do ocel. chránička DN 1000 vč. vyplnění popílocement. suspenzí, zajištění trouby, úprava štětovnice a všechny potřebné zemní a stavební práce - M+D | kus | 1 | 16021.8 | 16021.8 |  | 16021.8 | 0 |  | 16021.8 | 0 | 1 | 16021.8 | 16021.8
| VV |  | " RN1B - vnitřní stěna " 1 |  | 1 | [8 empty] | 1
202 | K | 8925511101 | Zkouška těsnosti kanalizace - úsek mezi šachtami | kus | 5 | 1671.8 | 8359 |  | 1671.8 | 0 |  | 1671.8 | 0 | 5 | 1671.8 | 8359
203 | K | 8713903166 | Provizorní obtok - převedení průtoku odpadních vod přes stavební jámu PVC DN400 - zřízení, demontáž | m | 29 | 1114.6 | 32323.4 |  | 1114.6 | 0 |  | 1114.6 | 0 | 29 | 1114.6 | 32323.4
204 | K | 8941041111 | Žlaby šachet z cihel kanalizačních průměru do 500 mm | m3 | 1.057 | 9473.8 | 10013.81 |  | 9473.8 | 0 |  | 9473.8 | 0 | 1.057 | 9473.8 | 10013.81
| VV |  | " RN1B " | [10 empty] | #VALUE!
| VV |  | " přítok " | [10 empty] | #VALUE!
| VV |  | 0,115*PI*((0,4+0,7)/2+0,115)*4,0*1,1 |  | 1.057 | [8 empty] | 1.057
205 | K | 8942012261 | Výplňový beton z prostého betonu bez zvýšených nároků na prostředí tř. C 25/30-XA1 | m3 | 15.48 | 2925.7 | 45289.84 |  | 2925.7 | 0 |  | 2925.7 | 0 | 15.48 | 2925.7 | 45289.84
| VV |  | " výplňový beton - žlaby šachet " | [10 empty] | #VALUE!
| VV |  | " řez A/C " 1,4*1,5*1,2 |  | 2.52 | [8 empty] | 2.52
| VV |  | " řez A/E " 1,4*4,0*1,2 |  | 6.72 | [8 empty] | 6.72
| VV |  | " řez B/C " 1,2*2,0*(1,5+1,1) |  | 6.24 | [8 empty] | 6.24
| VV |  | Součet |  | 15.48 | [8 empty] | 15.48
206 | K | 8942041621 | Žlaby z houževnatého betonu prostého tř. C 35/45-XA1-XM2 | m3 | 17.966 | 3622.3 | 65078.24 |  | 3622.3 | 0 |  | 3622.3 | 0 | 17.966 | 3622.3 | 65078.24
| VV |  | " žlaby RN " | [10 empty] | #VALUE!
| VV |  | " řez A/C " 0,59*1,5*1,2-(0,2*0,4+PI*(0,4/2)^2/2)*1,5 |  | 0.848 | [8 empty] | 0.848
| VV |  | " řez A/E " (0,44+0,23)*4,0*1,2-(0,2*(0,7+0,4)/2+PI*((0,4+0,7)/2/2)^2/2)*4,0 |  | 2.301 | [8 empty] | 2.301
| VV |  | " řez B/E " (0,7+0,65)/2*1,0*1,0 |  | 0.675 | [8 empty] | 0.675
| VV |  | " řez B/C " 0,31*2,0*1,5+0,4*2,0*1,1 |  | 1.81 | [8 empty] | 1.81
| VV |  | " řez B/D " 6,166*2,0 |  | 12.332 | [8 empty] | 12.332
| VV |  | Součet |  | 17.966 | [8 empty] | 17.966
207 | K | 351351111 | Vnitřní bednění spodní části stok světlé v do 1200 mm otevřený výkop | m2 | 5.45 | 1253.9 | 6833.76 |  | 1253.9 | 0 |  | 1253.9 | 0 | 5.45 | 1253.9 | 6833.76
| VV |  | " RN1B " | [10 empty] | #VALUE!
| VV |  | " řez A/C " 0,2*1,5*2 |  | 0.6 | [8 empty] | 0.6
| VV |  | " řez A/E " 0,2*4,0*2 |  | 1.6 | [8 empty] | 1.6
| VV |  | " řez B/E " 0,65*1,0 |  | 0.65 | [8 empty] | 0.65
| VV |  | " řez B/D " 2,0*(1,2+0,1) |  | 2.6 | [8 empty] | 2.6
| VV |  | Součet |  | 5.45 | [8 empty] | 5.45
208 | K | 8946082166 | Výztuž žlabů šachet ze svařovaných sítí typu Kari | t | 0.2 | 27167.4 | 5433.48 |  | 27167.4 | 0 |  | 27167.4 | 0 | 0.2 | 27167.4 | 5433.48
| VV |  | " RN1B " | [10 empty] | #VALUE!
| VV |  | " výplňový beton - žlaby šachet " | [10 empty] | #VALUE!
| VV |  | " řez B/E " 1,0*1,0*0,00444 |  | 0.004 | [8 empty] | 0.004
| VV |  | " řez B/C " 2,0*(1,5+1,1)*0,00444 |  | 0.023 | [8 empty] | 0.023
| VV |  | " řez B/D " 2,0*(16,5+3,0)*0,00444 |  | 0.173 | [8 empty] | 0.173
| VV |  | Součet |  | 0.2 | [8 empty] | 0.2
209 | K | 8943021141 | Dno šachet tl nad 200 mm ze ŽB vodostavebního tř. C 30/37-XC4-XA1 | m3 | 6.297 | 3099.9 | 19520.07 |  | 3099.9 | 0 | -2.098 | 3099.9 | -6503.59 | 4.199 | 3099.9 | 13016.48
| VV |  | " šachty "
| VV |  | " Š2003.1 " 0,3*2,6*2,6*1,035 |  | 2.099
| VV |  | " Š2003.2 " 0,3*2,6*2,6*1,035 |  | 2.099
| VV |  | " Š2802 " 0,3*2,6*2,6*1,035 |  | 2.099 | [5 empty] | -2.098
| VV |  | Součet |  | 6.297
210 | K | 8943021241 | Stěny šachet tl nad 200 mm ze ŽB vodostavebního tř. C 30/37-XC4-XA1 | m3 | 22.461 | 3099.9 | 69626.85 |  | 3099.9 | 0 | -7.461 | 3099.9 | -23128.35 | 15 | 3099.9 | 46498.5
| VV |  | " šachty "
| VV |  | " Š2003.1 "
| VV |  | 0,55*(1,6+0,1)*(2,6+1,5)*2*1,035 |  | 7.935
| VV |  | -0,55*PI*(0,718/2)^2*2 |  | -0.445
| VV |  | " Š2003.2 "
| VV |  | 0,55*(1,6+0,1)*(2,6+1,5)*2*1,035 |  | 7.935
| VV |  | -0,55*PI*(0,718/2)^2*2 |  | -0.445
| VV |  | " Š2802 "
| VV |  | 0,55*(1,6+0,1)*(2,6+1,5)*2*1,035 |  | 7.935 | [5 empty] | -7.935
| VV |  | -0,55*PI*(0,82/2)^2 |  | -0.29 | [5 empty] | 0.29
| VV |  | -0,55*PI*(0,616/2)^2 |  | -0.164 | [5 empty] | 0.164
| VV |  | Součet |  | 22.461
211 | K | 351231101 | Zdivo spodní části stok z cihel kanalizačních otevřený výkop | m3 | 1.397 | 5990.8 | 8369.15 |  | 5990.8 | 0 |  | 5990.8 | 0 | 1.397 | 5990.8 | 8369.15
| VV |  | " OK1Bstáv. " 0,45*2,07*1,5 |  | 1.397 | [8 empty] | 1.397
212 | K | 616633112 | Stěrka z těsnící malty dvouvrstvá vnitřních stok světlé výšky do 2000 mm | m2 | 6.21 | 626.9 | 3893.05 |  | 626.9 | 0 |  | 626.9 | 0 | 6.21 | 626.9 | 3893.05
| VV |  | " OK1Bstáv. " 2*2,07*1,5 |  | 6.21 | [8 empty] | 6.21
213 | K | 894502101 | Bednění stěn šachet pravoúhlých nebo vícehranných jednostranné | m2 | 30.6 | 975.2 | 29841.12 |  | 975.2 | 0 | -10.2 | 975.2 | -9947.04 | 20.4 | 975.2 | 19894.08
| VV |  | " šachty "
| VV |  | " Š2003.1 " (1,6+0,1)*1,5*4 |  | 10.2
| VV |  | " Š2003.2 " (1,6+0,1)*1,5*4 |  | 10.2
| VV |  | " Š2802 " (1,6+0,1)*1,5*4 |  | 10.2 | [5 empty] | -10.2
| VV |  | Součet |  | 30.6
214 | K | 894601111 | Výztuž šachet z betonářské oceli 10 216 | t | 0.045 | 28282 | 1272.69 |  | 28282 | 0 | -0.015 | 28282 | -424.23 | 0.03 | 28282 | 848.46
| VV |  | " šachty - dno "
| VV |  | " Š2003.1 " 2,1*2,1*0,65*6*0,000222 |  | 0.004
| VV |  | " Š2003.2 " 2,1*2,1*0,65*6*0,000222 |  | 0.004
| VV |  | " Š2802 " 2,1*2,1*0,65*6*0,000222 |  | 0.004 | [5 empty] | -0.004
| VV |  | Mezisoučet |  | 0.012
| VV |  | " šachty - stěny "
| VV |  | " Š2003.1 " 1,7*1,8*4*0,65*6*0,000222 |  | 0.011
| VV |  | " Š2003.2 " 1,7*1,8*4*0,65*6*0,000222 |  | 0.011
| VV |  | " Š2802 " 1,7*1,8*4*0,65*6*0,000222 |  | 0.011 | [5 empty] | -0.011
| VV |  | Mezisoučet |  | 0.033
| VV |  | Součet |  | 0.045
215 | K | 894608112 | Výztuž šachet z betonářské oceli 10 505 | t | 0.204 | 28282 | 5769.53 |  | 28282 | 0 | -0.054 | 28282 | -1527.23 | 0.15 | 28282 | 4242.3
| VV |  | " Š2003.1 " 0,535 |  | 0.535
| VV |  | " Š2003.2 " 0,535 |  | 0.535
| VV |  | " Š2802 " 0,535 |  | 0.535 | [5 empty] | -0.535
| VV |  | Součet |  | 1.605
| VV |  | 1,605*0,127 'Přepočtené koeficientem množství |  | 0.204
216 | K | 8942042611 | Žlaby šachet průřezu o poloměru nad 500 mm z betonu prostého tř. C 30/37 XA1 | m3 | 2.429 | 3483 | 8460.21 |  | 3483 | 0 | -0.741 | 3483 | -2580.9 | 1.688 | 3483 | 5879.3
| VV |  | " Š2003.1 "
| VV |  | 0,55*1,5*1,5 |  | 1.238
| VV |  | -1,5*(PI*(0,7/2)^2/2+0,1*0,7) |  | -0.394
| VV |  | " Š2003.2 "
| VV |  | 0,55*1,5*1,5 |  | 1.238
| VV |  | -1,5*(PI*(0,7/2)^2/2+0,1*0,7) |  | -0.394
| VV |  | " Š2802 "
| VV |  | 0,55*1,5*1,5 |  | 1.238 | [5 empty] | -1.238
| VV |  | -1,5*(PI*(0,8/2)^2/2+0,1*0,8) |  | -0.497 | [5 empty] | 0.497
| VV |  | Součet |  | 2.429
217 | K | 351351111 | Vnitřní bednění spodní části stok světlé v do 1200 mm otevřený výkop | m2 | 0.9 | 1253.9 | 1128.51 |  | 1253.9 | 0 | -0.3 | 1253.9 | -376.17 | 0.6 | 1253.9 | 752.34
| VV |  | " Š2003.1 " 0,1*1,5*2 |  | 0.3
| VV |  | " Š2003.2 " 0,1*1,5*2 |  | 0.3
| VV |  | " Š2802 " 0,1*1,5*2 |  | 0.3 | [5 empty] | -0.3
| VV |  | Součet |  | 0.9
218 | K | 894301101 | Bobtnavý pásek | m | 113 | 390.1 | 44081.3 |  | 390.1 | 0 | -16.5 | 390.1 | -6436.65 | 96.5 | 390.1 | 37644.65
| VV |  | " RN1B " 45,0 |  | 45
| VV |  | " výlezy " 3,7*5 |  | 18.5
| VV |  | Mezisoučet |  | 63.5
| VV |  | " šachty "
| VV |  | " Š2003.1 " 1,8*4+3,7+2,8*2 |  | 16.5
| VV |  | " Š2003.2 " 1,8*4+3,7+2,8*2 |  | 16.5
| VV |  | " Š2802 " 1,8*4+3,7+3,2+2,4 |  | 16.5 | [5 empty] | -16.5
| VV |  | Mezisoučet |  | 49.5
| VV |  | Součet |  | 113
219 | K | 894301102 | Těsnící spárový pás | m | 21.6 | 390.1 | 8426.16 |  | 390.1 | 0 | -6.6 | 390.1 | -2574.66 | 15 | 390.1 | 5851.5
| VV |  | " šachty "
| VV |  | " Š2003.1 " 1,8*4 |  | 7.2
| VV |  | " Š2003.2 " 1,8*4 |  | 7.2
| VV |  | " Š2802 " 1,8*4 |  | 7.2 | [5 empty] | -7.2
| VV |  | Součet |  | 21.6
220 | K | 8943030021 | Strop šachty Š2003.1 - 2100/2100/300 prefa ze ŽB vodostavební C30/37-XA1-XC4 s otvorem d=1,0m | kus | 1 | 18432 | 18432 |  | 18432 | 0 |  | 18432 | 0 | 1 | 18432 | 18432
221 | K | 8943030022 | Strop šachty Š2003.2 - 2100/2100/300 prefa ze ŽB vodostavební C30/37-XA1-XC4 s otvorem d=1,0m | kus | 1 | 18432 | 18432 |  | 18432 | 0 |  | 18432 | 0 | 1 | 18432 | 18432
222 | K | 8943030023 | Strop šachty Š2802 - 2100/2100/300 prefa ze ŽB vodostavební C30/37-XA1-XC4 s otvorem d=1,0m | kus | 1 | 18432 | 18432 |  | 18432 | 0 | -1 | 18432 | -18432 | 0 | 18432 | 0
x1 | K | 894411121R00 | Zřízení šachet z dílců, DN 1500 pro potrubí DN 800 | kus |  | 13709.2 | 0 | 1 | 13709.2 | 13709.2 |  |  |  | 1 | 13709.2 | 13709.2
x2 | M | 592243R16/10 | přechodová deska TZK-Q 1650/270-1000 | kus |  | 5216 | 0 | 1 | 5216 | 5216 |  |  |  | 1 | 5216 | 5216
x3 | M | 59224366.AR | Dno šachetní přímé TZZ-Q 1500/1350 + šachtové vložky | kus |  | 36248 | 0 | 1 | 36248 | 36248 |  |  |  | 1 | 36248 | 36248
x4 | M | 592243R16-5 | skruž šachetní TBS-Q 1650/500/130 SP | kus |  | 4657.5 | 0 | 1 | 4657.5 | 4657.5 |  |  |  | 1 | 4657.5 | 4657.5
223 | K | 899323102 | Kompozitní poklop s rámem pro otvor 600x900mm uzamykatelný vodotěsný | kus | 1 | 7105.3 | 7105.3 |  | 7105.3 | 0 |  | 7105.3 | 0 | 1 | 7105.3 | 7105.3
224 | K | 899323103 | Sestava kompozitních poklopů pro otvor 2000/1600 | kus | 1 | 22987.8 | 22987.8 |  | 22987.8 | 0 |  | 22987.8 | 0 | 1 | 22987.8 | 22987.8
225 | K | 894411311 | Osazení železobetonových dílců pro šachty skruží rovných | kus | 8 | 696.6 | 5572.8 |  | 696.6 | 0 |  | 696.6 | 0 | 8 | 696.6 | 5572.8
| VV |  | " RN1B " 3+5 |  | 8 | [8 empty] | 8
226 | M | 592243050 | skruž betonová šachetní TBS-Q.1 100/25 D100x25x12 cm | kus | 3.03 | 650.7 | 1971.62 |  | 650.7 | 0 |  | 650.7 | 0 | 3.03 | 650.7 | 1971.62
| VV |  | 3*1,01 'Přepočtené koeficientem množství |  | 3.03 | [8 empty] | 3.03
227 | M | 592243070 | skruž betonová šachetní TBS-Q.1 100/100 D100x100x12 cm | kus | 5.05 | 1462.9 | 7387.65 |  | 1462.9 | 0 |  | 1462.9 | 0 | 5.05 | 1462.9 | 7387.65
| VV |  | 5*1,01 'Přepočtené koeficientem množství |  | 5.05 | [8 empty] | 5.05
228 | M | 592243480 | těsnění elastomerové pro spojení šachetních dílů EMT DN 1000 | kus | 8.16 | 192.3 | 1569.17 |  | 192.3 | 0 |  | 192.3 | 0 | 8.16 | 192.3 | 1569.17
| VV |  | 8*1,02 'Přepočtené koeficientem množství |  | 8.16 | [8 empty] | 8.16
229 | K | 894412411 | Osazení železobetonových dílců pro šachty skruží přechodových | kus | 5 | 975.2 | 4876 |  | 975.2 | 0 |  | 975.2 | 0 | 5 | 975.2 | 4876
| VV |  | " RN1B " 5 |  | 5 | [8 empty] | 5
230 | M | 592243120 | konus šachetní betonový TBR-Q.1 100-63/58/12 KPS 100x62,5x58 cm | kus | 5.05 | 1018.5 | 5143.43 |  | 1018.5 | 0 |  | 1018.5 | 0 | 5.05 | 1018.5 | 5143.43
| VV |  | 5*1,01 'Přepočtené koeficientem množství |  | 5.05 | [8 empty] | 5.05
231 | M | 592243480 | těsnění elastomerové pro spojení šachetních dílů EMT DN 1000 | kus | 5.1 | 192.3 | 980.73 |  | 192.3 | 0 |  | 192.3 | 0 | 5.1 | 192.3 | 980.73
| VV |  | 5*1,02 'Přepočtené koeficientem množství |  | 5.1 | [8 empty] | 5.1
232 | K | 8944131101 | Příplatek pro osazení první skruže - vnější přibetonování skruže beton C30/37 a výplň zámku skruží tmelem průměr 60/70 mm | kus | 4 | 724.5 | 2898 |  | 724.5 | 0 |  | 724.5 | 0 | 4 | 724.5 | 2898
| VV |  | " šachty " 4 |  | 4 | [8 empty] | 4
233 | K | 894411311 | Osazení železobetonových dílců pro šachty skruží rovných | kus | 9 | 696.6 | 6269.4 |  | 696.6 | 0 |  | 696.6 | 0 | 9 | 696.6 | 6269.4
| VV |  | " šachty " 2+3+3+1 |  | 9 | [8 empty] | 9
234 | M | 592243050 | skruž betonová šachetní TBS-Q.1 100/25 D100x25x12 cm | kus | 3.03 | 650.7 | 1971.62 |  | 650.7 | 0 |  | 650.7 | 0 | 3.03 | 650.7 | 1971.62
| VV |  | 3*1,01 'Přepočtené koeficientem množství |  | 3.03 | [8 empty] | 3.03
235 | M | 592243060 | skruž betonová šachetní TBS-Q.1 100/50 D100x50x12 cm | kus | 2.02 | 901.5 | 1821.03 |  | 901.5 | 0 |  | 901.5 | 0 | 2.02 | 901.5 | 1821.03
| VV |  | 2*1,01 'Přepočtené koeficientem množství |  | 2.02 | [8 empty] | 2.02
236 | M | 592243070 | skruž betonová šachetní TBS-Q.1 100/100 D100x100x12 cm | kus | 4.04 | 1462.9 | 5910.12 |  | 1462.9 | 0 |  | 1462.9 | 0 | 4.04 | 1462.9 | 5910.12
| VV |  | 4*1,01 'Přepočtené koeficientem množství |  | 4.04 | [8 empty] | 4.04
237 | M | 592243480 | těsnění elastomerové pro spojení šachetních dílů EMT DN 1000 | kus | 9.18 | 192.3 | 1765.31 |  | 192.3 | 0 |  | 192.3 | 0 | 9.18 | 192.3 | 1765.31
| VV |  | 9*1,02 'Přepočtené koeficientem množství |  | 9.18 | [8 empty] | 9.18
238 | K | 894412411 | Osazení železobetonových dílců pro šachty skruží přechodových | kus | 4 | 975.2 | 3900.8 |  | 975.2 | 0 |  | 975.2 | 0 | 4 | 975.2 | 3900.8
| VV |  | " šachty " 4 |  | 4 | [8 empty] | 4
239 | M | 592243120 | konus šachetní betonový TBR-Q.1 100-63/58/12 KPS 100x62,5x58 cm | kus | 3.03 | 1018.5 | 3086.06 |  | 1018.5 | 0 |  | 1018.5 | 0 | 3.03 | 1018.5 | 3086.06
| VV |  | 3*1,01 'Přepočtené koeficientem množství |  | 3.03 | [8 empty] | 3.03
240 | M | 5922431301 | konus šachetní betonový TBR-Q 500/1000x800/120 SP | kus | 1.01 | 1439.2 | 1453.59 |  | 1439.2 | 0 |  | 1439.2 | 0 | 1.01 | 1439.2 | 1453.59
| VV |  | 1*1,01 'Přepočtené koeficientem množství |  | 1.01 | [8 empty] | 1.01
241 | M | 592243480 | těsnění elastomerové pro spojení šachetních dílů EMT DN 1000 | kus | 4.08 | 192.3 | 784.58 |  | 192.3 | 0 |  | 192.3 | 0 | 4.08 | 192.3 | 784.58
| VV |  | 4*1,02 'Přepočtené koeficientem množství |  | 4.08 | [8 empty] | 4.08
242 | K | 8944131101 | Příplatek pro osazení první skruže - vnější přibetonování skruže beton C30/37 a výplň zámku skruží tmelem průměr 60/70 mm | kus | 4 | 724.5 | 2898 |  | 724.5 | 0 |  | 724.5 | 0 | 4 | 724.5 | 2898
| VV |  | " šachty " 4 |  | 4 | [8 empty] | 4
243 | K | 8947015511 | Žlaby z půlené sklolaminátové trouby DN 700 | m | 3.2 | 2786.4 | 8916.48 |  | 2786.4 | 0 |  | 2786.4 | 0 | 3.2 | 2786.4 | 8916.48
| VV |  | " Š2003.1 " 1,6 |  | 1.6 | [8 empty] | 1.6
| VV |  | " Š2003.2 " 1,6 |  | 1.6 | [8 empty] | 1.6
| VV |  | Součet |  | 3.2 | [8 empty] | 3.2
244 | K | 8947018512 | Žlaby z půlené sklolaminátové trouby DN 800 | m | 1.6 | 3204.4 | 5127.04 |  | 3204.4 | 0 |  | 3204.4 | 0 | 1.6 | 3204.4 | 5127.04
| VV |  | " Š2802 " 1,6 |  | 1.6 | [8 empty] | 1.6
245 | K | 899102111 | Osazení poklopů litinových nebo ocelových včetně rámů hmotnosti nad 50 do 100 kg | kus | 8 | 557.3 | 4458.4 |  | 557.3 | 0 |  | 557.3 | 0 | 8 | 557.3 | 4458.4
| VV |  | " RN1B " 4 |  | 4 | [8 empty] | 4
| VV |  | " šachty " 4 |  | 4 | [8 empty] | 4
| VV |  | Součet |  | 8 | [8 empty] | 8
246 | M | 5524344401 | poklop kruhový litinový 600 B 125 | kus | 8 | 1811.2 | 14489.6 |  | 1811.2 | 0 |  | 1811.2 | 0 | 8 | 1811.2 | 14489.6
247 | K | 899103111 | Osazení poklopů litinových nebo ocelových včetně rámů hmotnosti nad 100 do 150 kg | kus | 1 | 626.9 | 626.9 |  | 626.9 | 0 |  | 626.9 | 0 | 1 | 626.9 | 626.9
| VV |  | " RN1B " 1 |  | 1 | [8 empty] | 1
248 | M | 5524345101 | poklop kruhový litinový d- 800mm D400 uzamykatelný | kus | 1 | 15525.8 | 15525.8 |  | 15525.8 | 0 |  | 15525.8 | 0 | 1 | 15525.8 | 15525.8
249 | K | 899401112 | Osazení poklopů litinových šoupátkových | kus | 1 | 209 | 209 |  | 209 | 0 |  | 209 | 0 | 1 | 209 | 209
| VV |  | " RN " 1 |  | 1 | [8 empty] | 1
250 | M | 4229135201 | poklop litinový šoupátkový | kus | 1 | 450.1 | 450.1 |  | 450.1 | 0 |  | 450.1 | 0 | 1 | 450.1 | 450.1
251 | K | 89950119 | Stupadla do šachet litinová vidlicová s PE povlakem | kus | 54 | 118.5 | 6399 |  | 118.5 | 0 |  | 118.5 | 0 | 54 | 118.5 | 6399
| VV |  | " RN1B " 6+7+8+9 |  | 30 | [8 empty] | 30
| VV |  | " šachty " 5+5+5+9 |  | 24 | [8 empty] | 24
| VV |  | Součet |  | 54 | [8 empty] | 54
252 | K | 8572629161 | Demontáž armatur - šoupě DN300 se zemní soupravou v OK1B vč. příslušenství | kus | 1 | 1741.5 | 1741.5 |  | 1741.5 | 0 |  | 1741.5 | 0 | 1 | 1741.5 | 1741.5
253 | K | 899103211 | Demontáž poklopů litinových nebo ocelových včetně rámů hmotnosti přes 100 do 150 kg | kus | 1 | 278.6 | 278.6 |  | 278.6 | 0 |  | 278.6 | 0 | 1 | 278.6 | 278.6
| VV |  | " poklop bouraného komínu šachty " 1 |  | 1 | [8 empty] | 1
254 | K | 997013111 | Vnitrostaveništní doprava suti a vybouraných hmot pro budovy v do 6 m s použitím mechanizace | t | 0.32 | 62.7 | 20.06 |  | 62.7 | 0 |  | 62.7 | 0 | 0.32 | 62.7 | 20.06
255 | K | 997013501 | Odvoz suti a vybouraných hmot na skládku nebo meziskládku do 1 km se složením | t | 0.32 | 27.9 | 8.93 |  | 27.9 | 0 |  | 27.9 | 0 | 0.32 | 27.9 | 8.93
256 | K | 9790811211 | Odvoz suti a vybouraných hmot ZKD 1 km přes 1 km (na místo určené majitelem) | t | 2.88 | 11.1 | 31.97 |  | 11.1 | 0 |  | 11.1 | 0 | 2.88 | 11.1 | 31.97
| VV |  | 0,32*9 'Přepočtené koeficientem množství |  | 2.88 | [8 empty] | 2.88
| D | 9 | Ostatní konstrukce a práce-bourání |  |  |  | 207608.96 |  |  | 0 |  |  | 0 |  |  | 207608.96
257 | K | 953312111 | Vložky do svislých dilatačních spár z fasádních polystyrénových desek tl 10 mm | m2 | 67.654 | 250.8 | 16967.62 |  | 250.8 | 0 |  | 250.8 | 0 | 67.654 | 250.8 | 16967.62
| VV |  | " spádový beton RN podél ŽB konstrukce " | [10 empty] | #VALUE!
| VV |  | " RN1B " | [10 empty] | #VALUE!
| VV |  | " řez A/C " (1,4+0,59)*(1,5+1,2)*2 |  | 10.746 | [8 empty] | 10.746
| VV |  | " řez A/E " (1,4+0,44)*(4,0+1,2)*2 |  | 19.136 | [8 empty] | 19.136
| VV |  | " řez B/E " (0,7+0,65)/2*1,0*2+1,0*0,7 |  | 2.05 | [8 empty] | 2.05
| VV |  | " řez B/C " (1,2+0,31)*(2,0+1,5)*2+(0,4+1,2)*(2,0+1,1)*2 |  | 20.49 | [8 empty] | 20.49
| VV |  | " řez B/D " 6,166*2+1,45*2,0 |  | 15.232 | [8 empty] | 15.232
| VV |  | Součet |  | 67.654 | [8 empty] | 67.654
258 | K | 953331112 | Vložky do svislých dilatačních spár z lepenky pískované kladené volně | m2 | 118.136 | 139.3 | 16456.34 |  | 139.3 | 0 |  | 139.3 | 0 | 118.136 | 139.3 | 16456.34
| VV |  | " separační folie mezi bedněním na štětovnici a monolitickým betonem " | [10 empty] | #VALUE!
| VV |  | 0,7*(27,063+6,69)*2*2,5 |  | 118.136 | [8 empty] | 118.136
259 | K | 9537311131 | Plastová chránička DN100 dlo. 2,15m osazena v bednění před betonáží | kus | 1 | 599.1 | 599.1 |  | 599.1 | 0 |  | 599.1 | 0 | 1 | 599.1 | 599.1
| VV |  | " RN - pro táhlo zemní soupravy pro šoupátko " | [10 empty] | #VALUE!
| VV |  | 1 |  | 1 | [8 empty] | 1
260 | K | 9537316031 | Usměrňovací plech tl. 3,5mm - (1,2/0,2 m) vč. kotvení - nerez | kus | 1 | 5294.2 | 5294.2 |  | 5294.2 | 0 |  | 5294.2 | 0 | 1 | 5294.2 | 5294.2
| VV |  | " RN - ochrana čerpadla " | [10 empty] | #VALUE!
| VV |  | 1 |  | 1 | [8 empty] | 1
261 | K | 959811281 | P1 - Vláknocementová prostupka d-125 dl. 400 s těsnícím profilem nerez zdvojený pro potrubí d-63 | kus | 1 | 4040.3 | 4040.3 |  | 4040.3 | 0 |  | 4040.3 | 0 | 1 | 4040.3 | 4040.3
262 | K | 959811881 | P2 - Vláknocementová prostupka d-200 dl.400 s těsnícím profilem nerez zdvojený pro potrubí d-129 | kus | 1 | 4597.6 | 4597.6 |  | 4597.6 | 0 |  | 4597.6 | 0 | 1 | 4597.6 | 4597.6
263 | K | 959813761 | Z1 - Těsnící plech min.š.120mm s oboustranným butylkaučukem | m | 300 | 348.3 | 104490 |  | 348.3 | 0 |  | 348.3 | 0 | 300 | 348.3 | 104490
264 | K | 959813771 | Z2 - Těsnící plech křížový s oboustranným butylkaučukem v pracovní spáře | m | 23 | 348.3 | 8010.9 |  | 348.3 | 0 |  | 348.3 | 0 | 23 | 348.3 | 8010.9
265 | K | 961801902 | Rošt nad jímkou 400/400 v armaturní šachtě | kus | 1 | 1671.8 | 1671.8 |  | 1671.8 | 0 |  | 1671.8 | 0 | 1 | 1671.8 | 1671.8
266 | K | 961802102 | Bezpečnostní žebřík 5,05 m vč. kotvení | kus | 1 | 20403.5 | 20403.5 |  | 20403.5 | 0 |  | 20403.5 | 0 | 1 | 20403.5 | 20403.5
267 | K | 961802111 | Výbava k bezpečnostnímu žebříku - nasazovací madlo na kolejnici (příloha) L 1260, bezpečnostní jistící jezdec s karabinou, bezp. pás pro osoby na připojení k jističi | kus | 1 | 25077.6 | 25077.6 |  | 25077.6 | 0 |  | 25077.6 | 0 | 1 | 25077.6 | 25077.6
| D | 99 | Přesun hmot |  |  |  | 41285.29 |  |  | 0 |  |  | 0 |  |  | 41285.29
268 | K | 998142251 | Přesun hmot pro nádrže, jímky, zásobníky a jámy betonové monolitické v do 25 m | t | 846.01 | 48.8 | 41285.29 |  | 48.8 | 0 |  | 48.8 | 0 | 846.01 | 48.8 | 41285.29
| D | PSV | Práce a dodávky PSV |  |  |  | 1504.8 |  |  | 0 |  |  | 0 |  |  | 1504.8
| D | 743 | Elektromontáže - hrubá montáž |  |  |  | 1504.8 |  |  | 0 |  |  | 0 |  |  | 1504.8
269 | K | 7436111161 | Vodič - pás zemnící 30 x 4 mm FeZn vč. spopjovacího materiálu a příslušenství montáž a dodávka | m | 72 | 20.9 | 1504.8 |  | 20.9 | 0 |  | 20.9 | 0 | 72 | 20.9 | 1504.8
| D | M | Práce a dodávky M |  |  |  | 21399.6 |  |  | 0 |  |  | 0 |  |  | 21399.6
| D | 35-M | Montáž čerpadel, kompr.a vodoh.zař. |  |  |  | 21399.6 |  |  | 0 |  |  | 0 |  |  | 21399.6
270 | K | 3503406001 | Norná stěna 1600/2000 - komplet | kus | 1 | 21399.6 | 21399.6 |  | 21399.6 | 0 |  | 21399.6 | 0 | 1 | 21399.6 | 21399.6
Legenda:
nezměněné položky
změněné položky ze stavebního objektu
nové položky naceněné dle jiného SO dle SoD
nové položky naceněné dle aktuální hladiny URS ve výši 80%
agregované položky

## SO 40.11 - Retenční nádrž..
| List obsahuje: |  | 1) Krycí list soupisu | 2) Rekapitulace |  |  | 3) Soupis prací
KRYCÍ LIST SOUPISU
Stavba:
#REF!
Objekt:
UČ 1 - RETENČNÍ NÁDRŽE RN1A, RN1B, RN1D
Soupis:
SO 40 - RETENČNÍ NÁDRŽ RN1D
Úroveň 3:
SO 40.11 - Retenční nádrž RN1D - stavební část
| KSO: |  | 827 22 |  |  | CC-CZ:
| Místo: |  | HRANICE - DRAHOTUŠE |  |  | Datum: | 6.4.2016
| Zadavatel: |  |  |  |  | IČ:
|  | VODOVODY A KANALIZACE PŘEROV a.s. |  |  |  | DIČ:
| Uchazeč: |  |  |  |  | IČ: | 46342796
|  | #REF! |  |  |  | DIČ: | CZ46342796
| Projektant: |  |  |  |  | IČ:
|  | JV PROJEKT VH s.r.o., BRNO |  |  |  | DIČ:
Poznámka:
| Cena bez DPH | [5 empty] | 12829507.73
|  |  | Základ daně |  |  | Sazba daně | Výše daně
| DPH | základní | #REF! |  |  | 21% | #REF!
|  | snížená | #REF! |  |  | 15% | #REF!
|  | zákl. přenesená | #REF! |  |  | 21% | 0
|  | sníž. přenesená | #REF! |  |  | 15% | 0
|  | nulová | #REF! |  |  | 0% | 0
| Cena s DPH |  |  | v | CZK |  | #REF!
REKAPITULACE ČLENĚNÍ SOUPISU PRACÍ
Stavba:
#REF!
Objekt:
UČ 1 - RETENČNÍ NÁDRŽE RN1A, RN1B, RN1D
Soupis:
SO 40 - RETENČNÍ NÁDRŽ RN1D
Úroveň 3:
SO 40.11 - Retenční nádrž RN1D - stavební část
Místo: |  |  | HRANICE - DRAHOTUŠE |  |  | Datum: | 6.4.2016
Zadavatel: |  |  | VODOVODY A KANALIZACE PŘEROV a.s. |  |  | Projektant: | JV PROJEKT VH s.r.o., BRNO
Uchazeč: |  |  | #REF!
Kód dílu - Popis | [6 empty] | Cena celkem [CZK]
Náklady soupisu celkem | [6 empty] | 12829507.73
| HSV - Práce a dodávky HSV | [5 empty] | 12752975.94
| 1 - Zemní práce | [5 empty] | 7243721.46
| 11 - Příprava území a dokončení | [5 empty] | 333077.97
| 12 - Zemní práce kanalizace | [5 empty] | 711345.36
| 13 - Zemní práce RN | [5 empty] | 6199298.13
| 2 - Zakládání | [5 empty] | 722195.54
| 3 - Svislé a kompletní konstrukce | [5 empty] | 2490144.17
| 4 - Vodorovné konstrukce | [5 empty] | 406356.54
| 5 - Komunikace | [5 empty] | 303150.9
| 6 - Úpravy povrchů, podlahy a osazování výplní | [5 empty] | 2508
| 8 - Trubní vedení | [5 empty] | 1365810.4
| 9 - Ostatní konstrukce a práce-bourání | [5 empty] | 167808.62
| 99 - Přesun hmot | [5 empty] | 51280.31
| PSV - Práce a dodávky PSV | [5 empty] | 30131.24
| 722 - Zdravotechnika - vnitřní vodovod | [5 empty] | 28292.04
| 743 - Elektromontáže - hrubá montáž | [5 empty] | 1839.2
| M - Práce a dodávky M | [5 empty] | 46400.55
| 35-M - Montáž čerpadel, kompr.a vodoh.zař. | [5 empty] | 44136.6
| 46-M - Zemní práce při extr.mont.pracích | [5 empty] | 2263.95
Změnový list č. 9 - změna šachet z monolitických na prefabrikované
Stavba:
ZLEPŠENÍ EKOLOGICKÉHO STAVU ŘEKY BEČVY V HRANICÍCH
Objekt:
UČ 1 - RETENČNÍ NÁDRŽE RN1A, RN1B, RN1D
Soupis:
SO 40 - RETENČNÍ NÁDRŽ RN1D
Úroveň 3:
SO 40.11 - Retenční nádrž RN1D - stavební část
Místo: |  |  | HRANICE - DRAHOTUŠE
Zadavatel: |  |  | VODOVODY A KANALIZACE PŘEROV a.s. |  |  | Projektant: | JV PROJEKT VH s.r.o., BRNO
Uchazeč: |  |  | OHL ŽS, a.s.
[5 empty] | SoD |  |  | Vícepráce |  |  | Méněpráce |  |  | Změna rozpočtu
PČ | Typ | Kód | Popis | MJ | Množství | J.cena [CZK] | Cena celkem [CZK] | Množství | J.cena [CZK] | Cena celkem [CZK] | Množství | J.cena [CZK] | Cena celkem [CZK] | Množství | J.cena [CZK] | Cena celkem [CZK]
Náklady soupisu celkem | [6 empty] | 12829507.73 |  |  | 110069.9 |  |  | -145000.09 |  |  | 12794577.54
| D | HSV | Práce a dodávky HSV |  |  |  | 12752975.94 |  |  | 110069.9 |  |  | -145000.09 |  |  | 12718045.75
| D | 1 | Zemní práce |  |  |  | 7243721.46 |  |  | 0 |  |  | 0 |  |  | 7243721.46
| D | 11 | Příprava území a dokončení |  |  |  | 333077.97 |  |  | 0 |  |  | 0 |  |  | 333077.97
1 | K | 111201101 | Odstranění křovin a stromů průměru kmene do 100 mm i s kořeny z celkové plochy do 1000 m2 | m2 | 30 | 111.5 | 3345 |  | 111.5 | 0 |  | 111.5 | 0 | 30 | 111.5 | 3345
| VV |  | 30,0 |  | 30 | [8 empty] | 30
| VV | KERE | Mezisoučet |  | 30 | [8 empty] | 30
2 | K | 112101101 | Kácení stromů listnatých D kmene do 300 mm | kus | 1 | 1114.6 | 1114.6 |  | 1114.6 | 0 |  | 1114.6 | 0 | 1 | 1114.6 | 1114.6
| VV |  | 1 |  | 1 | [8 empty] | 1
| VV | STROM30 | Mezisoučet |  | 1 | [8 empty] | 1
3 | K | 112101102 | Kácení stromů listnatých D kmene do 500 mm | kus | 5 | 1393.2 | 6966 |  | 1393.2 | 0 |  | 1393.2 | 0 | 5 | 1393.2 | 6966
| VV |  | 5 |  | 5 | [8 empty] | 5
| VV | STROM50 | Mezisoučet |  | 5 | [8 empty] | 5
4 | K | 112201101 | Odstranění pařezů D do 300 mm | kus | 1 | 348.3 | 348.3 |  | 348.3 | 0 |  | 348.3 | 0 | 1 | 348.3 | 348.3
| VV |  | STROM30 |  | 1 | [8 empty] | 1
5 | K | 112201102 | Odstranění pařezů D do 500 mm | kus | 5 | 487.6 | 2438 |  | 487.6 | 0 |  | 487.6 | 0 | 5 | 487.6 | 2438
| VV |  | STROM50 |  | 5 | [8 empty] | 5
6 | K | 162301401 | Vodorovné přemístění větví stromů listnatých do 5 km D kmene do 300 mm | kus | 1 | 69.7 | 69.7 |  | 69.7 | 0 |  | 69.7 | 0 | 1 | 69.7 | 69.7
| VV |  | STROM30 |  | 1 | [8 empty] | 1
7 | K | 162301402 | Vodorovné přemístění větví stromů listnatých do 5 km D kmene do 500 mm | kus | 5 | 83.6 | 418 |  | 83.6 | 0 |  | 83.6 | 0 | 5 | 83.6 | 418
| VV |  | STROM50 |  | 5 | [8 empty] | 5
8 | K | 162301411 | Vodorovné přemístění kmenů stromů listnatých do 5 km D kmene do 300 mm | kus | 1 | 69.7 | 69.7 |  | 69.7 | 0 |  | 69.7 | 0 | 1 | 69.7 | 69.7
| VV |  | STROM30 |  | 1 | [8 empty] | 1
9 | K | 162301412 | Vodorovné přemístění kmenů stromů listnatých do 5 km D kmene do 500 mm | kus | 5 | 83.6 | 418 |  | 83.6 | 0 |  | 83.6 | 0 | 5 | 83.6 | 418
| VV |  | STROM50 |  | 5 | [8 empty] | 5
10 | K | 162301421 | Vodorovné přemístění pařezů do 5 km D do 300 mm | kus | 1 | 69.7 | 69.7 |  | 69.7 | 0 |  | 69.7 | 0 | 1 | 69.7 | 69.7
| VV |  | STROM30 |  | 1 | [8 empty] | 1
11 | K | 162301422 | Vodorovné přemístění pařezů do 5 km D do 500 mm | kus | 5 | 83.6 | 418 |  | 83.6 | 0 |  | 83.6 | 0 | 5 | 83.6 | 418
| VV |  | STROM50 |  | 5 | [8 empty] | 5
12 | K | 162301501 | Vodorovné přemístění křovin do 5 km D kmene do 100 mm | m2 | 60 | 13.9 | 834 |  | 13.9 | 0 |  | 13.9 | 0 | 60 | 13.9 | 834
| VV |  | KERE*2 |  | 60 | [8 empty] | 60
13 | K | 162301901 | Příplatek k vodorovnému přemístění větví stromů listnatých D kmene do 300 mm ZKD 5 km | kus | 1 | 62.7 | 62.7 |  | 62.7 | 0 |  | 62.7 | 0 | 1 | 62.7 | 62.7
| VV |  | STROM30 |  | 1 | [8 empty] | 1
14 | K | 162301902 | Příplatek k vodorovnému přemístění větví stromů listnatých D kmene do 500 mm ZKD 5 km | kus | 5 | 76.7 | 383.5 |  | 76.7 | 0 |  | 76.7 | 0 | 5 | 76.7 | 383.5
| VV |  | STROM50 |  | 5 | [8 empty] | 5
15 | K | 162301911 | Příplatek k vodorovnému přemístění kmenů stromů listnatých D kmene do 300 mm ZKD 5 km | kus | 1 | 62.7 | 62.7 |  | 62.7 | 0 |  | 62.7 | 0 | 1 | 62.7 | 62.7
| VV |  | STROM30 |  | 1 | [8 empty] | 1
16 | K | 162301912 | Příplatek k vodorovnému přemístění kmenů stromů listnatých D kmene do 500 mm ZKD 5 km | kus | 5 | 76.7 | 383.5 |  | 76.7 | 0 |  | 76.7 | 0 | 5 | 76.7 | 383.5
| VV |  | STROM50 |  | 5 | [8 empty] | 5
17 | K | 162301921 | Příplatek k vodorovnému přemístění pařezů D 300 mm ZKD 5 km | kus | 1 | 62.7 | 62.7 |  | 62.7 | 0 |  | 62.7 | 0 | 1 | 62.7 | 62.7
| VV |  | STROM30 |  | 1 | [8 empty] | 1
18 | K | 162301922 | Příplatek k vodorovnému přemístění pařezů D 500 mm ZKD 5 km | kus | 5 | 76.7 | 383.5 |  | 76.7 | 0 |  | 76.7 | 0 | 5 | 76.7 | 383.5
| VV |  | STROM50 |  | 5 | [8 empty] | 5
19 | K | 16230195 | Poplatek likvidace keřů | m2 | 30 | 27.9 | 837 |  | 27.9 | 0 |  | 27.9 | 0 | 30 | 27.9 | 837
| VV |  | KERE |  | 30 | [8 empty] | 30
20 | K | 1623021 | Poplatek za likvidaci větví, pařezů, kmenů ze stromů D300 | kus | 1 | 27.9 | 27.9 |  | 27.9 | 0 |  | 27.9 | 0 | 1 | 27.9 | 27.9
| VV |  | STROM30 |  | 1 | [8 empty] | 1
21 | K | 16230222 | Poplatek za likvidaci pařezů +kmenů + větví ze stromů D500 | kus | 5 | 27.9 | 139.5 |  | 27.9 | 0 |  | 27.9 | 0 | 5 | 27.9 | 139.5
| VV |  | STROM50 |  | 5 | [8 empty] | 5
22 | K | 1131072136 | Odstranění podkladu pl přes 200 m2 z kameniva těženého tl 300 mm s případným použitím kameniva k zásypu nebo odvoz na skládku a poplatek za skládku | m2 | 303.6 | 80.8 | 24530.88 |  | 80.8 | 0 |  | 80.8 | 0 | 303.6 | 80.8 | 24530.88
| VV |  | " provizorní panelová cesta " PANEL/3,0*(3,0+1,03*2) |  | 303.6 | [8 empty] | 303.6
23 | K | 113202111 | Vytrhání obrub krajníků obrubníků stojatých | m | 9.05 | 27.9 | 252.5 |  | 27.9 | 0 |  | 27.9 | 0 | 9.05 | 27.9 | 252.5
| VV |  | " rušení nájezdu " ABOp |  | 9.05 | [8 empty] | 9.05
24 | K | 113107211 | Odstranění podkladu pl přes 200 m2 z kameniva těženého tl 100 mm | m2 | 6.225 | 18.2 | 113.3 |  | 18.2 | 0 |  | 18.2 | 0 | 6.225 | 18.2 | 113.3
| VV |  | NAJEZD |  | 6.225 | [8 empty] | 6.225
25 | K | 11315311901 | Odstranění podkladů provizorních zpevněných ploch - demontáž separační geotextilie s naložením na dopravní prostředek | m2 | 330.848 | 7 | 2315.94 |  | 7 | 0 |  | 7 | 0 | 330.848 | 7 | 2315.94
| VV |  | " provizorní panelová cesta " (3,0+1,2*2)*60,0+NAJEZD*1,1 |  | 330.848 | [8 empty] | 330.848
26 | K | 113107133 | Odstranění podkladu pl do 50 m2 z betonu prostého tl 400 mm | m2 | 6.225 | 369.2 | 2298.27 |  | 369.2 | 0 |  | 369.2 | 0 | 6.225 | 369.2 | 2298.27
| VV |  | NAJEZD |  | 6.225 | [8 empty] | 6.225
27 | K | 11310624191 | Rozebrání - provizorních - vozovek ze silničních dílců, s očištěním, naložením na dopravní prostředek, odvoz do skladu dodavatele | m2 | 180 | 195 | 35100 |  | 195 | 0 |  | 195 | 0 | 180 | 195 | 35100
| VV |  | " provizorní panelová cesta " PANEL |  | 180 | [8 empty] | 180
28 | K | 997013501 | Odvoz suti a vybouraných hmot na skládku nebo meziskládku do 1 km se složením | t | 7.557 | 37.2 | 281.12 |  | 37.2 | 0 |  | 37.2 | 0 | 7.557 | 37.2 | 281.12
29 | K | 997221559 | Příplatek ZKD 1 km u vodorovné dopravy suti ze sypkých materiálů | t | 166.254 | 6.2 | 1030.77 |  | 6.2 | 0 |  | 6.2 | 0 | 166.254 | 6.2 | 1030.77
| VV |  | 7,557*22 'Přepočtené koeficientem množství |  | 166.254 | [8 empty] | 166.254
30 | K | 97909811 | Poplatek za skládku suti | t | 7.557 | 348.3 | 2632.1 |  | 348.3 | 0 |  | 348.3 | 0 | 7.557 | 348.3 | 2632.1
31 | K | 132201201 | Hloubení rýh š do 2000 mm v hornině tř. 3 objemu do 100 m3 | m3 | 47.923 | 250.8 | 12019.09 |  | 250.8 | 0 |  | 250.8 | 0 | 47.923 | 250.8 | 12019.09
| VV |  | " PŘÍPRAVA ÚZEMÍ " | [10 empty] | #VALUE!
| VV |  | " stoka DN800 " 1,4*3,2*23,0 |  | 103.04 | [8 empty] | 103.04
| VV |  | " vodovod DN300 " 1,0*1,6*7,0 |  | 11.2 | [8 empty] | 11.2
| VV | VYKOPpu11 | Mezisoučet |  | 114.24 | [8 empty] | 114.24
| VV |  | " stoka DN800 " -0,718*23,0 |  | -16.514 | [8 empty] | -16.514
| VV |  | " vodovod DN300 " -PI*PI*(0,33/2)^2*7,0 |  | -1.881 | [8 empty] | -1.881
| VV | VYKOPpu1 | Součet |  | 95.845 | [8 empty] | 95.845
| VV |  | " 50% " | [10 empty] | #VALUE!
| VV |  | VYKOPpu1*0,5 |  | 47.923 | [8 empty] | 47.923
32 | K | 132201209 | Příplatek za lepivost k hloubení rýh š do 2000 mm v hornině tř. 3 | m3 | 9.585 | 12.4 | 118.85 |  | 12.4 | 0 |  | 12.4 | 0 | 9.585 | 12.4 | 118.85
| VV |  | " 20% " | [10 empty] | #VALUE!
| VV |  | VYKOPpu1*0,5*0,2 |  | 9.585 | [8 empty] | 9.585
33 | K | 132301202 | Hloubení rýh š do 2000 mm v hornině tř. 4 objemu do 1000 m3 | m3 | 38.338 | 250.8 | 9615.17 |  | 250.8 | 0 |  | 250.8 | 0 | 38.338 | 250.8 | 9615.17
| VV |  | " 40% " | [10 empty] | #VALUE!
| VV |  | VYKOPpu1*0,4 |  | 38.338 | [8 empty] | 38.338
34 | K | 132301209 | Příplatek za lepivost k hloubení rýh š do 2000 mm v hornině tř. 4 | m3 | 7.668 | 12.4 | 95.08 |  | 12.4 | 0 |  | 12.4 | 0 | 7.668 | 12.4 | 95.08
| VV |  | " 20% " | [10 empty] | #VALUE!
| VV |  | VYKOPpu1*0,4*0,2 |  | 7.668 | [8 empty] | 7.668
35 | K | 132401201 | Hloubení rýh š do 2000 mm v hornině tř. 5 | m3 | 9.585 | 585.1 | 5608.18 |  | 585.1 | 0 |  | 585.1 | 0 | 9.585 | 585.1 | 5608.18
| VV |  | " 10% " | [10 empty] | #VALUE!
| VV |  | VYKOPpu1*0,1 |  | 9.585 | [8 empty] | 9.585
36 | K | 161101101 | Svislé přemístění výkopku z horniny tř. 1 až 4 hl výkopu do 2,5 m | m3 | 8.387 | 15.5 | 130 |  | 15.5 | 0 |  | 15.5 | 0 | 8.387 | 15.5 | 130
| VV |  | " 50% + 40 % " | [10 empty] | #VALUE!
| VV |  | " PŘÍPRAVA ÚZEMÍ " | [10 empty] | #VALUE!
| VV |  | " vodovod DN300 " 1,0*1,6*7,0*(0,5+0,4) |  | 10.08 | [8 empty] | 10.08
| VV |  | " vodovod DN300 " -PI*PI*(0,33/2)^2*7,0*(0,5+0,4) |  | -1.693 | [8 empty] | -1.693
| VV |  | Součet |  | 8.387 | [8 empty] | 8.387
37 | K | 161101151 | Svislé přemístění výkopku z horniny tř. 5 až 7 hl výkopu do 2,5 m | m3 | 0.932 | 36.1 | 33.65 |  | 36.1 | 0 |  | 36.1 | 0 | 0.932 | 36.1 | 33.65
| VV |  | " 10% " | [10 empty] | #VALUE!
| VV |  | " PŘÍPRAVA ÚZEMÍ " | [10 empty] | #VALUE!
| VV |  | " vodovod DN300 " 1,0*1,6*7,0*0,1 |  | 1.12 | [8 empty] | 1.12
| VV |  | " vodovod DN300 " -PI*PI*(0,33/2)^2*7,0*0,1 |  | -0.188 | [8 empty] | -0.188
| VV |  | Součet |  | 0.932 | [8 empty] | 0.932
38 | K | 161101102 | Svislé přemístění výkopku z horniny tř. 1 až 4 hl výkopu do 4 m | m3 | 77.873 | 25.8 | 2009.12 |  | 25.8 | 0 |  | 25.8 | 0 | 77.873 | 25.8 | 2009.12
| VV |  | " 50% + 40 % " | [10 empty] | #VALUE!
| VV |  | " PŘÍPRAVA ÚZEMÍ " | [10 empty] | #VALUE!
| VV |  | " stoka DN800 " 1,4*3,2*23,0*(0,5+0,4) |  | 92.736 | [8 empty] | 92.736
| VV |  | " stoka DN800 " -0,718*23,0*(0,5+0,4) |  | -14.863 | [8 empty] | -14.863
| VV |  | Součet |  | 77.873 | [8 empty] | 77.873
39 | K | 161101152 | Svislé přemístění výkopku z horniny tř. 5 až 7 hl výkopu do 4 m | m3 | 8.653 | 51.6 | 446.49 |  | 51.6 | 0 |  | 51.6 | 0 | 8.653 | 51.6 | 446.49
| VV |  | " 10% " | [10 empty] | #VALUE!
| VV |  | " PŘÍPRAVA ÚZEMÍ " | [10 empty] | #VALUE!
| VV |  | " stoka DN800 " 1,4*3,2*23,0*0,1 |  | 10.304 | [8 empty] | 10.304
| VV |  | " stoka DN800 " -0,718*23,0*0,1 |  | -1.651 | [8 empty] | -1.651
| VV |  | Součet |  | 8.653 | [8 empty] | 8.653
40 | K | 151201102 | Zřízení zátažného pažení a rozepření stěn rýh hl do 4 m | m2 | 181.76 | 390.1 | 70904.58 |  | 390.1 | 0 |  | 390.1 | 0 | 181.76 | 390.1 | 70904.58
| VV |  | " PŘÍPRAVA ÚZEMÍ " | [10 empty] | #VALUE!
| VV |  | " stoka DN800 " 3,2*(23,0+1,4)*2 |  | 156.16 | [8 empty] | 156.16
| VV |  | " vodovod DN300 " 1,6*(7,0+1,0)*2 |  | 25.6 | [8 empty] | 25.6
| VV |  | Součet |  | 181.76 | [8 empty] | 181.76
41 | K | 151201112 | Odstranění zátažného pažení a rozepření stěn rýh hl do 4 m | m2 | 181.76 | 83.6 | 15195.14 |  | 83.6 | 0 |  | 83.6 | 0 | 181.76 | 83.6 | 15195.14
42 | K | 133201101 | Hloubení šachet v hornině tř. 3 objemu do 100 m3 | m3 | 28.492 | 292.6 | 8336.76 |  | 292.6 | 0 |  | 292.6 | 0 | 28.492 | 292.6 | 8336.76
| VV |  | " PŘÍPRAVA ÚZEMÍ " | [10 empty] | #VALUE!
| VV |  | " stoka DN400 " 1,1*2,7*1,0 |  | 2.97 | [8 empty] | 2.97
| VV |  | " šachta " (2,4+1,5)*2,5*2,45 |  | 23.888 | [8 empty] | 23.888
| VV |  | " šachta " 3,0*2,4*2,4 |  | 17.28 | [8 empty] | 17.28
| VV |  | " vodovod DN250 " 1,0*1,6*1,0 |  | 1.6 | [8 empty] | 1.6
| VV | VYKOPpu21 | Mezisoučet |  | 45.738 | [8 empty] | 45.738
| VV |  | " stoka DN400 " -0,571*1,0 |  | -0.571 | [8 empty] | -0.571
| VV |  | " šachta " (2,4+1,5)*2,5*2,45 |  | 23.888 | [8 empty] | 23.888
| VV |  | " šachta " -2,05*1,8*1,75-1,5*PI*(1,24/2)^2 |  | -8.269 | [8 empty] | -8.269
| VV |  | " šachta " -3,0*PI*(1,24/2)^2 |  | -3.623 | [8 empty] | -3.623
| VV |  | " vodovod DN250 " -PI*PI*(0,27/2)^2*1,0 |  | -0.18 | [8 empty] | -0.18
| VV | VYKOPpu2 | Součet |  | 56.983 | [8 empty] | 56.983
| VV |  | " 50% " | [10 empty] | #VALUE!
| VV |  | VYKOPpu2*0,5 |  | 28.492 | [8 empty] | 28.492
43 | K | 133201109 | Příplatek za lepivost u hloubení šachet v hornině tř. 3 | m3 | 5.698 | 12.4 | 70.66 |  | 12.4 | 0 |  | 12.4 | 0 | 5.698 | 12.4 | 70.66
| VV |  | " 20% " | [10 empty] | #VALUE!
| VV |  | VYKOPpu2*0,5*0,2 |  | 5.698 | [8 empty] | 5.698
44 | K | 133301101 | Hloubení šachet v hornině tř. 4 objemu do 100 m3 | m3 | 22.793 | 390.1 | 8891.55 |  | 390.1 | 0 |  | 390.1 | 0 | 22.793 | 390.1 | 8891.55
| VV |  | " 40% " | [10 empty] | #VALUE!
| VV |  | VYKOPpu2*0,4 |  | 22.793 | [8 empty] | 22.793
45 | K | 133301109 | Příplatek za lepivost u hloubení šachet v hornině tř. 4 | m3 | 4.559 | 12.4 | 56.53 |  | 12.4 | 0 |  | 12.4 | 0 | 4.559 | 12.4 | 56.53
| VV |  | " 20% " | [10 empty] | #VALUE!
| VV |  | VYKOPpu2*0,4*0,2 |  | 4.559 | [8 empty] | 4.559
46 | K | 133401101 | Hloubení šachet v hornině tř. 5 | m3 | 5.698 | 696.6 | 3969.23 |  | 696.6 | 0 |  | 696.6 | 0 | 5.698 | 696.6 | 3969.23
| VV |  | " 10% " | [10 empty] | #VALUE!
| VV |  | VYKOPpu2*0,1 |  | 5.698 | [8 empty] | 5.698
47 | K | 151201201 | Zřízení zátažného pažení stěn výkopu hl do 4 m | m2 | 85.15 | 585.1 | 49821.27 |  | 585.1 | 0 |  | 585.1 | 0 | 85.15 | 585.1 | 49821.27
| VV |  | " PŘÍPRAVA ÚZEMÍ " | [10 empty] | #VALUE!
| VV |  | " stoka DN400 " 2,7*(1,0+1,1)*2 |  | 11.34 | [8 empty] | 11.34
| VV |  | " šachta " (2,4+1,5)*(2,5+2,45)*2 |  | 38.61 | [8 empty] | 38.61
| VV |  | " šachta " 3,0*2,4*4 |  | 28.8 | [8 empty] | 28.8
| VV |  | " vodovod DN250 " 1,0*1,6*4 |  | 6.4 | [8 empty] | 6.4
| VV |  | Součet |  | 85.15 | [8 empty] | 85.15
48 | K | 151201211 | Odstranění pažení stěn zátažného hl do 4 m | m2 | 85.15 | 111.5 | 9494.23 |  | 111.5 | 0 |  | 111.5 | 0 | 85.15 | 111.5 | 9494.23
49 | K | 151201301 | Zřízení rozepření stěn při pažení zátažném hl do 4 m | m3 | 45.738 | 209 | 9559.24 |  | 209 | 0 |  | 209 | 0 | 45.738 | 209 | 9559.24
| VV |  | " PŘÍPRAVA ÚZEMÍ " | [10 empty] | #VALUE!
| VV |  | " stoka DN400 " 1,1*2,7*1,0 |  | 2.97 | [8 empty] | 2.97
| VV |  | " šachta " (2,4+1,5)*2,5*2,45 |  | 23.888 | [8 empty] | 23.888
| VV |  | " šachta " 3,0*2,4*2,4 |  | 17.28 | [8 empty] | 17.28
| VV |  | " vodovod DN250 " 1,0*1,6*1,0 |  | 1.6 | [8 empty] | 1.6
| VV |  | Součet |  | 45.738 | [8 empty] | 45.738
50 | K | 151201311 | Odstranění rozepření stěn při pažení zátažném hl do 4 m | m3 | 45.738 | 111.5 | 5099.79 |  | 111.5 | 0 |  | 111.5 | 0 | 45.738 | 111.5 | 5099.79
51 | K | 174101101 | Zásyp jam, šachet rýh nebo kolem objektů sypaninou se zhutněním | m3 | 159.978 | 75.2 | 12030.35 |  | 75.2 | 0 |  | 75.2 | 0 | 159.978 | 75.2 | 12030.35
| VV |  | " PŘÍPRAVA ÚZEMÍ " VYKOPpu11+VYKOPpu21 |  | 159.978 | [8 empty] | 159.978
52 | K | 183402121 | Rozrušení půdy souvislé plochy do 500 m2 hloubky do 150 mm v rovině a svahu do 1:5 | m2 | 318.848 | 34.9 | 11127.8 |  | 34.9 | 0 |  | 34.9 | 0 | 318.848 | 34.9 | 11127.8
| VV |  | " provizorní panelová cesta " | [10 empty] | #VALUE!
| VV |  | PANEL/3,0*(3,0+1,1*2)+NAJEZD*1,1 |  | 318.848 | [8 empty] | 318.848
| VV | TRAVApanel | Součet |  | 318.848 | [8 empty] | 318.848
53 | K | 180402111 | Založení parkového trávníku výsevem v rovině a ve svahu do 1:5 =vč.zálivky a ošetřování do 1.seče (vč. seče) a odvozu odpadu, nejdéle však do 2měsíců | m2 | 318.848 | 13.9 | 4431.99 |  | 13.9 | 0 |  | 13.9 | 0 | 318.848 | 13.9 | 4431.99
| VV |  | " zelená plocha " | [10 empty] | #VALUE!
| VV |  | " provizorní panelová cesta " TRAVApanel |  | 318.848 | [8 empty] | 318.848
54 | M | 0057242001 | osivo směs travní parková okrasná | kg | 11.494 | 111.5 | 1281.58 |  | 111.5 | 0 |  | 111.5 | 0 | 11.494 | 111.5 | 1281.58
| VV |  | TRAVApanel*0,035*1,03 |  | 11.494 | [8 empty] | 11.494
55 | K | 1834031591 | Obdělání půdy - plošná úprava nerovností, vyčištění zeminy, chem. odplevelení hrabání válení zalití vodou vč. dovozu vody | m2 | 318.848 | 16.7 | 5324.76 |  | 16.7 | 0 |  | 16.7 | 0 | 318.848 | 16.7 | 5324.76
| VV |  | TRAVApanel |  | 318.848 | [8 empty] | 318.848
| D | 12 | Zemní práce kanalizace |  |  |  | 711345.36 |  |  | 0 |  |  | 0 |  |  | 711345.36
56 | K | 114203101 | Rozebrání dlažeb z lomového kamene nebo betonových tvárnic na sucho | m3 | 7.544 | 348.3 | 2627.58 |  | 348.3 | 0 |  | 348.3 | 0 | 7.544 | 348.3 | 2627.58
| VV |  | " VO1D stávající " 0,45*4,0*4,191 |  | 7.544 | [8 empty] | 7.544
| VV | BROVNANINA | Součet |  | 7.544 | [8 empty] | 7.544
57 | K | 161101151 | Svislé přemístění výkopku z horniny tř. 5 až 7 hl výkopu do 2,5 m | m3 | 7.544 | 36.1 | 272.34 |  | 36.1 | 0 |  | 36.1 | 0 | 7.544 | 36.1 | 272.34
| VV |  | BROVNANINA |  | 7.544 | [8 empty] | 7.544
58 | K | 162701155 | Vodorovné přemístění do 10000 m výkopku/sypaniny z horniny tř. 5 až 7 | m3 | 7.544 | 181.1 | 1366.22 |  | 181.1 | 0 |  | 181.1 | 0 | 7.544 | 181.1 | 1366.22
| VV |  | BROVNANINA |  | 7.544 | [8 empty] | 7.544
59 | K | 97909811 | Poplatek za skládku suti | t | 16.597 | 125.4 | 2081.26 |  | 125.4 | 0 |  | 125.4 | 0 | 16.597 | 125.4 | 2081.26
| VV |  | BROVNANINA*2,2 |  | 16.597 | [8 empty] | 16.597
60 | K | 113107142 | Odstranění podkladu pl do 50 m2 živičných tl 100 mm | m2 | 30.489 | 39 | 1189.07 |  | 39 | 0 |  | 39 | 0 | 30.489 | 39 | 1189.07
| VV |  | " stoky a šachty " | [10 empty] | #VALUE!
| VV |  | " MO4-RN1D " | [10 empty] | #VALUE!
| VV |  | 1,3*(17,05-2,92) |  | 18.369 | [8 empty] | 18.369
| VV |  | " MO4 " 5,7*2,0 |  | 11.4 | [8 empty] | 11.4
| VV |  | " kamenina DN200 " | [10 empty] | #VALUE!
| VV |  | 1,2*DN200/2 |  | 0.72 | [8 empty] | 0.72
| VV | BASFALT | Součet |  | 30.489 | [8 empty] | 30.489
61 | K | 919735112 | Řezání stávajícího živičného krytu hl do 100 mm | m | 60.26 | 55.7 | 3356.48 |  | 55.7 | 0 |  | 55.7 | 0 | 60.26 | 55.7 | 3356.48
| VV |  | " stoky a šachty " | [10 empty] | #VALUE!
| VV |  | " MO4-RN1D " | [10 empty] | #VALUE!
| VV |  | 2*(17,05-2,92) |  | 28.26 | [8 empty] | 28.26
| VV |  | " MO4 " 2*(5,7+2,0)*2 |  | 30.8 | [8 empty] | 30.8
| VV |  | " kamenina DN200 " | [10 empty] | #VALUE!
| VV |  | 2*DN200/2 |  | 1.2 | [8 empty] | 1.2
| VV |  | Součet |  | 60.26 | [8 empty] | 60.26
62 | K | 113154123 | Frézování živičného krytu tl 50 mm pruh š 1 m pl do 500 m2 bez překážek v trase | m2 | 113 | 62.7 | 7085.1 |  | 62.7 | 0 |  | 62.7 | 0 | 113 | 62.7 | 7085.1
| VV | FREZA1 | " dle TZ " 113,0 |  | 113 | [8 empty] | 113
63 | K | 919735111 | Řezání stávajícího živičného krytu hl do 50 mm | m | 6.8 | 41.8 | 284.24 |  | 41.8 | 0 |  | 41.8 | 0 | 6.8 | 41.8 | 284.24
| VV |  | " pro odfrézování plochy " | [10 empty] | #VALUE!
| VV | SPARAZ | 2,8+4,0 |  | 6.8 | [8 empty] | 6.8
64 | K | 997013501 | Odvoz suti a vybouraných hmot na skládku nebo meziskládku do 1 km se složením | t | 19.983 | 37.2 | 743.37 |  | 37.2 | 0 |  | 37.2 | 0 | 19.983 | 37.2 | 743.37
65 | K | 997221559 | Příplatek ZKD 1 km u vodorovné dopravy suti ze sypkých materiálů | t | 99.915 | 6.2 | 619.47 |  | 6.2 | 0 |  | 6.2 | 0 | 99.915 | 6.2 | 619.47
| VV |  | 19,983*5 'Přepočtené koeficientem množství |  | 99.915 | [8 empty] | 99.915
66 | K | 97909812 | Poplatek za recyklaci (skládku) suti - živice | t | 19.983 | 543.3 | 10856.76 |  | 543.3 | 0 |  | 543.3 | 0 | 19.983 | 543.3 | 10856.76
67 | K | 1151012012 | Čerpání vody na dopravní výšku do 10 m průměrný přítok do 150 l/min vč. pohotovosti záložního čerpadla, vodorovná vzdálenost převedení vody do 20 m | hod | 825 | 16.7 | 13777.5 |  | 16.7 | 0 |  | 16.7 | 0 | 825 | 16.7 | 13777.5
| VV |  | " kanalizace - čerpání z rýhy " 825 |  | 825 | [8 empty] | 825
68 | K | 1151019210 | Čerpání splaškových vod pod dobu výstavby (Qhm - 10 l/s) vč. pohotovosti záložního čerpadla | hod | 825 | 41.8 | 34485 |  | 41.8 | 0 |  | 41.8 | 0 | 825 | 41.8 | 34485
| VV |  | " rýha kanalizace " 825 |  | 825 | [8 empty] | 825
69 | K | 111301116 | Sejmutí drnu tl do 100 mm s přemístěním do 50 m nebo naložením na dopravní prostředek | m2 | 39.391 | 25.1 | 988.71 |  | 25.1 | 0 |  | 25.1 | 0 | 39.391 | 25.1 | 988.71
| VV |  | ORNICEm2kanal |  | 39.391 | [8 empty] | 39.391
70 | K | 121101101 | Sejmutí ornice s přemístěním na vzdálenost do 50 m | m3 | 7.878 | 64.1 | 504.98 |  | 64.1 | 0 |  | 64.1 | 0 | 7.878 | 64.1 | 504.98
| VV |  | " ornice v m2 " | [10 empty] | #VALUE!
| VV |  | " kanalizace " | [10 empty] | #VALUE!
| VV |  | " DN400 " 1,3*(32,565-17,05-2,02) |  | 17.544 | [8 empty] | 17.544
| VV |  | " DN800 " 1,8*(72,0-67,745-2,6/2) |  | 5.319 | [8 empty] | 5.319
| VV |  | " DN800 " 1,8*(3,66-0,9) |  | 4.968 | [8 empty] | 4.968
| VV |  | " DN200 " 1,2*DN200/2 |  | 0.72 | [8 empty] | 0.72
| VV |  | " šachty " | [10 empty] | #VALUE!
| VV |  | " Š4021 " 2,02*2,02 |  | 4.08 | [8 empty] | 4.08
| VV |  | " Š4024 " 2,6*2,6 |  | 6.76 | [8 empty] | 6.76
| VV | ORNICEm2kanal | Součet |  | 39.391 | [8 empty] | 39.391
| VV |  | " ornice v m3 " | [10 empty] | #VALUE!
| VV |  | " kanalizace " | [10 empty] | #VALUE!
| VV |  | " šachty " | [10 empty] | #VALUE!
| VV |  | 0,2*ORNICEm2kanal |  | 7.878 | [8 empty] | 7.878
| VV | ORNICEm3kanal | Součet |  | 7.878 | [8 empty] | 7.878
71 | K | 162501101 | Vodorovné přemístění do 2500 m výkopku/sypaniny z horniny tř. 1 až 4 | m3 | 7.878 | 56.8 | 447.47 |  | 56.8 | 0 |  | 56.8 | 0 | 7.878 | 56.8 | 447.47
| VV |  | " odvoz na mezideponii " ORNICEm3kanal |  | 7.878 | [8 empty] | 7.878
72 | K | 119001402 | Dočasné zajištění potrubí ocelového nebo litinového DN do 500 | m | 1.3 | 278.6 | 362.18 |  | 278.6 | 0 |  | 278.6 | 0 | 1.3 | 278.6 | 362.18
| VV |  | " křížení plyn " 1,3*1 |  | 1.3 | [8 empty] | 1.3
| VV | POTRUBI2 | Mezisoučet |  | 1.3 | [8 empty] | 1.3
73 | K | 119001421 | Dočasné zajištění kabelů a kabelových tratí ze 3 volně ložených kabelů | m | 7.8 | 69.7 | 543.66 |  | 69.7 | 0 |  | 69.7 | 0 | 7.8 | 69.7 | 543.66
| VV |  | " křížení kabelů " 1,3*6 |  | 7.8 | [8 empty] | 7.8
| VV | KABEL | Mezisoučet |  | 7.8 | [8 empty] | 7.8
74 | K | 130001101 | Příplatek za ztížení vykopávky v blízkosti podzemního vedení | m3 | 14.544 | 111.5 | 1621.66 |  | 111.5 | 0 |  | 111.5 | 0 | 14.544 | 111.5 | 1621.66
| VV |  | POTRUBI2*1,25*1,75 |  | 2.844 | [8 empty] | 2.844
| VV |  | KABEL*1,5*1,0 |  | 11.7 | [8 empty] | 11.7
| VV |  | Mezisoučet |  | 14.544 | [8 empty] | 14.544
75 | K | 132201202 | Hloubení rýh š do 2000 mm v hornině tř. 3 objemu do 1000 m3 | m3 | 87.047 | 250.8 | 21831.39 |  | 250.8 | 0 |  | 250.8 | 0 | 87.047 | 250.8 | 21831.39
| VV |  | " stoka D " | [10 empty] | #VALUE!
| VV |  | " kamenina DN400 - MO4-RN " | [10 empty] | #VALUE!
| VV |  | 1,3*(2,87+3,03)/2*(16,65-2,92) |  | 52.655 | [8 empty] | 52.655
| VV |  | 1,3*(3,03+3,02)/2*(25,5-16,65-2,02/2) |  | 30.831 | [8 empty] | 30.831
| VV |  | 1,3*(3,02+3,23)/2*(32,565-25,5-2,02/2) |  | 24.598 | [8 empty] | 24.598
| VV |  | " kamenina DN800 - RN-Š4024 " | [10 empty] | #VALUE!
| VV |  | 1,8*(3,96+4,1)/2*(72,0-67,745-2,6/2) |  | 21.436 | [8 empty] | 21.436
| VV |  | " kamenina DN800 - VO1D-OS1D " | [10 empty] | #VALUE!
| VV |  | 1,8*(0,52+3,61)/2*3,66 |  | 13.604 | [8 empty] | 13.604
| VV |  | " šachty " | [10 empty] | #VALUE!
| VV |  | " MO4 " 3,33*5,5*2,0 |  | 36.63 | [8 empty] | 36.63
| VV |  | " Š4021 " 3,36*2,02*2,02 |  | 13.71 | [8 empty] | 13.71
| VV |  | " Š4024 " 4,38*2,6*2,6 |  | 29.609 | [8 empty] | 29.609
| VV |  | DRENAZ1*0,1*0,15 |  | 1.148 | [8 empty] | 1.148
| VV |  | " přípojky " | [10 empty] | #VALUE!
| VV |  | 1,2*(2,93+3,14)/2*DN200 |  | 4.37 | [8 empty] | 4.37
| VV | VYKOPkanal1 | Mezisoučet |  | 228.591 | [8 empty] | 228.591
| VV |  | " odpočet povrchů " | [10 empty] | #VALUE!
| VV |  | -BASFALT*0,45 |  | -13.72 | [8 empty] | -13.72
| VV |  | -ORNICEm2kanal*0,3 |  | -11.817 | [8 empty] | -11.817
| VV |  | " odpočet vytěžených konstrukcí " | [10 empty] | #VALUE!
| VV |  | " stoka DN400 " -0,571*30,0 |  | -17.13 | [8 empty] | -17.13
| VV |  | " stoka DN800 " -0,718*5,0 |  | -3.59 | [8 empty] | -3.59
| VV |  | " voda DN250 " -0,071*14,0 |  | -0.994 | [8 empty] | -0.994
| VV |  | " šachta " -PI*(1,24/2)^2*3,0*2 |  | -7.246 | [8 empty] | -7.246
| VV | VYKOPkanal | Součet |  | 174.094 | [8 empty] | 174.094
| VV |  | " 50% " | [10 empty] | #VALUE!
| VV |  | VYKOPkanal*0,5 |  | 87.047 | [8 empty] | 87.047
76 | K | 132201209 | Příplatek za lepivost k hloubení rýh š do 2000 mm v hornině tř. 3 | m3 | 17.409 | 5.6 | 97.49 |  | 5.6 | 0 |  | 5.6 | 0 | 17.409 | 5.6 | 97.49
| VV |  | " 20% " | [10 empty] | #VALUE!
| VV |  | VYKOPkanal*0,5*0,2 |  | 17.409 | [8 empty] | 17.409
77 | K | 132301202 | Hloubení rýh š do 2000 mm v hornině tř. 4 objemu do 1000 m3 | m3 | 69.638 | 250.8 | 17465.21 |  | 250.8 | 0 |  | 250.8 | 0 | 69.638 | 250.8 | 17465.21
| VV |  | " 40% " | [10 empty] | #VALUE!
| VV |  | VYKOPkanal*0,4 |  | 69.638 | [8 empty] | 69.638
78 | K | 132301209 | Příplatek za lepivost k hloubení rýh š do 2000 mm v hornině tř. 4 | m3 | 13.928 | 5.6 | 78 |  | 5.6 | 0 |  | 5.6 | 0 | 13.928 | 5.6 | 78
| VV |  | " 20% " | [10 empty] | #VALUE!
| VV |  | VYKOPkanal*0,4*0,2 |  | 13.928 | [8 empty] | 13.928
79 | K | 132401201 | Hloubení rýh š do 2000 mm v hornině tř. 5 | m3 | 17.409 | 585.1 | 10186.01 |  | 585.1 | 0 |  | 585.1 | 0 | 17.409 | 585.1 | 10186.01
| VV |  | " 10% " | [10 empty] | #VALUE!
| VV |  | VYKOPkanal*0,1 |  | 17.409 | [8 empty] | 17.409
80 | K | 151201102 | Zřízení zátažného pažení a rozepření stěn rýh hl do 4 m | m2 | 212.5 | 390.1 | 82896.25 |  | 390.1 | 0 |  | 390.1 | 0 | 212.5 | 390.1 | 82896.25
| VV |  | " stoka D " | [10 empty] | #VALUE!
| VV |  | " kamenina DN400 - MO4-RN " | [10 empty] | #VALUE!
| VV |  | 2*(2,87+3,03)/2*(16,65-2,92) |  | 81.007 | [8 empty] | 81.007
| VV |  | 2*(3,03+3,02)/2*(25,5-16,65-2,02/2) |  | 47.432 | [8 empty] | 47.432
| VV |  | 2*(3,02+3,23)/2*(32,565-25,5-2,02/2) |  | 37.844 | [8 empty] | 37.844
| VV |  | " kamenina DN800 - RN-Š4024 " | [10 empty] | #VALUE!
| VV |  | 2*(3,96+4,1)/2*(72,0-67,745-2,6/2) |  | 23.817 | [8 empty] | 23.817
| VV |  | " kamenina DN800 - VO1D-OS1D " | [10 empty] | #VALUE!
| VV |  | 2*(0,52+3,61)/2*3,66 |  | 15.116 | [8 empty] | 15.116
| VV |  | " přípojky " | [10 empty] | #VALUE!
| VV |  | 2*(2,93+3,14)/2*DN200 |  | 7.284 | [8 empty] | 7.284
| VV |  | Součet |  | 212.5 | [8 empty] | 212.5
81 | K | 151201112 | Odstranění zátažného pažení a rozepření stěn rýh hl do 4 m | m2 | 212.5 | 83.6 | 17765 |  | 83.6 | 0 |  | 83.6 | 0 | 212.5 | 83.6 | 17765
82 | K | 154065421 | Pažení výrubu šachty ocelové pažnice do 1 roku suchá | m2 | 48.651 | 1003.1 | 48801.82 |  | 1003.1 | 0 |  | 1003.1 | 0 | 48.651 | 1003.1 | 48801.82
| VV |  | " šachty " | [10 empty] | #VALUE!
| VV |  | " MO4 " (0,43+0,3)*(5,5+2,0)*2 |  | 10.95 | [8 empty] | 10.95
| VV |  | " Š4021 " (3,36+0,3-1,8)*2,02*4 |  | 15.029 | [8 empty] | 15.029
| VV |  | " Š4024 " (4,38+0,3-2,5)*2,6*4 |  | 22.672 | [8 empty] | 22.672
| VV |  | Součet |  | 48.651 | [8 empty] | 48.651
83 | K | 154065521 | Odpažení výrubu šachty ocelové pažnice suchá | m2 | 48.651 | 501.6 | 24403.34 |  | 501.6 | 0 |  | 501.6 | 0 | 48.651 | 501.6 | 24403.34
84 | K | 154065423 | Pažení výrubu šachty ocelové pažnice ponechané suchá | m2 | 84.044 | 1003.1 | 84304.54 |  | 1003.1 | 0 |  | 1003.1 | 0 | 84.044 | 1003.1 | 84304.54
| VV |  | " šachty " | [10 empty] | #VALUE!
| VV |  | " MO4 " (3,33-0,43)*(5,5+2,0)*2 |  | 43.5 | [8 empty] | 43.5
| VV |  | " Š4021 " 1,8*2,02*4 |  | 14.544 | [8 empty] | 14.544
| VV |  | " Š4024 " 2,5*2,6*4 |  | 26 | [8 empty] | 26
| VV |  | Součet |  | 84.044 | [8 empty] | 84.044
85 | K | 154067341 | Konstrukce výstroje šachet netypová dočasně suchá montáž | kg | 4226.1 | 20.9 | 88325.49 |  | 20.9 | 0 |  | 20.9 | 0 | 4226.1 | 20.9 | 88325.49
| VV | U160k | " Š4021 - rám typ U160 " 605,44 |  | 605.44 | [8 empty] | 605.44
| VV | U200mo | " MO4 - rám typ U200 " 1867,30 |  | 1867.3 | [8 empty] | 1867.3
| VV | U200š | " Š4024 - rám typ U200 " 1451,76 |  | 1451.76 | [8 empty] | 1451.76
| VV | P806 | " závěsy pás.80/6 " 90,48+90,48+120,64 |  | 301.6 | [8 empty] | 301.6
| VV | OCEL2 | Součet |  | 4226.1 | [8 empty] | 4226.1
86 | M | 130108220 | ocel profilová UPN, v jakosti 11 375, h=160 mm | t | 0.374 | 24000 | 8976 |  | 24000 | 0 |  | 24000 | 0 | 0.374 | 24000 | 8976
| VV |  | " Š4021 " | [10 empty] | #VALUE!
| VV |  | " ponecháno ve výkopu " U160k/5*3*1,03/1000 |  | 0.374 | [8 empty] | 0.374
87 | M | 1301082201 | ocel profilová UPN, v jakosti 11 375, h=160 mm (obratovost) | t | 0.249 | 8000 | 1992 |  | 8000 | 0 |  | 8000 | 0 | 0.249 | 8000 | 1992
| VV |  | " Š4021 " | [10 empty] | #VALUE!
| VV |  | " demontováno " U160k/5*2*1,03/1000 |  | 0.249 | [8 empty] | 0.249
| VV | OCELdem1 | Součet |  | 0.249 | [8 empty] | 0.249
88 | M | 130108260 | ocel profilová UPN, v jakosti 11 375, h=200 mm | t | 2.287 | 24000 | 54888 |  | 24000 | 0 |  | 24000 | 0 | 2.287 | 24000 | 54888
| VV |  | " ponecháno ve výkopu " | [10 empty] | #VALUE!
| VV |  | " MO4 " U200mo/5*4*1,03/1000 |  | 1.539 | [8 empty] | 1.539
| VV |  | " Š4024 " U200š/6*3*1,03/1000 |  | 0.748 | [8 empty] | 0.748
| VV |  | Součet |  | 2.287 | [8 empty] | 2.287
89 | M | 1301082601 | ocel profilová UPN, v jakosti 11 375, h=200 mm (obratovost) | t | 1.133 | 8000 | 9064 |  | 8000 | 0 |  | 8000 | 0 | 1.133 | 8000 | 9064
| VV |  | " demontováno " | [10 empty] | #VALUE!
| VV |  | " MO4 " U200mo/5*1*1,03/1000 |  | 0.385 | [8 empty] | 0.385
| VV |  | " Š4024 " U200š/6*3*1,03/1000 |  | 0.748 | [8 empty] | 0.748
| VV | OCELdem2 | Součet |  | 1.133 | [8 empty] | 1.133
90 | M | 130102680 | tyč ocelová plochá, v jakosti 11 375, 80 x 6 mm | t | 0.202 | 24000 | 4848 |  | 24000 | 0 |  | 24000 | 0 | 0.202 | 24000 | 4848
| VV |  | " ponecháno ve výkopu " | [10 empty] | #VALUE!
| VV |  | " závěsy pás.80/6 " | [10 empty] | #VALUE!
| VV |  | " MO4 " 90,48/3,33*(3,33-0,43)*1,03/1000 |  | 0.081 | [8 empty] | 0.081
| VV |  | " Š4021 " 90,48/3,36*1,8*1,03/1000 |  | 0.05 | [8 empty] | 0.05
| VV |  | " Š4024 " 120,64/4,38*2,5*1,03/1000 |  | 0.071 | [8 empty] | 0.071
| VV |  | Součet |  | 0.202 | [8 empty] | 0.202
91 | M | 1301026801 | tyč ocelová plochá, v jakosti 11 375, 80 x 6 mm (obratovost) | t | 0.108 | 8000 | 864 |  | 8000 | 0 |  | 8000 | 0 | 0.108 | 8000 | 864
| VV |  | " demontováno " | [10 empty] | #VALUE!
| VV |  | " závěsy pás.80/6 " | [10 empty] | #VALUE!
| VV |  | " MO4 " 90,48/3,33*0,43*1,03/1000 |  | 0.012 | [8 empty] | 0.012
| VV |  | " Š4021 " 90,48/3,36*(3,36-1,8)*1,03/1000 |  | 0.043 | [8 empty] | 0.043
| VV |  | " Š4024 " 120,64/4,38*(4,38-2,5)*1,03/1000 |  | 0.053 | [8 empty] | 0.053
| VV | OCELdem3 | Součet |  | 0.108 | [8 empty] | 0.108
92 | K | 154067342 | Konstrukce výstroje šachet netypová dočasně suchá demontáž | kg | 1446.602 | 20.9 | 30233.98 |  | 20.9 | 0 |  | 20.9 | 0 | 1446.602 | 20.9 | 30233.98
| VV |  | " demontováno " | [10 empty] | #VALUE!
| VV |  | OCELdem1/1,03*1000 |  | 241.748 | [8 empty] | 241.748
| VV |  | OCELdem2/1,03*1000 |  | 1100 | [8 empty] | 1100
| VV |  | OCELdem3/1,03*1000 |  | 104.854 | [8 empty] | 104.854
| VV |  | Součet |  | 1446.602 | [8 empty] | 1446.602
93 | K | 161101102 | Svislé přemístění výkopku z horniny tř. 1 až 4 hl výkopu do 4 m | m3 | 86.177 | 25.8 | 2223.37 |  | 25.8 | 0 |  | 25.8 | 0 | 86.177 | 25.8 | 2223.37
| VV |  | " rýhy kanalizace " | [10 empty] | #VALUE!
| VV |  | VYKOPkanal*0,55*(0,5+0,4) |  | 86.177 | [8 empty] | 86.177
94 | K | 161101152 | Svislé přemístění výkopku z horniny tř. 5 až 7 hl výkopu do 4 m | m3 | 9.575 | 51.6 | 494.07 |  | 51.6 | 0 |  | 51.6 | 0 | 9.575 | 51.6 | 494.07
| VV |  | VYKOPkanal*0,55*0,1 |  | 9.575 | [8 empty] | 9.575
95 | K | 162501101 | Vodorovné přemístění do 2500 m výkopku/sypaniny z horniny tř. 1 až 4 | m3 | 51.229 | 56.8 | 2909.81 |  | 56.8 | 0 |  | 56.8 | 0 | 51.229 | 56.8 | 2909.81
| VV |  | " odvoz na mezideponii " | [10 empty] | #VALUE!
| VV |  | ZASYPkanal-ZASYPkanalfr |  | 51.229 | [8 empty] | 51.229
96 | K | 162701105 | Vodorovné přemístění do 10000 m výkopku/sypaniny z horniny tř. 1 až 4 | m3 | 107.689 | 181.1 | 19502.48 |  | 181.1 | 0 |  | 181.1 | 0 | 107.689 | 181.1 | 19502.48
| VV |  | " zemina z výkopů kanalizace " | [10 empty] | #VALUE!
| VV |  | " kanalizace " VYKOPkanal |  | 174.094 | [8 empty] | 174.094
| VV |  | ORNICEm2kanal*0,1 |  | 3.939 | [8 empty] | 3.939
| VV |  | " odpočet zeminy použité zpět k zásypům rýh mimo komunikace " | [10 empty] | #VALUE!
| VV |  | -(ZASYPkanal-ZASYPkanalfr) |  | -51.229 | [8 empty] | -51.229
| VV |  | " odpočet zeminy použité k zásypům rýh v přípravě území " | [10 empty] | #VALUE!
| VV |  | -(VYKOPpu11+VYKOPpu21) |  | -159.978 | [8 empty] | -159.978
| VV |  | VYKOPpu1+VYKOPpu2 |  | 152.828 | [8 empty] | 152.828
| VV | ODVOZkanal | Součet |  | 119.654 | [8 empty] | 119.654
| VV |  | ODVOZkanal*0,9 |  | 107.689 | [8 empty] | 107.689
97 | K | 162701109 | Příplatek k vodorovnému přemístění výkopku/sypaniny z horniny tř. 1 až 4 ZKD 1000 m přes 10000 m | m3 | 1399.957 | 6.2 | 8679.73 |  | 6.2 | 0 |  | 6.2 | 0 | 1399.957 | 6.2 | 8679.73
| VV |  | 107,689*13 'Přepočtené koeficientem množství |  | 1399.957 | [8 empty] | 1399.957
98 | K | 162701155 | Vodorovné přemístění do 10000 m výkopku/sypaniny z horniny tř. 5 až 7 | m3 | 11.965 | 181.1 | 2166.86 |  | 181.1 | 0 |  | 181.1 | 0 | 11.965 | 181.1 | 2166.86
| VV |  | " 10% " ODVOZkanal*0,1 |  | 11.965 | [8 empty] | 11.965
99 | K | 162701159 | Příplatek k vodorovnému přemístění výkopku/sypaniny z horniny tř. 5 až 7 ZKD 1000 m přes 10000 m | m3 | 155.545 | 6.2 | 964.38 |  | 6.2 | 0 |  | 6.2 | 0 | 155.545 | 6.2 | 964.38
| VV |  | 11,965*13 'Přepočtené koeficientem množství |  | 155.545 | [8 empty] | 155.545
100 | K | 1712012112 | Poplatek za skládku výkopu | m3 | 119.654 | 167.2 | 20006.15 |  | 167.2 | 0 |  | 167.2 | 0 | 119.654 | 167.2 | 20006.15
| VV |  | ODVOZkanal |  | 119.654 | [8 empty] | 119.654
101 | K | 174101101 | Zásyp jam, šachet rýh nebo kolem objektů sypaninou se zhutněním | m3 | 77.57 | 75.2 | 5833.26 |  | 75.2 | 0 |  | 75.2 | 0 | 77.57 | 75.2 | 5833.26
| VV |  | " stoky, šachty " | [10 empty] | #VALUE!
| VV |  | " prostor k zásypu " | [10 empty] | #VALUE!
| VV |  | VYKOPkanal1 |  | 228.591 | [8 empty] | 228.591
| VV |  | " odpočet vestavěných konstrukcí " | [10 empty] | #VALUE!
| VV |  | " kamenina DN400 " | [10 empty] | #VALUE!
| VV |  | -1,3*(0,08*2+0,12+0,40+0,043*2+0,3)*DN400 |  | -38.92 | [8 empty] | -38.92
| VV |  | " kamenina DN800 " | [10 empty] | #VALUE!
| VV |  | -1,8*(0,08*2+0,14+0,80+0,0705*2+0,3)*DN800 |  | -21.4 | [8 empty] | -21.4
| VV |  | " kamenina DN200 " | [10 empty] | #VALUE!
| VV |  | -1,1*(0,08*2+0,1+0,20+0,021*2+0,3)*DN200 |  | -1.059 | [8 empty] | -1.059
| VV |  | " šachty " | [10 empty] | #VALUE!
| VV |  | " MO4 " | [10 empty] | #VALUE!
| VV |  | -(3,33-0,45)*5,7*2,0 |  | -32.832 | [8 empty] | -32.832
| VV |  | " Š4021 " | [10 empty] | #VALUE!
| VV |  | -1,8*2,02*2,02 |  | -7.345 | [8 empty] | -7.345
| VV |  | -PI*(1,24/2)^2*0,75 |  | -0.906 | [8 empty] | -0.906
| VV |  | -0,35*2,02*2,02 |  | -1.428 | [8 empty] | -1.428
| VV |  | -(0,5-0,3)*1,6*1,6 |  | -0.512 | [8 empty] | -0.512
| VV |  | " Š4024 " | [10 empty] | #VALUE!
| VV |  | -(2,3+0,2)*2,6*2,6 |  | -16.9 | [8 empty] | -16.9
| VV |  | -PI*(1,24/2)^2*1,08 |  | -1.304 | [8 empty] | -1.304
| VV |  | -0,35*2,6*2,6 |  | -2.366 | [8 empty] | -2.366
| VV |  | -(0,5-0,3)*1,6*1,6 |  | -0.512 | [8 empty] | -0.512
| VV |  | " odpočet povrchů " | [10 empty] | #VALUE!
| VV |  | -0,45*BASFALT |  | -13.72 | [8 empty] | -13.72
| VV |  | -ORNICEm2kanal*0,3 |  | -11.817 | [8 empty] | -11.817
| VV | ZASYPkanal | Součet |  | 77.57 | [8 empty] | 77.57
102 | K | 1741111091 | Příplatek k zásypům za třídění zeminy vhodné k zásypům | m3 | 51.229 | 76.7 | 3929.26 |  | 76.7 | 0 |  | 76.7 | 0 | 51.229 | 76.7 | 3929.26
| VV |  | ZASYPkanal-ZASYPkanalfr |  | 51.229 | [8 empty] | 51.229
103 | K | 167101101 | Nakládání výkopku z hornin tř. 1 až 4 do 100 m3 | m3 | 51.229 | 36.1 | 1849.37 |  | 36.1 | 0 |  | 36.1 | 0 | 51.229 | 36.1 | 1849.37
| VV |  | " dovoz z mezideponie " ZASYPkanal-ZASYPkanalfr |  | 51.229 | [8 empty] | 51.229
104 | K | 162201102 | Vodorovné přemístění do 50 m výkopku/sypaniny z horniny tř. 1 až 4 | m3 | 51.229 | 10.3 | 527.66 |  | 10.3 | 0 |  | 10.3 | 0 | 51.229 | 10.3 | 527.66
105 | M | 5833120302 | zhutněný zásyp náhradním zásypovým materiálem (plná frakce) | m3 | 26.341 | 473.7 | 12477.73 |  | 473.7 | 0 |  | 473.7 | 0 | 26.341 | 473.7 | 12477.73
| VV |  | " zásyp v místě pod komunikací " | [10 empty] | #VALUE!
| VV |  | 1,3*((2,87+3,03)/2-0,45-(0,08*2+0,12+0,4+0,043*2+0,3))*(17,05-2,92) |  | 26.341 | [8 empty] | 26.341
| VV | ZASYPkanalfr | Součet |  | 26.341 | [8 empty] | 26.341
106 | K | 167101101 | Nakládání výkopku z hornin tř. 1 až 4 do 100 m3 | m3 | 26.341 | 36.1 | 950.91 |  | 36.1 | 0 |  | 36.1 | 0 | 26.341 | 36.1 | 950.91
| VV |  | " přesun hmot " ZASYPkanalfr |  | 26.341 | [8 empty] | 26.341
107 | K | 162201102 | Vodorovné přemístění do 50 m výkopku/sypaniny z horniny tř. 1 až 4 | m3 | 26.341 | 10.3 | 271.31 |  | 10.3 | 0 |  | 10.3 | 0 | 26.341 | 10.3 | 271.31
108 | K | 175151101 | Obsypání potrubí strojně sypaninou bez prohození, uloženou do 3 m | m3 | 30.376 | 250.8 | 7618.3 |  | 250.8 | 0 |  | 250.8 | 0 | 30.376 | 250.8 | 7618.3
| VV |  | " kameninová trouba " | [10 empty] | #VALUE!
| VV |  | DN200*(0,444+0,1*2*(0,3+0,2+2*0,021+0,1-0,161)) |  | 0.648 | [8 empty] | 0.648
| VV |  | DN400*(0,582+0,1*2*(0,3+0,4+2*0,043+0,12-0,242)) |  | 20.075 | [8 empty] | 20.075
| VV |  | DN800*(1,05+0,1*2*(0,3+0,8+2*0,0705+0,14-0,375)) |  | 9.653 | [8 empty] | 9.653
| VV | OBSYPkanal | Součet |  | 30.376 | [8 empty] | 30.376
109 | M | 5833134501 | kamenivo těžené drobné | t | 57.432 | 278.6 | 16000.56 |  | 278.6 | 0 |  | 278.6 | 0 | 57.432 | 278.6 | 16000.56
| VV |  | OBSYPkanal*1,8907 |  | 57.432 | [8 empty] | 57.432
110 | K | 167101101 | Nakládání výkopku z hornin tř. 1 až 4 do 100 m3 | m3 | 30.376 | 36.1 | 1096.57 |  | 36.1 | 0 |  | 36.1 | 0 | 30.376 | 36.1 | 1096.57
| VV |  | " přesun hmot " OBSYPkanal |  | 30.376 | [8 empty] | 30.376
111 | K | 162201102 | Vodorovné přemístění do 50 m výkopku/sypaniny z horniny tř. 1 až 4 | m3 | 30.376 | 10.3 | 312.87 |  | 10.3 | 0 |  | 10.3 | 0 | 30.376 | 10.3 | 312.87
112 | K | 181301103 | Rozprostření ornice tl vrstvy do 200 mm pl do 500 m2 v rovině nebo ve svahu do 1:5 | m2 | 39.391 | 34.9 | 1374.75 |  | 34.9 | 0 |  | 34.9 | 0 | 39.391 | 34.9 | 1374.75
| VV |  | " nad kanalizací " ORNICEm2kanal |  | 39.391 | [8 empty] | 39.391
113 | K | 167101101 | Nakládání výkopku z hornin tř. 1 až 4 do 100 m3 | m3 | 7.878 | 36.1 | 284.4 |  | 36.1 | 0 |  | 36.1 | 0 | 7.878 | 36.1 | 284.4
| VV |  | " dovoz z mezideponie " ORNICEm2kanal*0,2 |  | 7.878 | [8 empty] | 7.878
114 | K | 162201102 | Vodorovné přemístění do 50 m výkopku/sypaniny z horniny tř. 1 až 4 | m3 | 7.878 | 10.3 | 81.14 |  | 10.3 | 0 |  | 10.3 | 0 | 7.878 | 10.3 | 81.14
115 | K | 181301101 | Rozprostření ornice tl vrstvy do 100 mm pl do 500 m2 v rovině nebo ve svahu do 1:5 | m2 | 39.391 | 27.9 | 1099.01 |  | 27.9 | 0 |  | 27.9 | 0 | 39.391 | 27.9 | 1099.01
| VV |  | " substrát " | [10 empty] | #VALUE!
| VV |  | ORNICEm2kanal |  | 39.391 | [8 empty] | 39.391
116 | M | 1037150003 | substrát pěstební pod trávníky - zahradnická zemina kombinovaná s tříděným pískem | m3 | 4.136 | 668.7 | 2765.74 |  | 668.7 | 0 |  | 668.7 | 0 | 4.136 | 668.7 | 2765.74
| VV |  | ORNICEm2kanal*0,1*1,05 |  | 4.136 | [8 empty] | 4.136
117 | K | 167101101 | Nakládání výkopku z hornin tř. 1 až 4 do 100 m3 | m3 | 4.136 | 36.1 | 149.31 |  | 36.1 | 0 |  | 36.1 | 0 | 4.136 | 36.1 | 149.31
| VV |  | " přesun hmot " ORNICEm2kanal*0,1*1,05 |  | 4.136 | [8 empty] | 4.136
118 | K | 162201102 | Vodorovné přemístění do 50 m výkopku/sypaniny z horniny tř. 1 až 4 | m3 | 4.136 | 10.3 | 42.6 |  | 10.3 | 0 |  | 10.3 | 0 | 4.136 | 10.3 | 42.6
119 | K | 180402111 | Založení parkového trávníku výsevem v rovině a ve svahu do 1:5 =vč.zálivky a ošetřování do 1.seče (vč. seče) a odvozu odpadu, nejdéle však do 2měsíců | m2 | 216.646 | 13.9 | 3011.38 |  | 13.9 | 0 |  | 13.9 | 0 | 216.646 | 13.9 | 3011.38
| VV |  | " zelená plocha " | [10 empty] | #VALUE!
| VV |  | " stoky " | [10 empty] | #VALUE!
| VV |  | " kamenina DN200 " (1,2+3,0)*DN200 |  | 5.04 | [8 empty] | 5.04
| VV |  | " kamenina DN400 " (1,3+3,0)*DN400 |  | 120.766 | [8 empty] | 120.766
| VV |  | " kamenina DN800 " (1,8+3,0)*DN800 |  | 37.032 | [8 empty] | 37.032
| VV |  | (0,08*(1,6+0,1*2)+(0,25+0,13)/2*0,1)*DN800 |  | 1.258 | [8 empty] | 1.258
| VV |  | " šachty " | [10 empty] | #VALUE!
| VV |  | " MO4 " (5,2+0,25*2)*(1,5+0,25*2+3,0) |  | 28.5 | [8 empty] | 28.5
| VV |  | " Š4021 " (1,6+0,21*2)*(1,6+0,21*2+3,0) |  | 10.14 | [8 empty] | 10.14
| VV |  | " Š4024 " (2,1+0,21*2)*(2,1+0,21*2+3,0) |  | 13.91 | [8 empty] | 13.91
| VV | TRAVAkanal | Součet |  | 216.646 | [8 empty] | 216.646
120 | M | 0057242001 | osivo směs travní parková okrasná | kg | 7.81 | 111.5 | 870.82 |  | 111.5 | 0 |  | 111.5 | 0 | 7.81 | 111.5 | 870.82
| VV |  | TRAVAkanal*0,035*1,03 |  | 7.81 | [8 empty] | 7.81
121 | K | 1834031591 | Obdělání půdy - plošná úprava nerovností, vyčištění zeminy, chem. odplevelení hrabání válení zalití vodou vč. dovozu vody | m2 | 216.646 | 16.7 | 3617.99 |  | 16.7 | 0 |  | 16.7 | 0 | 216.646 | 16.7 | 3617.99
| VV |  | TRAVAkanal |  | 216.646 | [8 empty] | 216.646
| D | 13 | Zemní práce RN |  |  |  | 6199298.13 |  |  | 0 |  |  | 0 |  |  | 6199298.13
122 | K | 1151012012 | Čerpání vody na dopravní výšku do 10 m průměrný přítok do 150 l/min vč. pohotovosti záložního čerpadla, vodorovná vzdálenost převedení vody do 20 m | hod | 5760 | 16.7 | 96192 |  | 16.7 | 0 |  | 16.7 | 0 | 5760 | 16.7 | 96192
| VV |  | " RN - čerpání z jámy " 5760 |  | 5760 | [8 empty] | 5760
123 | K | 11510120172 | Čerpání vody na dopravní výšku do 10 m průměrný přítok do 500 l/min vč. pohotovosti záložního čerpadla, vodorovná vzdálenost převedení vody do 20 m | hod | 3360 | 39 | 131040 |  | 39 | 0 |  | 39 | 0 | 3360 | 39 | 131040
| VV |  | " čerpání z hydrovrtů " 3360 |  | 3360 | [8 empty] | 3360
124 | K | 115101204 | Čerpání vody na dopravní výšku do 10 m průměrný přítok do 4000 l/min | hod | 90 | 154.8 | 13932 |  | 154.8 | 0 |  | 154.8 | 0 | 90 | 154.8 | 13932
| VV |  | " srážky - 570 l/s = 34.200 l/min " 1*90 |  | 90 | [8 empty] | 90
125 | K | 115101209 | Příplatek ZKD 2000 l/min při čerpání vody na dopravní výšku do 10 m | hod | 1440 | 62.7 | 90288 |  | 62.7 | 0 |  | 62.7 | 0 | 1440 | 62.7 | 90288
| VV |  | " srážky - 570 l/s = 34.200 l/min " 1*90*16 |  | 1440 | [8 empty] | 1440
126 | K | 115101304 | Pohotovost čerpací soupravy pro dopravní výšku do 10 m přítok do 4000 l/min | den | 240 | 83.6 | 20064 |  | 83.6 | 0 |  | 83.6 | 0 | 240 | 83.6 | 20064
127 | K | 115101309 | Příplatek ZKD 2000 l/min při pohotovosti čerpací soupravy pro dopravní výšku do 10 m | den | 3840 | 62.7 | 240768 |  | 62.7 | 0 |  | 62.7 | 0 | 3840 | 62.7 | 240768
| VV |  | 240*16 'Přepočtené koeficientem množství |  | 3840 | [8 empty] | 3840
128 | K | 1151019210 | Čerpání splaškových vod pod dobu výstavby (Qhm - 10 l/s) vč. pohotovosti záložního čerpadla | hod | 5760 | 41.8 | 240768 |  | 41.8 | 0 |  | 41.8 | 0 | 5760 | 41.8 | 240768
| VV |  | " jáma RN " 5760 |  | 5760 | [8 empty] | 5760
129 | K | 111301116 | Sejmutí drnu tl do 100 mm s přemístěním do 50 m nebo naložením na dopravní prostředek | m2 | 188.562 | 25.1 | 4732.91 |  | 25.1 | 0 |  | 25.1 | 0 | 188.562 | 25.1 | 4732.91
| VV |  | " RN1D " | [10 empty] | #VALUE!
| VV |  | ORNICEm2RN |  | 188.562 | [8 empty] | 188.562
130 | K | 121101101 | Sejmutí ornice s přemístěním na vzdálenost do 50 m | m3 | 37.712 | 64.1 | 2417.34 |  | 64.1 | 0 |  | 64.1 | 0 | 37.712 | 64.1 | 2417.34
| VV |  | " ornice v m2 " | [10 empty] | #VALUE!
| VV |  | " RN1D " | [10 empty] | #VALUE!
| VV |  | (34,886+0,29)*(4,89+0,29)+2,0*(2,885+0,29) |  | 188.562 | [8 empty] | 188.562
| VV | ORNICEm2RN | Součet |  | 188.562 | [8 empty] | 188.562
| VV |  | " ornice v m3 " | [10 empty] | #VALUE!
| VV |  | 0,2*ORNICEm2RN |  | 37.712 | [8 empty] | 37.712
| VV |  | Součet |  | 37.712 | [8 empty] | 37.712
131 | K | 162501101 | Vodorovné přemístění do 2500 m výkopku/sypaniny z horniny tř. 1 až 4 | m3 | 37.712 | 56.8 | 2142.04 |  | 56.8 | 0 |  | 56.8 | 0 | 37.712 | 56.8 | 2142.04
| VV |  | " ornice na mezideponii " | [10 empty] | #VALUE!
| VV |  | ORNICEm2RN*0,2 |  | 37.712 | [8 empty] | 37.712
132 | K | 131201202 | Hloubení jam zapažených v hornině tř. 3 objemu do 1000 m3 | m3 | 279.831 | 292.6 | 81878.55 |  | 292.6 | 0 |  | 292.6 | 0 | 279.831 | 292.6 | 81878.55
| VV |  | " RN1D " | [10 empty] | #VALUE!
| VV |  | 5,3*(34,886+0,29)*(4,89+0,29)+2,0*(2,885+0,29) |  | 972.072 | [8 empty] | 972.072
| VV |  | (244,05-242,9)*(2,417*(3,304+0,29/2)+(2,417+1,15*2)*(3,304+0,29/2+1,15))/2 |  | 17.267 | [8 empty] | 17.267
| VV | VYKOPRN1 | Mezisoučet |  | 989.339 | [8 empty] | 989.339
| VV |  | " odpočet povrchů " | [10 empty] | #VALUE!
| VV |  | -ORNICEm2RN*0,3 |  | -56.569 | [8 empty] | -56.569
| VV | VYKOPRN | Součet |  | 932.77 | [8 empty] | 932.77
| VV |  | " 30% " | [10 empty] | #VALUE!
| VV |  | VYKOPRN*0,3 |  | 279.831 | [8 empty] | 279.831
133 | K | 131201209 | Příplatek za lepivost u hloubení jam zapažených v hornině tř. 3 | m3 | 55.966 | 12.4 | 693.98 |  | 12.4 | 0 |  | 12.4 | 0 | 55.966 | 12.4 | 693.98
| VV |  | " 20% " VYKOPRN*0,3*0,2 |  | 55.966 | [8 empty] | 55.966
134 | K | 131301202 | Hloubení jam zapažených v hornině tř. 4 objemu do 1000 m3 | m3 | 606.301 | 390.1 | 236518.02 |  | 390.1 | 0 |  | 390.1 | 0 | 606.301 | 390.1 | 236518.02
| VV |  | " 65% " VYKOPRN*0,65 |  | 606.301 | [8 empty] | 606.301
0
0
135 | K | 131301209 | Příplatek za lepivost u hloubení jam zapažených v hornině tř. 4 | m3 | 121.26 | 12.4 | 1503.62 |  | 12.4 | 0 |  | 12.4 | 0 | 121.26 | 12.4 | 1503.62
| VV |  | " 20% " VYKOPRN*0,65*0,2 |  | 121.26 | [8 empty] | 121.26
136 | K | 131401202 | Hloubení jam zapažených v hornině tř. 5 objemu do 1000 m3 | m3 | 46.639 | 696.6 | 32488.73 |  | 696.6 | 0 |  | 696.6 | 0 | 46.639 | 696.6 | 32488.73
| VV |  | " 5% " VYKOPRN*0,05 |  | 46.639 | [8 empty] | 46.639
137 | K | 1322012093 | Příplatek za vytěžení potrubí do DN300 naložení vč. vyčerpání a odvedení vody z potrubí, vč odvozu a likvidace potrubí | m | 47 | 348.3 | 16370.1 |  | 348.3 | 0 |  | 348.3 | 0 | 47 | 348.3 | 16370.1
| VV |  | " stávající vodovod " | [10 empty] | #VALUE!
| VV |  | " PŘÍPRAVA ÚZEMÍ " | [10 empty] | #VALUE!
| VV |  | " DN250 " 1,0 |  | 1 | [8 empty] | 1
| VV |  | " DN300 " 7,0 |  | 7 | [8 empty] | 7
| VV |  | " RETENČNÍ NÁDRŽ " | [10 empty] | #VALUE!
| VV |  | " DN250 " 20,0 |  | 20 | [8 empty] | 20
| VV |  | " DN300 " 5,0 |  | 5 | [8 empty] | 5
| VV |  | " KANALIZACE " | [10 empty] | #VALUE!
| VV |  | " DN250 " 14,0 |  | 14 | [8 empty] | 14
| VV |  | Součet |  | 47 | [8 empty] | 47
138 | K | 997013111 | Vnitrostaveništní doprava suti a vybouraných hmot pro budovy v do 6 m s použitím mechanizace | t | 3.055 | 62.7 | 191.55 |  | 62.7 | 0 |  | 62.7 | 0 | 3.055 | 62.7 | 191.55
139 | K | 997013501 | Odvoz suti a vybouraných hmot na skládku nebo meziskládku do 1 km se složením | t | 3.055 | 37.2 | 113.65 |  | 37.2 | 0 |  | 37.2 | 0 | 3.055 | 37.2 | 113.65
140 | K | 997013509 | Příplatek k odvozu suti a vybouraných hmot na skládku ZKD 1 km přes 1 km | t | 67.21 | 6.2 | 416.7 |  | 6.2 | 0 |  | 6.2 | 0 | 67.21 | 6.2 | 416.7
| VV |  | 3,055*22 'Přepočtené koeficientem množství |  | 67.21 | [8 empty] | 67.21
141 | K | 97909811.1 | Poplatek za skládku suti | t | 3.055 | 348.3 | 1064.06 |  | 348.3 | 0 |  | 348.3 | 0 | 3.055 | 348.3 | 1064.06
142 | K | 1711031016 | Zřízení zemní hrázky ve vodoteči pro stavební práve vč. její odstraněnní po ukončení, vč. čerpání prosakující vody | m3 | 42 | 487.6 | 20479.2 |  | 487.6 | 0 |  | 487.6 | 0 | 42 | 487.6 | 20479.2
143 | K | 134702401 | Vykopávky do 4 m2 pro studny spouštěné v hornině tř. 1 - 4 mimo kašovité a tekoucí hl do 10 m | m3 | 4.526 | 1950.5 | 8827.96 |  | 1950.5 | 0 |  | 1950.5 | 0 | 4.526 | 1950.5 | 8827.96
| VV |  | " čerpací jímky " | [10 empty] | #VALUE!
| VV |  | 2,0*PI*(0,98/2)^2*3 |  | 4.526 | [8 empty] | 4.526
| VV | VYKOPjimka | Součet |  | 4.526 | [8 empty] | 4.526
144 | K | 122201101 | Odkopávky a prokopávky nezapažené v hornině tř. 3 objem do 100 m3 | m3 | 12 | 83.6 | 1003.2 |  | 83.6 | 0 |  | 83.6 | 0 | 12 | 83.6 | 1003.2
| VV |  | " manipulační plocha " 60,0*0,4 |  | 24 | [8 empty] | 24
| VV | ODKOP | Součet |  | 24 | [8 empty] | 24
| VV |  | ODKOP*0,5 |  | 12 | [8 empty] | 12
145 | K | 122201109 | Příplatek za lepivost u odkopávek v hornině tř. 1 až 3 | m3 | 2.4 | 12.4 | 29.76 |  | 12.4 | 0 |  | 12.4 | 0 | 2.4 | 12.4 | 29.76
| VV |  | ODKOP*0,5*0,2 |  | 2.4 | [8 empty] | 2.4
146 | K | 122301101 | Odkopávky a prokopávky nezapažené v hornině tř. 4 objem do 100 m3 | m3 | 9.6 | 97.5 | 936 |  | 97.5 | 0 |  | 97.5 | 0 | 9.6 | 97.5 | 936
| VV |  | ODKOP*0,4 |  | 9.6 | [8 empty] | 9.6
147 | K | 122301109 | Příplatek za lepivost u odkopávek nezapažených v hornině tř. 4 | m3 | 1.92 | 12.4 | 23.81 |  | 12.4 | 0 |  | 12.4 | 0 | 1.92 | 12.4 | 23.81
| VV |  | ODKOP*0,4*0,2 |  | 1.92 | [8 empty] | 1.92
148 | K | 122401101 | Odkopávky a prokopávky nezapažené v hornině tř. 5 objem do 100 m3 | m3 | 2.4 | 487.6 | 1170.24 |  | 487.6 | 0 |  | 487.6 | 0 | 2.4 | 487.6 | 1170.24
| VV |  | ODKOP*0,1 |  | 2.4 | [8 empty] | 2.4
149 | K | 161101103 | Svislé přemístění výkopku z horniny tř. 1 až 4 hl výkopu do 6 m | m3 | 208.735 | 36.1 | 7535.33 |  | 36.1 | 0 |  | 36.1 | 0 | 208.735 | 36.1 | 7535.33
| VV |  | " retenční nádrž " | [10 empty] | #VALUE!
| VV |  | (VYKOPRN-SVL2)*(0,3+0,65)*0,24 |  | 208.735 | [8 empty] | 208.735
150 | K | 161101153 | Svislé přemístění výkopku z horniny tř. 5 až 7 hl výkopu do 6 m | m3 | 10.986 | 72.2 | 793.19 |  | 72.2 | 0 |  | 72.2 | 0 | 10.986 | 72.2 | 793.19
| VV |  | (VYKOPRN-SVL2)*0,05*0,24 |  | 10.986 | [8 empty] | 10.986
151 | K | 161101104 | Svislé přemístění výkopku z horniny tř. 1 až 4 hl výkopu do 8 m | m3 | 16.404 | 41.3 | 677.49 |  | 41.3 | 0 |  | 41.3 | 0 | 16.404 | 41.3 | 677.49
| VV |  | (244,05-242,9)*(2,417*(3,304+0,29/2)+(2,417+1,15*2)*(3,304+0,29/2+1,15))/2 |  | 17.267 | [8 empty] | 17.267
| VV | SVL2 | Součet |  | 17.267 | [8 empty] | 17.267
| VV |  | SVL2*(0,3+0,65) |  | 16.404 | [8 empty] | 16.404
152 | K | 161101154 | Svislé přemístění výkopku z horniny tř. 5 až 7 hl výkopu do 8 m | m3 | 0.863 | 82.6 | 71.28 |  | 82.6 | 0 |  | 82.6 | 0 | 0.863 | 82.6 | 71.28
| VV |  | SVL2*0,05 |  | 0.863 | [8 empty] | 0.863
153 | K | 162501101 | Vodorovné přemístění do 2500 m výkopku/sypaniny z horniny tř. 1 až 4 | m3 | 557.644 | 56.8 | 31674.18 |  | 56.8 | 0 |  | 56.8 | 0 | 557.644 | 56.8 | 31674.18
| VV |  | " odvoz na mezideponii " | [10 empty] | #VALUE!
| VV |  | " pro zpětný zásyp " ZASYPRN |  | 257.644 | [8 empty] | 257.644
| VV |  | " pro UČ2,3 " 300,0 |  | 300 | [8 empty] | 300
| VV |  | Součet |  | 557.644 | [8 empty] | 557.644
154 | K | 167101102 | Nakládání výkopku z hornin tř. 1 až 4 přes 100 m3 | m3 | 5.529 | 36.1 | 199.6 |  | 36.1 | 0 |  | 36.1 | 0 | 5.529 | 36.1 | 199.6
| VV |  | " zemina z hydrovrtů " HV*PI*(0,4/2)^2 |  | 5.529 | [8 empty] | 5.529
155 | K | 162701105 | Vodorovné přemístění do 10000 m výkopku/sypaniny z horniny tř. 1 až 4 | m3 | 406.635 | 181.1 | 73641.6 |  | 181.1 | 0 |  | 181.1 | 0 | 406.635 | 181.1 | 73641.6
| VV |  | " z výkopů " | [10 empty] | #VALUE!
| VV |  | " RN1D " VYKOPRN+VYKOPjimka |  | 937.296 | [8 empty] | 937.296
| VV |  | " z hydrovrtů " HV*PI*(0,4/2)^2 |  | 5.529 | [8 empty] | 5.529
| VV |  | " odvoz drn " 0,1*ORNICEm2RN |  | 18.856 | [8 empty] | 18.856
| VV |  | " manipulační plocha " ODKOP |  | 24 | [8 empty] | 24
| VV |  | " odpočet zeminy použité na zásyp " | [10 empty] | #VALUE!
| VV |  | -ZASYPRN-300 |  | -557.644 | [8 empty] | -557.644
| VV | ODVOZRN | Součet |  | 428.037 | [8 empty] | 428.037
| VV |  | " 95% " ODVOZRN*(0,3+0,65) |  | 406.635 | [8 empty] | 406.635
156 | K | 162701109 | Příplatek k vodorovnému přemístění výkopku/sypaniny z horniny tř. 1 až 4 ZKD 1000 m přes 10000 m | m3 | 5286.255 | 6.2 | 32774.78 |  | 6.2 | 0 |  | 6.2 | 0 | 5286.255 | 6.2 | 32774.78
| VV |  | 406,635*13 'Přepočtené koeficientem množství |  | 5286.255 | [8 empty] | 5286.255
157 | K | 162701155 | Vodorovné přemístění do 10000 m výkopku/sypaniny z horniny tř. 5 až 7 | m3 | 21.402 | 181.1 | 3875.9 |  | 181.1 | 0 |  | 181.1 | 0 | 21.402 | 181.1 | 3875.9
| VV |  | " 5% " ODVOZRN*0,05 |  | 21.402 | [8 empty] | 21.402
158 | K | 162701159 | Příplatek k vodorovnému přemístění výkopku/sypaniny z horniny tř. 5 až 7 ZKD 1000 m přes 10000 m | m3 | 278.226 | 6.2 | 1725 |  | 6.2 | 0 |  | 6.2 | 0 | 278.226 | 6.2 | 1725
| VV |  | 21,402*13 'Přepočtené koeficientem množství |  | 278.226 | [8 empty] | 278.226
159 | K | 1712012112 | Poplatek za skládku výkopu | m3 | 428.037 | 167.2 | 71567.79 |  | 167.2 | 0 |  | 167.2 | 0 | 428.037 | 167.2 | 71567.79
| VV |  | ODVOZRN |  | 428.037 | [8 empty] | 428.037
160 | K | 153112112 | Nastražení ocelových štětovnic dl přes 10 m ve standardních podmínkách z terénu | m2 | 1016.064 | 209 | 212357.38 |  | 209 | 0 |  | 209 | 0 | 1016.064 | 209 | 212357.38
| VV |  | stavební jáma byla rozšířena o 80cm na všechny strany | [10 empty] | 0
|  |  | plocha štětovnic se tedy zvýší o 9*0,8*12m | [10 empty] | 0
161 | K | 153112123 | Zaberanění ocelových štětovnic na dl do 12 m ve standardních podmínkách z terénu | m2 | 1016.064 | 1250 | 1270080 |  | 1250 | 0 |  | 1250 | 0 | 1016.064 | 1250 | 1270080
| VV |  | 12,0*(35,446+6,89)*2 |  | 1016.064 | [8 empty] | 1016.064
| VV | STETOVNICE | Součet |  | 1016.064 | [8 empty] | 1016.064
162 | M | 1592022001 | štětovnice ZTV IIIn, EN 10248-2 zn. S240GP (1.0021) dle EN 10248-1 (obratovost) | t | 123.96 | 6000 | 743760 |  | 6000 | 0 |  | 6000 | 0 | 123.96 | 6000 | 743760
| VV |  | STETOVNICE*122/1000 |  | 123.96 | [8 empty] | 123.96
163 | K | 234952919 | Příplatek za dopravné materiálu ve specifikaci zřízení tabulových stěn | t | 123.96 | 954.4 | 118307.42 |  | 954.4 | 0 |  | 954.4 | 0 | 123.96 | 954.4 | 118307.42
164 | K | 153113113 | Vytažení ocelových štětovnic dl do 12 m zaberaněných do hl 12 m z terénu ve standardnich podmínkách | m2 | 1016.064 | 1044.9 | 1061685.27 |  | 1044.9 | 0 |  | 1044.9 | 0 | 1016.064 | 1044.9 | 1061685.27
| VV |  | STETOVNICE |  | 1016.064 | [8 empty] | 1016.064
165 | K | 153111111 | Příčné řezání ocelových štětovnic na skládce | kus | 218 | 1393.2 | 303717.6 |  | 1393.2 | 0 |  | 1393.2 | 0 | 218 | 1393.2 | 303717.6
166 | K | 153111113 | Řezání otvorů v ocelových štětovnicích na skládce | kus | 218 | 418 | 91124 |  | 418 | 0 |  | 418 | 0 | 218 | 418 | 91124
167 | K | 153111112 | Podélné řezání ocelových štětovnic na skládce | m | 48 | 1393.2 | 66873.6 |  | 1393.2 | 0 |  | 1393.2 | 0 | 48 | 1393.2 | 66873.6
| VV |  | 12,0*4 |  | 48 | [8 empty] | 48
168 | K | 153116112 | Montáž ocelových kleštin nebo převázek hradicích stěn z terénu | t | 5.599 | 20898 | 117007.9 |  | 20898 | 0 |  | 20898 | 0 | 5.599 | 20898 | 117007.9
| VV |  | " převázky a rozpěry " | [10 empty] | #VALUE!
| VV | U140 | " 2xU140 " 2,02048 |  | 2.02 | [8 empty] | 2.02
| VV | U180 | " 2xU180 " 3,57918 |  | 3.579 | [8 empty] | 3.579
| VV | OCEL1 | Součet |  | 5.599 | [8 empty] | 5.599
169 | M | 1301082001 | ocel profilová UPN, v jakosti 11 375, h=140 mm (obratovost) | t | 2.02 | 8000 | 16160 |  | 8000 | 0 |  | 8000 | 0 | 2.02 | 8000 | 16160
| VV |  | U140 |  | 2.02 | [8 empty] | 2.02
|  |  | navýšení rozpěrných rámů na základě rozšíření prostoru štětovnic | [10 empty] | 0
170 | M | 1301082401 | ocel profilová UPN, v jakosti 11 375, h=180 mm (obratovost) | t | 3.579 | 8000 | 28632 |  | 8000 | 0 |  | 8000 | 0 | 3.579 | 8000 | 28632
| VV |  | U180 |  | 3.579 | [8 empty] | 3.579
171 | K | 153116111 | Opracování ocelových kleštin nebo převázek hradicích stěn z terénu | t | 5.599 | 11145.6 | 62404.21 |  | 11145.6 | 0 |  | 11145.6 | 0 | 5.599 | 11145.6 | 62404.21
| VV |  | OCEL1 |  | 5.599 | [8 empty] | 5.599
172 | K | 153116113 | Demontáž ocelových kleštin nebo převázek hradicích stěn z terénu | t | 5.599 | 9752.4 | 54603.69 |  | 9752.4 | 0 |  | 9752.4 | 0 | 5.599 | 9752.4 | 54603.69
| VV |  | OCEL1 |  | 5.599 | [8 empty] | 5.599
173 | K | 1517131211 | Dočasně předpjaté pramencové kotvy z pramenců 2xLp15,5mm/1800MPa dl. 10m vč. vrtů injekční manžetová PVCtrubka a injektování, kořen kotvy - 5m délky, deaktivace kotev | kus | 10 | 30650.4 | 306504 |  | 30650.4 | 0 |  | 30650.4 | 0 | 10 | 30650.4 | 306504
174 | K | 151712111 | Převázka ocelová zdvojená pro kotvení záporového pažení | m | 18 | 5433.5 | 97803 |  | 5433.5 | 0 |  | 5433.5 | 0 | 18 | 5433.5 | 97803
| VV |  | 1,8*10 |  | 18 | [8 empty] | 18
175 | K | 151712121 | Odstranění ocelové převázky zdvojené pro kotvení záporového pažení | m | 18 | 2089.8 | 37616.4 |  | 2089.8 | 0 |  | 2089.8 | 0 | 18 | 2089.8 | 37616.4
176 | K | 174101101 | Zásyp jam, šachet rýh nebo kolem objektů sypaninou se zhutněním | m3 | 257.644 | 75.2 | 19374.83 |  | 75.2 | 0 |  | 75.2 | 0 | 257.644 | 75.2 | 19374.83
| VV |  | " RN1D " | [10 empty] | #VALUE!
| VV |  | " prostor k zásypu s odpočtem 200mm ornice " | [10 empty] | #VALUE!
| VV |  | (5,3-3,6-0,2)*(34,886+0,29)*(4,89+0,29)+2,0*(2,885+0,29) |  | 279.668 | [8 empty] | 279.668
| VV |  | " dle řezu D-D - nad kameninou DN800 " | [10 empty] | #VALUE!
| VV |  | 0,65*(1,7+0,195+0,29/2)*24,6 |  | 32.62 | [8 empty] | 32.62
| VV |  | " odpočet vestavěných konstrukcí " | [10 empty] | #VALUE!
| VV |  | " část RN " | [10 empty] | #VALUE!
| VV |  | " řez E/A+B " -0,8*(1,5+0,4*2)*6,695 |  | -12.319 | [8 empty] | -12.319
| VV |  | " nádstavby " | [10 empty] | #VALUE!
| VV |  | " řez C/A+B " -(5,3-3,6-0,2)*4,2*4,3 |  | -27.09 | [8 empty] | -27.09
| VV |  | " řez E/A+B " | [10 empty] | #VALUE!
| VV |  | -(5,3-3,6-0,8-0,2)*1,9*4,3 |  | -5.719 | [8 empty] | -5.719
| VV |  | -(5,3-3,6-0,8-0,2)*0,3*2,6 |  | -0.546 | [8 empty] | -0.546
| VV |  | -(5,3-3,6-0,2)*(2,0+0,3)*2,6 |  | -8.97 | [8 empty] | -8.97
| VV | ZASYPRN | Součet |  | 257.644 | [8 empty] | 257.644
177 | K | 1741111091 | Příplatek k zásypům za třídění zeminy vhodné k zásypům | m3 | 257.644 | 76.7 | 19761.29 |  | 76.7 | 0 |  | 76.7 | 0 | 257.644 | 76.7 | 19761.29
| VV |  | ZASYPRN |  | 257.644 | [8 empty] | 257.644
178 | K | 167101102 | Nakládání výkopku z hornin tř. 1 až 4 přes 100 m3 | m3 | 257.644 | 36.1 | 9300.95 |  | 36.1 | 0 |  | 36.1 | 0 | 257.644 | 36.1 | 9300.95
| VV |  | " dovoz z mezideponie " | [10 empty] | #VALUE!
| VV |  | ZASYPRN |  | 257.644 | [8 empty] | 257.644
179 | K | 162501101 | Vodorovné přemístění do 2500 m výkopku/sypaniny z horniny tř. 1 až 4 | m3 | 257.644 | 56.8 | 14634.18 |  | 56.8 | 0 |  | 56.8 | 0 | 257.644 | 56.8 | 14634.18
180 | K | 181301103 | Rozprostření ornice tl vrstvy do 200 mm pl do 500 m2 v rovině nebo ve svahu do 1:5 | m2 | 155.572 | 34.9 | 5429.46 |  | 34.9 | 0 |  | 34.9 | 0 | 155.572 | 34.9 | 5429.46
| VV |  | " RN1D " | [10 empty] | #VALUE!
| VV |  | (34,886+0,29)*(4,89+0,29)+2,0*(2,885+0,29) |  | 188.562 | [8 empty] | 188.562
| VV |  | " odpočet vestavěných konstrukcí " | [10 empty] | #VALUE!
| VV |  | " nádstavby " | [10 empty] | #VALUE!
| VV |  | " řez C/A+B " -4,2*4,3 |  | -18.06 | [8 empty] | -18.06
| VV |  | " řez E/A+B " | [10 empty] | #VALUE!
| VV |  | -1,9*4,3-0,3*2,6-2,6*2,3 |  | -14.93 | [8 empty] | -14.93
| VV | ORNICERN | Součet |  | 155.572 | [8 empty] | 155.572
181 | K | 167101101 | Nakládání výkopku z hornin tř. 1 až 4 do 100 m3 | m3 | 31.114 | 36.1 | 1123.22 |  | 36.1 | 0 |  | 36.1 | 0 | 31.114 | 36.1 | 1123.22
| VV |  | " dovoz z mezideponie " | [10 empty] | #VALUE!
| VV |  | ORNICERN*0,2 |  | 31.114 | [8 empty] | 31.114
182 | K | 162501101 | Vodorovné přemístění do 2500 m výkopku/sypaniny z horniny tř. 1 až 4 | m3 | 31.114 | 56.8 | 1767.28 |  | 56.8 | 0 |  | 56.8 | 0 | 31.114 | 56.8 | 1767.28
183 | K | 180402111 | Založení parkového trávníku výsevem v rovině a ve svahu do 1:5 =vč.zálivky a ošetřování do 1.seče (vč. seče) a odvozu odpadu, nejdéle však do 2měsíců | m2 | 155.572 | 13.9 | 2162.45 |  | 13.9 | 0 |  | 13.9 | 0 | 155.572 | 13.9 | 2162.45
| VV |  | " zelená plocha " | [10 empty] | #VALUE!
| VV |  | ORNICERN |  | 155.572 | [8 empty] | 155.572
| VV | TRAVARN | Součet |  | 155.572 | [8 empty] | 155.572
184 | M | 0057242001 | osivo směs travní parková okrasná | kg | 5.608 | 111.5 | 625.29 |  | 111.5 | 0 |  | 111.5 | 0 | 5.608 | 111.5 | 625.29
| VV |  | TRAVARN*0,035*1,03 |  | 5.608 | [8 empty] | 5.608
185 | K | 1834031591 | Obdělání půdy - plošná úprava nerovností, vyčištění zeminy, chem. odplevelení hrabání válení zalití vodou vč. dovozu vody | m2 | 155.572 | 16.7 | 2598.05 |  | 16.7 | 0 |  | 16.7 | 0 | 155.572 | 16.7 | 2598.05
| VV |  | TRAVARN |  | 155.572 | [8 empty] | 155.572
186 | K | 175101201 | Obsypání objektu nad přilehlým původním terénem sypaninou bez prohození, uloženou do 3 m | m3 | 90.69 | 94.7 | 8588.34 |  | 94.7 | 0 |  | 94.7 | 0 | 90.69 | 94.7 | 8588.34
| VV |  | " zásyp rýh mezi štětovnicemi a RN " | [10 empty] | #VALUE!
| VV |  | (0,195+0,29/2)*(2,8+0,3+0,4)*(34,3-1,5-0,4*2-0,295+5,0+1,2+0,4*3) |  | 46.535 | [8 empty] | 46.535
| VV |  | (0,195+0,29/2)*1,8*1,15 |  | 0.704 | [8 empty] | 0.704
| VV |  | (0,29+0,29/2)*(2,8+0,3+0,4)*(4,89+0,29) |  | 7.887 | [8 empty] | 7.887
| VV |  | (0,3+0,29/2)*(3,6+0,3+0,4)*(6,89+0,29) |  | 13.739 | [8 empty] | 13.739
| VV |  | (0,195+0,29/2)*(3,6+0,3+0,4)*(1,5+0,4*2) |  | 3.363 | [8 empty] | 3.363
| VV |  | (0,295+0,29/2)*(3,6+0,3+0,4)*(1,5*2+0,4*3+0,295) |  | 8.505 | [8 empty] | 8.505
| VV | OBSYPP1 | Mezisoučet |  | 80.733 | [8 empty] | 80.733
| VV |  | " zásyp rýh po vytažení štětovnic " | [10 empty] | #VALUE!
| VV |  | STETOVNICE*0,0098 |  | 9.957 | [8 empty] | 9.957
| VV | OBSYPP2 | Mezisoučet |  | 9.957 | [8 empty] | 9.957
| VV | OBSYPP | Součet |  | 90.69 | [8 empty] | 90.69
187 | M | 5833134501 | kamenivo těžené drobné | t | 171.468 | 278.6 | 47770.98 |  | 278.6 | 0 |  | 278.6 | 0 | 171.468 | 278.6 | 47770.98
| VV |  | OBSYPP*1,8907 |  | 171.468 | [8 empty] | 171.468
188 | K | 167101101 | Nakládání výkopku z hornin tř. 1 až 4 do 100 m3 | m3 | 90.69 | 36.1 | 3273.91 |  | 36.1 | 0 |  | 36.1 | 0 | 90.69 | 36.1 | 3273.91
| VV |  | " přesun hmot " OBSYPP |  | 90.69 | [8 empty] | 90.69
189 | K | 162201102 | Vodorovné přemístění do 50 m výkopku/sypaniny z horniny tř. 1 až 4 | m3 | 90.69 | 10.3 | 934.11 |  | 10.3 | 0 |  | 10.3 | 0 | 90.69 | 10.3 | 934.11
190 | K | 181951102 | Úprava pláně v hornině tř. 1 až 4 se zhutněním | m2 | 155.172 | 16.7 | 2591.37 |  | 16.7 | 0 |  | 16.7 | 0 | 155.172 | 16.7 | 2591.37
| VV |  | " 95% " (34,886*4,89+2,885*(6,89-4,89)-1,15*(3,304*2+2,417+1,15*2))*0,95 |  | 155.172 | [8 empty] | 155.172
191 | K | 181951104 | Úprava pláně v hornině tř. 5 až 7 se zhutněním | m2 | 8.167 | 16.7 | 136.39 |  | 16.7 | 0 |  | 16.7 | 0 | 8.167 | 16.7 | 136.39
| VV |  | " 5% " (34,886*4,89+2,885*(6,89-4,89)-1,15*(3,304*2+2,417+1,15*2))*0,05 |  | 8.167 | [8 empty] | 8.167
| D | 2 | Zakládání |  |  |  | 722195.54 |  |  | 0 |  |  | 0 |  |  | 722195.54
192 | K | 212755214 | Trativody z drenážních trubek plastových flexibilních D 100 mm bez lože | m | 76.5 | 167.2 | 12790.8 |  | 167.2 | 0 |  | 167.2 | 0 | 76.5 | 167.2 | 12790.8
| VV |  | " stoka D " 72,0 |  | 72 | [8 empty] | 72
| VV |  | " stoka OS1D " 4,5 |  | 4.5 | [8 empty] | 4.5
| VV | DRENAZ1 | Mezisoučet |  | 76.5 | [8 empty] | 76.5
193 | K | 213141112 | Zřízení vrstvy z geotextilie v rovině nebo ve sklonu do 1:5 š do 6 m | m2 | 318.848 | 20.9 | 6663.92 |  | 20.9 | 0 |  | 20.9 | 0 | 318.848 | 20.9 | 6663.92
| VV |  | " provizorní panelová cesta " PANEL/3,0*(3,0+1,1*2)+NAJEZD*1,1 |  | 318.848 | [8 empty] | 318.848
194 | M | 6931069801 | geotextilie 300g/m2 | m2 | 366.675 | 27.9 | 10230.23 |  | 27.9 | 0 |  | 27.9 | 0 | 366.675 | 27.9 | 10230.23
| VV |  | 318,848*1,15 'Přepočtené koeficientem množství |  | 366.675 | [8 empty] | 366.675
195 | K | 2133111431 | Polštáře zhutněné pod základy ze štěrkopísku | m3 | 67.705 | 668.7 | 45274.33 |  | 668.7 | 0 |  | 668.7 | 0 | 67.705 | 668.7 | 45274.33
| VV |  | " RN1D - snížená část " | [10 empty] | #VALUE!
| VV |  | (244,05-242,9)*(2,417*(3,304+0,29/2)+(2,417+1,15*2)*(3,304+0,29/2+1,15))/2 |  | 17.267 | [8 empty] | 17.267
| VV |  | -0,1*2,417*(3,304+0,29/2) |  | -0.834 | [8 empty] | -0.834
| VV |  | -1,0*1,8*2,8 |  | -5.04 | [8 empty] | -5.04
| VV |  | (244,05-242,9-0,1)*1,8*2,8 |  | 5.292 | [8 empty] | 5.292
| VV |  | " lože pod kameninu DN800 " | [10 empty] | #VALUE!
| VV |  | 24,6*((0,195+0,29/2)*0,4+0,95*(1,7+0,195+0,29/2)) |  | 51.02 | [8 empty] | 51.02
| VV | LOZE4 | Součet |  | 67.705 | [8 empty] | 67.705
196 | K | 2262113111 | Vrty svislé zapažené D 400 mm hl do 20 m hor. I | m | 22 | 1393.2 | 30650.4 |  | 1393.2 | 0 |  | 1393.2 | 0 | 22 | 1393.2 | 30650.4
| VV |  | " hydrovrty " 11,0*4 |  | 44 | [8 empty] | 44
| VV | HV | Mezisoučet |  | 44 | [8 empty] | 44
| VV |  | HV*0,5 |  | 22 | [8 empty] | 22
197 | K | 2262113121 | Vrty svislé zapažené D 400 mm hl do 20 m hor. II | m | 22 | 1462.9 | 32183.8 |  | 1462.9 | 0 |  | 1462.9 | 0 | 22 | 1462.9 | 32183.8
| VV |  | HV*0,5 |  | 22 | [8 empty] | 22
198 | K | 242111111 | Osazení pláště kopané studny z betonových skruží celokruhových DN 0,8 m | m | 6 | 529.4 | 3176.4 |  | 529.4 | 0 |  | 529.4 | 0 | 6 | 529.4 | 3176.4
| VV |  | " 3 ks sběrných jímek pro čerpání vody " | [10 empty] | #VALUE!
| VV |  | 3*2,0 |  | 6 | [8 empty] | 6
199 | M | 592253310 | skruž betonová studňová kruhová TBS-Q.1 80/100/9 80x100x9 cm | kus | 6.12 | 1057.5 | 6471.9 |  | 1057.5 | 0 |  | 1057.5 | 0 | 6.12 | 1057.5 | 6471.9
| VV |  | 6*1,02 'Přepočtené koeficientem množství |  | 6.12 | [8 empty] | 6.12
200 | K | 242791111 | Zapuštění zárubnice z plastických hmot hl do 50 m DN do 200 | m | 44 | 348.3 | 15325.2 |  | 348.3 | 0 |  | 348.3 | 0 | 44 | 348.3 | 15325.2
| VV |  | " hydrovrty " HV |  | 44 | [8 empty] | 44
201 | M | 2861022151 | výpažnice A 200 mm plast plná vč. kalníku | m | 32.548 | 418 | 13605.06 |  | 418 | 0 |  | 418 | 0 | 32.548 | 418 | 13605.06
| VV | PVCPLNA | HV-PVCPER |  | 31.6 | [8 empty] | 31.6
| VV |  | PVCPLNA*1,03 |  | 32.548 | [8 empty] | 32.548
202 | M | 2861022161 | výpažnice A 200 mm plast perforovaná | m | 12.772 | 445.8 | 5693.76 |  | 445.8 | 0 |  | 445.8 | 0 | 12.772 | 445.8 | 5693.76
| VV | PVCPER | 3,1*4 |  | 12.4 | [8 empty] | 12.4
| VV |  | PVCPER*1,03 |  | 12.772 | [8 empty] | 12.772
203 | K | 242791121 | Vytažení zárubnice z plastických hmot hl do 50 m DN do 200 a likvidace | m | 44 | 69.7 | 3066.8 |  | 69.7 | 0 |  | 69.7 | 0 | 44 | 69.7 | 3066.8
| VV |  | " hydrovrty " HV |  | 44 | [8 empty] | 44
204 | K | 242941111 | Vytvoření filtru obalením zárubnice síťovinou | m2 | 9.349 | 62.7 | 586.18 |  | 62.7 | 0 |  | 62.7 | 0 | 9.349 | 62.7 | 586.18
| VV |  | " hydrovrty " PVCPER*PI*0,24 |  | 9.349 | [8 empty] | 9.349
205 | M | 69365999 | geotextilie | m2 | 10.284 | 27.9 | 286.92 |  | 27.9 | 0 |  | 27.9 | 0 | 10.284 | 27.9 | 286.92
| VV |  | PVCPER*PI*0,24*1,1 |  | 10.284 | [8 empty] | 10.284
206 | K | 247531111 | Obsyp studny z kameniva hrubého | m3 | 1.382 | 668.7 | 924.14 |  | 668.7 | 0 |  | 668.7 | 0 | 1.382 | 668.7 | 924.14
| VV |  | " zásyp hydrovrtu po ukončení stavby " | [10 empty] | #VALUE!
| VV |  | HV*PI*(0,2/2)^2 |  | 1.382 | [8 empty] | 1.382
207 | K | 2475711131 | Obsyp studny ze písku tříděného 4-8 mm | m3 | 1.54 | 2619.2 | 4033.57 |  | 2619.2 | 0 |  | 2619.2 | 0 | 1.54 | 2619.2 | 4033.57
| VV |  | " hydrovrty " 0,385*4 |  | 1.54 | [8 empty] | 1.54
| VV | OBSYPHV | Mezisoučet |  | 1.54 | [8 empty] | 1.54
208 | K | 2476811141 | Těsnění studny z jílu se zhutněním vč. dodávky jílu | m3 | 0.752 | 1253.9 | 942.93 |  | 1253.9 | 0 |  | 1253.9 | 0 | 0.752 | 1253.9 | 942.93
| VV |  | " hydrovrt " 0,188*4 |  | 0.752 | [8 empty] | 0.752
209 | K | 2272111111 | Odpažení vrtů průměru 400 mm | m | 44 | 139.3 | 6129.2 |  | 139.3 | 0 |  | 139.3 | 0 | 44 | 139.3 | 6129.2
| VV |  | HV |  | 44 | [8 empty] | 44
210 | K | 11510120173 | Čerpání vody na dopravní výšku do 10 m průměrný přítok do 500 l/min vč. pohotovosti záložního čerpadla, vodorovná vzdálenost převedení vody do 20 m | m3 | 13440 | 39 | 524160 |  | 39 | 0 |  | 39 | 0 | 13440 | 39 | 524160
| VV |  | " čerpání z hydrovrtů - 140 dnů - 4 kusy čerpadel " | [10 empty] | #VALUE!
| VV |  | 24*140*4 |  | 13440 | [8 empty] | 13440
| D | 3 | Svislé a kompletní konstrukce |  |  |  | 2490144.17 |  |  | 0 |  |  | 0 |  |  | 2490144.17
211 | K | 3213111161 | Konstrukce přehrad z betonu prostého tř. C30/37-XC4-XA1 | m3 | 0.789 | 3099.9 | 2445.82 |  | 3099.9 | 0 |  | 3099.9 | 0 | 0.789 | 3099.9 | 2445.82
| VV |  | " VO1D - vybetonování vybouranného otvoru stáv. opěrné zdi " | [10 empty] | #VALUE!
| VV |  | (0,8+1,05)/2*1,29*1,2 |  | 1.432 | [8 empty] | 1.432
| VV |  | -PI*(0,941/2)^2*(0,8+1,05)/2 |  | -0.643 | [8 empty] | -0.643
| VV |  | Součet |  | 0.789 | [8 empty] | 0.789
212 | K | 321351010 | Bednění konstrukcí vodních staveb rovinné - zřízení | m2 | 3.096 | 626.9 | 1940.88 |  | 626.9 | 0 |  | 626.9 | 0 | 3.096 | 626.9 | 1940.88
| VV |  | " výústní objekt " 1,2*1,29*2 |  | 3.096 | [8 empty] | 3.096
213 | K | 321352010 | Bednění konstrukcí vodních staveb rovinné - odstranění | m2 | 3.096 | 348.3 | 1078.34 |  | 348.3 | 0 |  | 348.3 | 0 | 3.096 | 348.3 | 1078.34
214 | K | 3513112011 | Zalití zálivkovou popílkocementovou suspenzí vč. všech potřebných pomocných prací a utěsnění | m3 | 3.268 | 1741.5 | 5691.22 |  | 1741.5 | 0 |  | 1741.5 | 0 | 3.268 | 1741.5 | 5691.22
| VV |  | " stávající stoky " | [10 empty] | #VALUE!
| VV |  | " DN400 " PI*(0,4/2)^2*4,0 |  | 0.503 | [8 empty] | 0.503
| VV |  | " DN800 " PI*(0,8/2)^2*5,5 |  | 2.765 | [8 empty] | 2.765
| VV |  | Součet |  | 3.268 | [8 empty] | 3.268
215 | K | 3803216621 | Kompletní konstrukce ze ŽB tř. C 30/37-XC4-XA1 tl do 300 mm pohledového tř.PB2 | m3 | 32.263 | 3099.9 | 100012.07 |  | 3099.9 | 0 |  | 3099.9 | 0 | 32.263 | 3099.9 | 100012.07
| VV |  | " strop RN1D tl. 300mm " | [10 empty] | #VALUE!
| VV |  | 0,3*4,5*(1,2+5,0+0,4*3) |  | 9.99 | [8 empty] | 9.99
| VV |  | 0,3*2,8*24,6 |  | 20.664 | [8 empty] | 20.664
| VV |  | 0,3*(1,5+0,4*2)*6,695 |  | 4.62 | [8 empty] | 4.62
| VV |  | " otvory " | [10 empty] | #VALUE!
| VV |  | -0,3*PI*(1,0/2)^2*7 |  | -1.649 | [8 empty] | -1.649
| VV |  | -0,3*0,6*0,9 |  | -0.162 | [8 empty] | -0.162
| VV |  | -0,3*2,0*2,0 |  | -1.2 | [8 empty] | -1.2
| VV |  | Součet |  | 32.263 | [8 empty] | 32.263
216 | K | 3803216631 | Kompletní konstrukce ze ŽB tř. C 30/37-XC4-XA1 tl nad 300 mm pohledového tř.PB2 | m3 | 180.918 | 3099.9 | 560827.71 |  | 3099.9 | 0 |  | 3099.9 | 0 | 180.918 | 3099.9 | 560827.71
| VV |  | " RN1D " | [10 empty] | #VALUE!
| VV |  | " dno " | [10 empty] | #VALUE!
| VV |  | 0,4*(4,5*34,3+(1,5+0,4*2)*(1,5+0,4)) |  | 63.488 | [8 empty] | 63.488
| VV |  | " snížená část - stěny " | [10 empty] | #VALUE!
| VV |  | 0,4*1,15*(2,0+0,4*2+1,0)*2 |  | 3.496 | [8 empty] | 3.496
| VV |  | Mezisoučet |  | 66.984 | [8 empty] | 66.984
| VV |  | " obvodové a vnitřní stěny RN " | [10 empty] | #VALUE!
| VV |  | " řez A,B/C,D " | [10 empty] | #VALUE!
| VV |  | 0,4*2,8*(34,3-1,5-0,4*2+(4,5-0,4*2))*2 |  | 79.968 | [8 empty] | 79.968
| VV |  | 0,4*2,8*(1,3+0,4+1,2) |  | 3.248 | [8 empty] | 3.248
| VV |  | " řez A,B/E " | [10 empty] | #VALUE!
| VV |  | 0,4*3,6*(6,695*2+1,5*4) |  | 27.922 | [8 empty] | 27.922
| VV |  | Mezisoučet |  | 111.138 | [8 empty] | 111.138
| VV |  | " přelivná stěna č.1 " | [10 empty] | #VALUE!
| VV |  | 0,4*2,2*5,0 |  | 4.4 | [8 empty] | 4.4
| VV |  | Mezisoučet |  | 4.4 | [8 empty] | 4.4
| VV |  | " otvory stěny " | [10 empty] | #VALUE!
| VV |  | " bezpečnostní přeliv " -0,4*0,5*2,0 |  | -0.4 | [8 empty] | -0.4
| VV |  | " prostup DN800 " -5*0,4*PI*(0,82/2)^2 |  | -1.056 | [8 empty] | -1.056
| VV |  | " prostup DN400 " -2*0,4*PI*(0,486/2)^2 |  | -0.148 | [8 empty] | -0.148
| VV |  | Mezisoučet |  | -1.604 | [8 empty] | -1.604
| VV |  | Součet |  | 180.918 | [8 empty] | 180.918
217 | K | 3803262421 | Kompletní konstrukce ze ŽB tř. C 30/37-XC4-XF3-XA1 tl do 300 mm pohledového tř.PB2 | m3 | 5.016 | 3295 | 16527.72 |  | 3295 | 0 |  | 3295 | 0 | 5.016 | 3295 | 16527.72
| VV |  | " nádstavby " | [10 empty] | #VALUE!
| VV |  | 0,3*1,2*2,6 |  | 0.936 | [8 empty] | 0.936
| VV |  | 0,3*2,0*(2,6+2,1*2) |  | 4.08 | [8 empty] | 4.08
| VV |  | Součet |  | 5.016 | [8 empty] | 5.016
218 | K | 380356211 | Bednění kompletních konstrukcí ČOV, nádrží nebo vodojemů omítaných ploch rovinných zřízení | m2 | 331.346 | 626.9 | 207720.81 |  | 626.9 | 0 |  | 626.9 | 0 | 331.346 | 626.9 | 207720.81
| VV |  | " RN1D " | [10 empty] | #VALUE!
| VV |  | " část stěny obsypávána - obvodové konstrukce " | [10 empty] | #VALUE!
| VV |  | " dno " | [10 empty] | #VALUE!
| VV |  | 0,4*(4,5+34,3+1,5+0,4)*2 |  | 32.56 | [8 empty] | 32.56
| VV |  | " snížená část - stěny " | [10 empty] | #VALUE!
| VV |  | 1,15*(2,8+1,8)*2 |  | 10.58 | [8 empty] | 10.58
| VV |  | Mezisoučet |  | 43.14 | [8 empty] | 43.14
| VV |  | " obvodové stěny+ strop RN " | [10 empty] | #VALUE!
| VV |  | (2,8+0,3)*(4,5+34,3+1,7+1,9)*2 |  | 262.88 | [8 empty] | 262.88
| VV |  | (3,6-2,8)*(6,695+1,5*3+1,3+0,4*6) |  | 11.916 | [8 empty] | 11.916
| VV |  | Mezisoučet |  | 274.796 | [8 empty] | 274.796
| VV |  | " nádstavby " | [10 empty] | #VALUE!
| VV |  | (1,2-0,3)*(2,6+0,3) |  | 2.61 | [8 empty] | 2.61
| VV |  | (2,0-0,5)*(2,6+2,3*2) |  | 10.8 | [8 empty] | 10.8
| VV |  | Mezisoučet |  | 13.41 | [8 empty] | 13.41
| VV | BEDvne | Součet |  | 331.346 | [8 empty] | 331.346
219 | K | 380356212 | Bednění kompletních konstrukcí ČOV, nádrží nebo vodojemů omítaných ploch rovinných odstranění | m2 | 331.346 | 348.3 | 115407.81 |  | 348.3 | 0 |  | 348.3 | 0 | 331.346 | 348.3 | 115407.81
220 | K | 3803562311 | Bednění pohledového betonu kompletních konstrukcí ČOV, nádrží nebo vodojemů neomítaných ploch rovinných - zřízení | m2 | 446.019 | 766.3 | 341784.36 |  | 766.3 | 0 |  | 766.3 | 0 | 446.019 | 766.3 | 341784.36
| VV |  | " RN1D " | [10 empty] | #VALUE!
| VV |  | " strop RN1D tl. 300mm " | [10 empty] | #VALUE!
| VV |  | 0,3*(4,5+34,3+1,7+1,9)*2 |  | 25.44 | [8 empty] | 25.44
| VV |  | 1,2*(2,0+1,3)+5,0*3,7+2,0*24,6 |  | 71.66 | [8 empty] | 71.66
| VV |  | 1,5*(1,5+2,0+1,3) |  | 7.2 | [8 empty] | 7.2
| VV |  | " otvory " | [10 empty] | #VALUE!
| VV |  | 0,3*PI*1,0*7 |  | 6.597 | [8 empty] | 6.597
| VV |  | 0,3*(0,6+0,9)*2 |  | 0.9 | [8 empty] | 0.9
| VV |  | 0,3*2,0*4 |  | 2.4 | [8 empty] | 2.4
| VV |  | Mezisoučet |  | 114.197 | [8 empty] | 114.197
| VV |  | " nádstavby " | [10 empty] | #VALUE!
| VV |  | 2*1,2*2,6 |  | 6.24 | [8 empty] | 6.24
| VV |  | 2*2,0*(2,6+2,1*2) |  | 27.2 | [8 empty] | 27.2
| VV |  | Mezisoučet |  | 33.44 | [8 empty] | 33.44
| VV |  | " dno " | [10 empty] | #VALUE!
| VV |  | 0,4*(4,5+34,3+1,5+0,4)*2 |  | 32.56 | [8 empty] | 32.56
| VV |  | " snížená část - stěny " | [10 empty] | #VALUE!
| VV |  | 2*1,15*(2,0+0,4*2+1,0)*2 |  | 17.48 | [8 empty] | 17.48
| VV |  | Mezisoučet |  | 50.04 | [8 empty] | 50.04
| VV |  | " obvodové a vnitřní stěny RN " | [10 empty] | #VALUE!
| VV |  | " řez A,B/C,D " | [10 empty] | #VALUE!
| VV |  | 2*2,8*(34,3-1,5-0,4*2+(4,5-0,4*2))*2 |  | 399.84 | [8 empty] | 399.84
| VV |  | 2*2,8*(1,3+0,4+1,2) |  | 16.24 | [8 empty] | 16.24
| VV |  | " řez A,B/E " | [10 empty] | #VALUE!
| VV |  | 2*3,6*(6,695*2+1,5*4) |  | 139.608 | [8 empty] | 139.608
| VV |  | Mezisoučet |  | 555.688 | [8 empty] | 555.688
| VV |  | " přelivná stěna č.1 " | [10 empty] | #VALUE!
| VV |  | 2*2,2*5,0 |  | 22 | [8 empty] | 22
| VV |  | Mezisoučet |  | 22 | [8 empty] | 22
| VV |  | " otvory stěny " | [10 empty] | #VALUE!
| VV |  | " bezpečnostní přeliv " 0,4*(0,5+2,0)*2 |  | 2 | [8 empty] | 2
| VV |  | Mezisoučet |  | 2 | [8 empty] | 2
| VV |  | " odpočet bednění obsypávaného " | [10 empty] | #VALUE!
| VV |  | -BEDvne |  | -331.346 | [8 empty] | -331.346
| VV |  | Součet |  | 446.019 | [8 empty] | 446.019
221 | K | 3803562321 | Bednění pohledového betonu kompletních konstrukcí ČOV, nádrží nebo vodojemů neomítaných ploch rovinných odstranění | m2 | 446.019 | 348.3 | 155348.42 |  | 348.3 | 0 |  | 348.3 | 0 | 446.019 | 348.3 | 155348.42
222 | K | 3803572002 | Příplatek za podpěrné konstrukce stropů | m2 | 75.66 | 69.7 | 5273.5 |  | 69.7 | 0 |  | 69.7 | 0 | 75.66 | 69.7 | 5273.5
| VV |  | " RN1D - strop " | [10 empty] | #VALUE!
| VV |  | 1,2*(1,3+2,0) |  | 3.96 | [8 empty] | 3.96
| VV |  | 1,5*(1,3+2,0+1,5) |  | 7.2 | [8 empty] | 7.2
| VV |  | 5,0*3,7+2,0*23,0 |  | 64.5 | [8 empty] | 64.5
| VV |  | Součet |  | 75.66 | [8 empty] | 75.66
223 | K | 380361006 | Výztuž kompletních konstrukcí ČOV, nádrží nebo vodojemů z betonářské oceli 10 505 | t | 26.989 | 28282 | 763302.9 |  | 28282 | 0 |  | 28282 | 0 | 26.989 | 28282 | 763302.9
| VV |  | " statika " 26,989 |  | 26.989 | [8 empty] | 26.989
224 | K | 3813620211 | Výztuž kompletních konstrukcí svařovanými sítěmi Kari | t | 0.053 | 27167.4 | 1439.87 |  | 27167.4 | 0 |  | 27167.4 | 0 | 0.053 | 27167.4 | 1439.87
| VV |  | " okolo litinového poklopu 600/900 " | [10 empty] | #VALUE!
| VV |  | 12*0,00444 |  | 0.053 | [8 empty] | 0.053
225 | K | 3813620301 | Výztuž kompletních konstrukcí - příplatek za distanční prvky - systém prvků z vláknobetonu | t | 26.989 | 835.9 | 22560.11 |  | 835.9 | 0 |  | 835.9 | 0 | 26.989 | 835.9 | 22560.11
226 | K | 3889952111 | Chránička kabelů z trub HDPE DN 80 | m | 3.55 | 209 | 741.95 |  | 209 | 0 |  | 209 | 0 | 3.55 | 209 | 741.95
| VV |  | " RN1D " 3,55 |  | 3.55 | [8 empty] | 3.55
227 | K | 3869440105 | Parshallův žlab P5 | kus | 1 | 76626 | 76626 |  | 76626 | 0 |  | 76626 | 0 | 1 | 76626 | 76626
228 | K | 358315114 | Bourání stoky kompletní nebo otvorů z prostého betonu plochy do 4 m2 | m3 | 46.974 | 1114.6 | 52357.22 |  | 1114.6 | 0 |  | 1114.6 | 0 | 46.974 | 1114.6 | 52357.22
| VV |  | " PŘÍPRAVA ÚZEMÍ " | [10 empty] | #VALUE!
| VV |  | " odtěžit komín šachet " | [10 empty] | #VALUE!
| VV |  | 0,12*PI*1,12*(3,0+1,5) |  | 1.9 | [8 empty] | 1.9
| VV |  | " vybourat konstrukci šachty " | [10 empty] | #VALUE!
| VV |  | 0,3*(2,05*1,8+2,05*1,75+1,8*1,75)*2 |  | 6.257 | [8 empty] | 6.257
| VV |  | " stáv. stoka " | [10 empty] | #VALUE!
| VV |  | "DN400 " 0,320*1,0 |  | 0.32 | [8 empty] | 0.32
| VV |  | "DN800 " (0,882-PI*(0,8/2)^2+0,233)*23,0 |  | 14.084 | [8 empty] | 14.084
| VV |  | Mezisoučet |  | 22.561 | [8 empty] | 22.561
| VV |  | " RETENČNÍ NÁDRŽ " | [10 empty] | #VALUE!
| VV |  | " odtěžit komín šachet " | [10 empty] | #VALUE!
| VV |  | 0,12*PI*1,12*3,0*2 |  | 2.533 | [8 empty] | 2.533
| VV |  | " stáv. stoka " | [10 empty] | #VALUE!
| VV |  | "DN400 " 0,320*14,0 |  | 4.48 | [8 empty] | 4.48
| VV |  | "DN500 " 0,441*5,0 |  | 2.205 | [8 empty] | 2.205
| VV |  | Mezisoučet |  | 9.218 | [8 empty] | 9.218
| VV |  | " kanalizace " | [10 empty] | #VALUE!
| VV |  | " odtěžit komín šachet " | [10 empty] | #VALUE!
| VV |  | 0,12*PI*1,12*3,0*2 |  | 2.533 | [8 empty] | 2.533
| VV |  | " stáv. stoka " | [10 empty] | #VALUE!
| VV |  | "DN400 " 0,320*30,0 |  | 9.6 | [8 empty] | 9.6
| VV |  | "DN800 " (0,882-PI*(0,8/2)^2+0,233)*5,0 |  | 3.062 | [8 empty] | 3.062
| VV |  | Mezisoučet |  | 15.195 | [8 empty] | 15.195
| VV |  | Součet |  | 46.974 | [8 empty] | 46.974
229 | K | 997013111 | Vnitrostaveništní doprava suti a vybouraných hmot pro budovy v do 6 m s použitím mechanizace | t | 101.022 | 62.7 | 6334.08 |  | 62.7 | 0 |  | 62.7 | 0 | 101.022 | 62.7 | 6334.08
230 | K | 997013501 | Odvoz suti a vybouraných hmot na skládku nebo meziskládku do 1 km se složením | t | 101.022 | 37.2 | 3758.02 |  | 37.2 | 0 |  | 37.2 | 0 | 101.022 | 37.2 | 3758.02
231 | K | 997013509 | Příplatek k odvozu suti a vybouraných hmot na skládku ZKD 1 km přes 1 km | t | 2222.484 | 6.2 | 13779.4 |  | 6.2 | 0 |  | 6.2 | 0 | 2222.484 | 6.2 | 13779.4
| VV |  | 101,022*22 'Přepočtené koeficientem množství |  | 2222.484 | [8 empty] | 2222.484
232 | K | 97909811 | Poplatek za skládku suti | t | 101.022 | 348.3 | 35185.96 |  | 348.3 | 0 |  | 348.3 | 0 | 101.022 | 348.3 | 35185.96
| D | 4 | Vodorovné konstrukce |  |  |  | 406356.54 |  |  | 0 |  |  | -26733.78 |  |  | 379622.76
233 | K | 451573111 | Lože pod potrubí otevřený výkop ze štěrkopísku | m3 | 7.033 | 626.9 | 4408.99 |  | 626.9 | 0 |  | 626.9 | 0 | 7.033 | 626.9 | 4408.99
| VV |  | " stoky " | [10 empty] | #VALUE!
| VV |  | " kamenina DN200 " | [10 empty] | #VALUE!
| VV |  | (0,08*(1,0+0,1*2)+(0,25+0,13)/2*0,1)*DN200 |  | 0.138 | [8 empty] | 0.138
| VV |  | " kamenina DN400 " | [10 empty] | #VALUE!
| VV |  | (0,08*(1,1+0,1*2)+(0,25+0,13)/2*0,1)*DN400 |  | 3.454 | [8 empty] | 3.454
| VV |  | " kamenina DN800 " | [10 empty] | #VALUE!
| VV |  | (0,08*(1,6+0,1*2)+(0,25+0,13)/2*0,1)*DN800 |  | 1.258 | [8 empty] | 1.258
| VV |  | " šachty " | [10 empty] | #VALUE!
| VV |  | " MO4 " 0,1*(5,2+0,25*2)*(1,5+0,25*2) |  | 1.14 | [8 empty] | 1.14
| VV |  | " Š4021 " 0,1*(1,6+0,21*2)*(1,6+0,21*2) |  | 0.408 | [8 empty] | 0.408
| VV |  | " Š4024 " 0,1*(2,1+0,21*2)*(2,1+0,21*2) |  | 0.635 | [8 empty] | 0.635
| VV | LOZE1 | Součet |  | 7.033 | [8 empty] | 7.033
234 | K | 167101101 | Nakládání výkopku z hornin tř. 1 až 4 do 100 m3 | m3 | 7.033 | 36.1 | 253.89 |  | 36.1 | 0 |  | 36.1 | 0 | 7.033 | 36.1 | 253.89
| VV |  | " přesun hmot " LOZE1 |  | 7.033 | [8 empty] | 7.033
235 | K | 162201102 | Vodorovné přemístění do 50 m výkopku/sypaniny z horniny tř. 1 až 4 | m3 | 7.033 | 10.3 | 72.44 |  | 10.3 | 0 |  | 10.3 | 0 | 7.033 | 10.3 | 72.44
236 | K | 452111111 | Osazení betonových pražců otevřený výkop pl do 25000 mm2 | kus | 66 | 41.8 | 2758.8 |  | 41.8 | 0 |  | 41.8 | 0 | 66 | 41.8 | 2758.8
| VV |  | " kameninová trouba " | [10 empty] | #VALUE!
| VV |  | " DN400 " 18+6 |  | 24 | [8 empty] | 24
| VV |  | " DN800 " 6+4+20 |  | 30 | [8 empty] | 30
| VV |  | " DN200 " 12 |  | 12 | [8 empty] | 12
| VV |  | Součet |  | 66 | [8 empty] | 66
237 | M | 5922373401 | podkladek betonový pod hrdlové trouby kameninové do DN 300 | kus | 12.12 | 181.1 | 2194.93 |  | 181.1 | 0 |  | 181.1 | 0 | 12.12 | 181.1 | 2194.93
| VV |  | 12*1,01 'Přepočtené koeficientem množství |  | 12.12 | [8 empty] | 12.12
238 | M | 5922373403 | podkladek betonový pod hrdlové trouby kameninové do DN 800 | kus | 44.44 | 222.9 | 9905.68 |  | 222.9 | 0 |  | 222.9 | 0 | 44.44 | 222.9 | 9905.68
| VV |  | 44*1,01 'Přepočtené koeficientem množství |  | 44.44 | [8 empty] | 44.44
239 | K | 452112111 | Osazení betonových prstenců nebo rámů v do 100 mm | kus | 1 | 69.7 | 69.7 |  | 69.7 | 0 |  | 69.7 | 0 | 1 | 69.7 | 69.7
| VV |  | " šachty " 1 |  | 1 | [8 empty] | 1
240 | M | 59224175 | prstenec betonový vyrovnávací TBW-Q.1 625/60/120 62,5x6x12 cm | kus | 1.01 | 182.6 | 184.43 |  | 182.6 | 0 |  | 182.6 | 0 | 1.01 | 182.6 | 184.43
241 | K | 452112121 | Osazení betonových prstenců nebo rámů v do 200 mm | kus | 4 | 83.6 | 334.4 |  | 83.6 | 0 |  | 83.6 | 0 | 4 | 83.6 | 334.4
| VV |  | " šachty " 4 |  | 4 | [8 empty] | 4
242 | M | 59224178 | prstenec betonový vyrovnávací TBW-Q.1 625/120/120 62,5x12x12 cm | kus | 4.04 | 253.6 | 1024.54 |  | 253.6 | 0 |  | 253.6 | 0 | 4.04 | 253.6 | 1024.54
| VV |  | 4*1,01 'Přepočtené koeficientem množství |  | 4.04 | [8 empty] | 4.04
243 | K | 452311121 | Podkladní desky z betonu prostého tř. C 8/10 otevřený výkop | m3 | 11.924 | 2368.4 | 28240.8 |  | 2368.4 | 0 | -1.043 | 2368.4 | -2470.24 | 10.881 | 2368.4 | 25770.56
| VV |  | " stoky "
| VV |  | " kamenina DN200 "
| VV |  | 0,08*(1,0+0,1*2)*DN200 |  | 0.115
| VV |  | " kamenina DN400 "
| VV |  | 0,08*(1,1+0,1*2)*DN400 |  | 2.921
| VV |  | " kamenina DN800 - kanalizace "
| VV |  | 0,08*(1,6+0,1*2)*DN800 |  | 1.111
| VV |  | " kamenina DN800 - kanalizace "
| VV |  | 0,12*1,895*DN800RN |  | 5.594
| VV |  | " šachty "
| VV |  | " MO4 " 0,1*(5,2+0,25*2)*(1,5+0,25*2) |  | 1.14
| VV |  | " Š4021 " 0,1*(1,6+0,21*2)*(1,6+0,21*2) |  | 0.408 | [5 empty] | -0.408
| VV |  | " Š4024 " 0,1*(2,1+0,21*2)*(2,1+0,21*2) |  | 0.635 | [5 empty] | -0.635
| VV |  | Součet |  | 11.924
244 | K | 452312131 | Sedlové lože z betonu prostého tř. C 12/15 otevřený výkop | m3 | 24.962 | 2507.8 | 62599.7 |  | 2507.8 | 0 |  | 2507.8 | 0 | 24.962 | 2507.8 | 62599.7
| VV |  | " kameninová trouba " | [10 empty] | #VALUE!
| VV |  | DN200*(0,152+0,1*2*0,161) |  | 0.221 | [8 empty] | 0.221
| VV |  | DN400*(0,229+0,1*2*0,242) |  | 7.791 | [8 empty] | 7.791
| VV |  | DN800*(0,464+0,1*2*0,375) |  | 4.158 | [8 empty] | 4.158
| VV |  | " RN1B " | [10 empty] | #VALUE!
| VV |  | DN800RN*0,52 |  | 12.792 | [8 empty] | 12.792
| VV |  | Součet |  | 24.962 | [8 empty] | 24.962
245 | K | 452313141 | Podkladní bloky z betonu prostého tř. C 16/20 otevřený výkop | m3 | 5.709 | 2577.4 | 14714.38 |  | 2577.4 | 0 | -5.709 | 2577.4 | -14714.38 | 0 | 2577.4 | 0
| VV |  | " obetonování horní části šachtových komínů "
| VV |  | " Š4021 "
| VV |  | 0,35*2,02*2,02*1,035 |  | 1.478
| VV |  | -0,35*PI*(1,24/2)^2*1,035 |  | -0.437
| VV |  | (0,5+0,25)*1,6*1,6 |  | 1.92
| VV |  | -(0,5+0,25-0,12*2)*PI*(1,04/2)^2 |  | -0.433
| VV |  | -0,12*2*PI*(0,84/2)^2 |  | -0.133
| VV |  | " Š4024 "
| VV |  | 0,35*2,6*2,6*1,035 |  | 2.449
| VV |  | -0,35*PI*(1,24/2)^2*1,035 |  | -0.437
| VV |  | (0,5+0,22)*1,6*1,6 |  | 1.843
| VV |  | -(0,5+0,22-0,12*2)*PI*(1,04/2)^2 |  | -0.408
| VV |  | -0,12*2*PI*(0,84/2)^2 |  | -0.133
| VV |  | Součet |  | 5.709
246 | K | 452351101 | Bednění podkladních desek nebo bloků nebo sedlového lože otevřený výkop | m2 | 12.054 | 975.2 | 11755.06 |  | 975.2 | 0 |  | 975.2 | 0 | 12.054 | 975.2 | 11755.06
| VV |  | " RN - u štětovnice " | [10 empty] | #VALUE!
| VV |  | (0,37+0,12)*DN800RN |  | 12.054 | [8 empty] | 12.054
247 | K | 452353101 | Bednění podkladních bloků otevřený výkop | m2 | 9.792 | 975.2 | 9549.16 |  | 975.2 | 0 | -9.792 | 975.2 | -9549.16 | 0 | 975.2 | 0
| VV |  | " obetonování horní části šachtových komínů "
| VV |  | " Š4021 " 0,81*1,6*4 |  | 5.184
| VV |  | " Š4024 " (0,5+0,22)*1,6*4 |  | 4.608
| VV |  | Součet |  | 9.792
248 | K | 4523111512 | Podkladní desky z betonu prostého tř. C 25/30-XA1 otevřený výkop | m3 | 17.936 | 2786.4 | 49976.87 |  | 2786.4 | 0 |  | 2786.4 | 0 | 17.936 | 2786.4 | 49976.87
| VV |  | " RN1D " | [10 empty] | #VALUE!
| VV |  | 0,1*(34,896*4,89+2,0*2,885-1,8*2,8) |  | 17.137 | [8 empty] | 17.137
| VV |  | 0,1*(3,304*2,417) |  | 0.799 | [8 empty] | 0.799
| VV |  | Součet |  | 17.936 | [8 empty] | 17.936
249 | K | 452351101 | Bednění podkladních desek nebo bloků nebo sedlového lože otevřený výkop | m2 | 8.356 | 975.2 | 8148.77 |  | 975.2 | 0 |  | 975.2 | 0 | 8.356 | 975.2 | 8148.77
| VV |  | " RN1D " | [10 empty] | #VALUE!
| VV |  | 0,1*(34,89+6,89)*2 |  | 8.356 | [8 empty] | 8.356
250 | K | 452112111 | Osazení betonových prstenců nebo rámů v do 100 mm | kus | 7 | 69.7 | 487.9 |  | 69.7 | 0 |  | 69.7 | 0 | 7 | 69.7 | 487.9
| VV |  | " RN1D " 7 |  | 7 | [8 empty] | 7
251 | M | 592241750 | prstenec betonový vyrovnávací TBW-Q 625/60/120 62,5x6x12 cm | kus | 4.04 | 182.6 | 737.7 |  | 182.6 | 0 |  | 182.6 | 0 | 4.04 | 182.6 | 737.7
| VV |  | 4*1,01 'Přepočtené koeficientem množství |  | 4.04 | [8 empty] | 4.04
252 | M | 592241770 | prstenec betonový vyrovnávací TBW-Q 625/100/120 62,5x10x12 cm | kus | 3.03 | 229.9 | 696.6 |  | 229.9 | 0 |  | 229.9 | 0 | 3.03 | 229.9 | 696.6
| VV |  | 3*1,01 'Přepočtené koeficientem množství |  | 3.03 | [8 empty] | 3.03
253 | K | 4513115511 | Podklad pro dlažbu z betonu prostého C3/34 XF3 vrstva tl nad 250 do 300 mm | m2 | 16.764 | 905.6 | 15181.48 |  | 905.6 | 0 |  | 905.6 | 0 | 16.764 | 905.6 | 15181.48
| VV |  | " VO1D " 4,0*4,191 |  | 16.764 | [8 empty] | 16.764
| VV | LOZE30 | Mezisoučet |  | 16.764 | [8 empty] | 16.764
254 | K | 463212121 | Rovnanina z lomového kamene s vyklínováním spár těženým kamenivem | m3 | 7.544 | 5851.4 | 44142.96 |  | 5851.4 | 0 |  | 5851.4 | 0 | 7.544 | 5851.4 | 44142.96
| VV |  | " VO1D " 0,45*4,0*4,191 |  | 7.544 | [8 empty] | 7.544
| VV | ROVNANINA | Mezisoučet |  | 7.544 | [8 empty] | 7.544
255 | K | 463212191 | Příplatek za vypracováni líce rovnaniny | m2 | 16.764 | 139.3 | 2335.23 |  | 139.3 | 0 |  | 139.3 | 0 | 16.764 | 139.3 | 2335.23
| VV |  | " VO1D " 4,0*4,191 |  | 16.764 | [8 empty] | 16.764
256 | K | 4523131711 | Podkladní bloky z betonu prostého tř. C 30/37-XC4-XF3-XA1 otevřený výkop | m3 | 29.157 | 3295 | 96072.32 |  | 3295 | 0 |  | 3295 | 0 | 29.157 | 3295 | 96072.32
| VV |  | " nádstavba nad stropem - vlezy " | [10 empty] | #VALUE!
| VV |  | 1,3*4,2*4,3 |  | 23.478 | [8 empty] | 23.478
| VV |  | 1,2*1,9*6,2 |  | 14.136 | [8 empty] | 14.136
| VV |  | " odpočty výlezy " | [10 empty] | #VALUE!
| VV |  | -1,3*0,9*0,6 |  | -0.702 | [8 empty] | -0.702
| VV |  | -PI*(1,24/2)^2*(0,5*4+0,25*3) |  | -3.321 | [8 empty] | -3.321
| VV |  | -PI*(1,04/2)^2*0,65*7 |  | -3.865 | [8 empty] | -3.865
| VV |  | -PI*(0,84/2)^2*(0,06*4+0,1*3) |  | -0.299 | [8 empty] | -0.299
| VV |  | -PI*(0,64/2)^2*0,12*7 |  | -0.27 | [8 empty] | -0.27
| VV |  | Součet |  | 29.157 | [8 empty] | 29.157
257 | K | 452353101 | Bednění podkladních bloků otevřený výkop | m2 | 41.54 | 975.2 | 40509.81 |  | 975.2 | 0 |  | 975.2 | 0 | 41.54 | 975.2 | 40509.81
| VV |  | " nádstavba nad stropem - vlezy " | [10 empty] | #VALUE!
| VV |  | 1,3*(4,2+4,3)*2 |  | 22.1 | [8 empty] | 22.1
| VV |  | 1,2*(1,9+6,2)*2 |  | 19.44 | [8 empty] | 19.44
| VV |  | Součet |  | 41.54 | [8 empty] | 41.54
| D | 5 | Komunikace |  |  |  | 303150.9 |  |  | 0 |  |  | 0 |  |  | 303150.9
258 | K | 564231111 | Podklad nebo podsyp ze štěrkopísku ŠP tl 100 mm | m2 | 6.225 | 153.3 | 954.29 |  | 153.3 | 0 |  | 153.3 | 0 | 6.225 | 153.3 | 954.29
| VV |  | " níjezd provizorní panelová cesta " | [10 empty] | #VALUE!
| VV |  | (3,0+5,3)/2*1,5 |  | 6.225 | [8 empty] | 6.225
| VV | NAJEZD | Součet |  | 6.225 | [8 empty] | 6.225
259 | K | 564281111 | Podklad nebo podsyp ze štěrkopísku ŠP tl 300 mm | m2 | 303.6 | 278.6 | 84582.96 |  | 278.6 | 0 |  | 278.6 | 0 | 303.6 | 278.6 | 84582.96
| VV |  | " provizorní panelová cesta " PANEL/3,0*(3,0+1,03*2) |  | 303.6 | [8 empty] | 303.6
| VV | ŠP30 | Součet |  | 303.6 | [8 empty] | 303.6
260 | K | 167101101 | Nakládání výkopku z hornin tř. 1 až 4 do 100 m3 | m3 | 91.703 | 36.1 | 3310.48 |  | 36.1 | 0 |  | 36.1 | 0 | 91.703 | 36.1 | 3310.48
| VV |  | " přesun hmot " | [10 empty] | #VALUE!
| VV |  | ŠP30*0,3 |  | 91.08 | [8 empty] | 91.08
| VV |  | NAJEZD*0,1 |  | 0.623 | [8 empty] | 0.623
| VV |  | Součet |  | 91.703 | [8 empty] | 91.703
261 | K | 162201102 | Vodorovné přemístění do 50 m výkopku/sypaniny z horniny tř. 1 až 4 | m3 | 91.703 | 10.3 | 944.54 |  | 10.3 | 0 |  | 10.3 | 0 | 91.703 | 10.3 | 944.54
262 | K | 567124111 | Podklad z podkladového betonu tř. PB I (C 20/25) tl 150 mm | m2 | 6.225 | 529.4 | 3295.52 |  | 529.4 | 0 |  | 529.4 | 0 | 6.225 | 529.4 | 3295.52
| VV |  | NAJEZD |  | 6.225 | [8 empty] | 6.225
263 | K | 581141322 | Kryt cementobetonový vozovek skupiny CB III tl 250 mm | m2 | 6.225 | 975.2 | 6070.62 |  | 975.2 | 0 |  | 975.2 | 0 | 6.225 | 975.2 | 6070.62
| VV |  | NAJEZD |  | 6.225 | [8 empty] | 6.225
264 | K | 584121111 | Osazení silničních dílců z ŽB do lože z kameniva těženého tl 40 mm | m2 | 180 | 348.3 | 62694 |  | 348.3 | 0 |  | 348.3 | 0 | 180 | 348.3 | 62694
| VV |  | " provizorní panelová cesta " 18+162 |  | 180 | [8 empty] | 180
| VV | PANEL | Součet |  | 180 | [8 empty] | 180
265 | M | 5938118701 | panel silniční IZD 300/150/22 JP 20t 300x150x21,5 cm (započítat obratovost) | kus | 40.4 | 1476.8 | 59662.72 |  | 1476.8 | 0 |  | 1476.8 | 0 | 40.4 | 1476.8 | 59662.72
| VV |  | PANEL/(3,0*1,5)*1,01 |  | 40.4 | [8 empty] | 40.4
266 | K | 564861111 | Podklad ze štěrkodrtě ŠD tl 200 mm | m2 | 30.489 | 195 | 5945.36 |  | 195 | 0 |  | 195 | 0 | 30.489 | 195 | 5945.36
| VV |  | " asfaltová komunikace " | [10 empty] | #VALUE!
| VV |  | BASFALT |  | 30.489 | [8 empty] | 30.489
| VV | SD20 | Součet |  | 30.489 | [8 empty] | 30.489
267 | K | 167101101 | Nakládání výkopku z hornin tř. 1 až 4 do 100 m3 | m3 | 6.098 | 36.1 | 220.14 |  | 36.1 | 0 |  | 36.1 | 0 | 6.098 | 36.1 | 220.14
| VV |  | " přesun hmot " SD20*0,20 |  | 6.098 | [8 empty] | 6.098
268 | K | 162201102 | Vodorovné přemístění do 50 m výkopku/sypaniny z horniny tř. 1 až 4 | m3 | 6.098 | 10.3 | 62.81 |  | 10.3 | 0 |  | 10.3 | 0 | 6.098 | 10.3 | 62.81
269 | K | 565211111 | Podklad ze štěrku částečně zpevněného cementovou maltou ŠCM tl 150 mm | m2 | 30.489 | 292.6 | 8921.08 |  | 292.6 | 0 |  | 292.6 | 0 | 30.489 | 292.6 | 8921.08
| VV |  | " asfaltová komunikace " | [10 empty] | #VALUE!
| VV |  | BASFALT |  | 30.489 | [8 empty] | 30.489
270 | K | 573211111107 | Postřik živičný spojovací z asfaltu v množství 0,70 kg/m2 | m2 | 30.489 | 22.3 | 679.9 |  | 22.3 | 0 |  | 22.3 | 0 | 30.489 | 22.3 | 679.9
| VV |  | " asfaltová komunikace " | [10 empty] | #VALUE!
| VV |  | BASFALT |  | 30.489 | [8 empty] | 30.489
271 | K | 565145111 | Asfaltový beton vrstva podkladní ACP 16 (obalované kamenivo OKS) tl 60 mm š do 3 m | m2 | 30.489 | 306.5 | 9344.88 |  | 306.5 | 0 |  | 306.5 | 0 | 30.489 | 306.5 | 9344.88
| VV |  | " asfaltová komunikace " | [10 empty] | #VALUE!
| VV |  | BASFALT |  | 30.489 | [8 empty] | 30.489
272 | K | 93890841102 | Očištění vozovky tlakovou vodou s kartáčováním pojížděného živičného povrchu pod spojovací postřik obrusné vrstvy | m2 | 113 | 7 | 791 |  | 7 | 0 |  | 7 | 0 | 113 | 7 | 791
| VV |  | " celoplošně zapravované " ASFALTF |  | 113 | [8 empty] | 113
273 | K | 573211111102 | Postřik živičný spojovací z asfaltu v množství 0,20 kg/m2 | m2 | 113 | 16.7 | 1887.1 |  | 16.7 | 0 |  | 16.7 | 0 | 113 | 16.7 | 1887.1
| VV |  | " celoplošně zapravované " ASFALTF |  | 113 | [8 empty] | 113
274 | K | 577134221 | Asfaltový beton vrstva obrusná ACO 11 (ABS) tř. II tl 40 mm š přes 3 m z nemodifikovaného asfaltu | m2 | 113 | 222.9 | 25187.7 |  | 222.9 | 0 |  | 222.9 | 0 | 113 | 222.9 | 25187.7
| VV |  | " celoplošně zapravované nad kanalizací " FREZA1 |  | 113 | [8 empty] | 113
| VV | ASFALTF | Mezisoučet |  | 113 | [8 empty] | 113
275 | K | 599141111 | Vyplnění spár mezi silničními dílci živičnou zálivkou | m | 6.8 | 111.5 | 758.2 |  | 111.5 | 0 |  | 111.5 | 0 | 6.8 | 111.5 | 758.2
| VV |  | " zapravení spáry mezi dvěma asfaltovámi díly - frézovaná plocha " | [10 empty] | #VALUE!
| VV |  | SPARAZ |  | 6.8 | [8 empty] | 6.8
276 | K | 564851111 | Podklad ze štěrkodrtě ŠD tl 150 mm | m2 | 60 | 153.3 | 9198 |  | 153.3 | 0 |  | 153.3 | 0 | 60 | 153.3 | 9198
| VV |  | " manipulační plocha " 60,0 |  | 60 | [8 empty] | 60
277 | K | 564772111 | Podklad z vibrovaného štěrku VŠ tl 250 mm | m2 | 60 | 278.6 | 16716 |  | 278.6 | 0 |  | 278.6 | 0 | 60 | 278.6 | 16716
| VV |  | " manipulační plocha " 60,0 |  | 60 | [8 empty] | 60
278 | K | 167101101 | Nakládání výkopku z hornin tř. 1 až 4 do 100 m3 | m3 | 24 | 20.9 | 501.6 |  | 20.9 | 0 |  | 20.9 | 0 | 24 | 20.9 | 501.6
| VV |  | " přesun hmot " | [10 empty] | #VALUE!
| VV |  | " manipulační plocha " 60,0*(0,15+0,25) |  | 24 | [8 empty] | 24
279 | K | 162201102 | Vodorovné přemístění do 50 m výkopku/sypaniny z horniny tř. 1 až 4 | m3 | 24 | 7 | 168 |  | 7 | 0 |  | 7 | 0 | 24 | 7 | 168
280 | K | 571904111 | Posyp krytu kamenivem drceným nebo těženým do 20 kg/m2 | m2 | 60 | 20.9 | 1254 |  | 20.9 | 0 |  | 20.9 | 0 | 60 | 20.9 | 1254
| VV |  | " manipulační plocha " 60,0 |  | 60 | [8 empty] | 60
| D | 6 | Úpravy povrchů, podlahy a osazování výplní |  |  |  | 2508 |  |  | 0 |  |  | 0 |  |  | 2508
281 | K | 6349111241 | Řezání dilatačních spár š do 10 mm hl do 80 mm v čerstvé betonové mazanině | m | 10 | 41.8 | 418 |  | 41.8 | 0 |  | 41.8 | 0 | 10 | 41.8 | 418
| VV |  | " komora č.1 " 2,0*5 |  | 10 | [8 empty] | 10
282 | K | 6346622112 | Výplň dilatačních spár š do 10 mm v beton. površích tmelem vhodným do RN | m | 10 | 209 | 2090 |  | 209 | 0 |  | 209 | 0 | 10 | 209 | 2090
| D | 8 | Trubní vedení |  |  |  | 1365810.4 |  |  | 110069.9 |  |  | -118266.31 |  |  | 1357613.99
283 | K | 831392121 | Montáž potrubí z trub kameninových hrdlových s integrovaným těsněním výkop sklon do 20 % DN 400 | m | 30.11 | 348.3 | 10487.31 |  | 348.3 | 0 |  | 348.3 | 0 | 30.11 | 348.3 | 10487.31
| VV |  | " mezi M04 - RN1D " | [10 empty] | #VALUE!
| VV |  | " délka stoky " 32,565+0,86-2,92-2,02-0,4 |  | 28.085 | [8 empty] | 28.085
| VV | DN400 | Součet |  | 28.085 | [8 empty] | 28.085
| VV |  | " délka potrubí " 32,62+0,86-2,37-1,0 |  | 30.11 | [8 empty] | 30.11
| VV | DN400p | Součet |  | 30.11 | [8 empty] | 30.11
284 | M | 597107010 | trouba kameninová glazovaná DN400mm L2,50m spojovací systém C Třída 160 | m | 30.562 | 2446.5 | 74769.93 |  | 2446.5 | 0 |  | 2446.5 | 0 | 30.562 | 2446.5 | 74769.93
| VV |  | DN400p*1,015 |  | 30.562 | [8 empty] | 30.562
285 | K | 8314481211 | Montáž potrubí z trub kameninových hrdlových s integrovaným těsněním výkop sklon do 20 % DN 800 | m | 34.065 | 835.9 | 28474.93 |  | 835.9 | 0 |  | 835.9 | 0 | 34.065 | 835.9 | 28474.93
| VV |  | " délka stoky " | [10 empty] | #VALUE!
| VV |  | " mezi Š4023-Š4024 " 72,0-67,745+1,06-0,4-2,6/2 |  | 3.615 | [8 empty] | 3.615
| VV |  | " mezi VO1D-RN1D " 4,5-0,4 |  | 4.1 | [8 empty] | 4.1
| VV | DN800 | Součet |  | 7.715 | [8 empty] | 7.715
| VV |  | " délka stoky " | [10 empty] | #VALUE!
| VV |  | " mezi OK1D - Š4023 " 24,6 |  | 24.6 | [8 empty] | 24.6
| VV | DN800RN | Součet |  | 24.6 | [8 empty] | 24.6
| VV |  | " délka potrubí " | [10 empty] | #VALUE!
| VV |  | " mezi Š4023-Š4024 " 72,0-67,745+1,06-0,4-1,5/2 |  | 4.165 | [8 empty] | 4.165
| VV |  | " mezi VO1D-RN1D " 4,5 |  | 4.5 | [8 empty] | 4.5
| VV |  | " mezi OK1D - Š4023 " 24,6+0,4*2 |  | 25.4 | [8 empty] | 25.4
| VV | DN800p | Součet |  | 34.065 | [8 empty] | 34.065
286 | M | 5971071602 | trouba kameninová glazovaná DN800mm L2,50m spojovací systém polyuretan. Třída 160 | m | 34.576 | 15185.9 | 525067.68 |  | 15185.9 | 0 |  | 15185.9 | 0 | 34.576 | 15185.9 | 525067.68
| VV |  | DN800p*1,015 |  | 34.576 | [8 empty] | 34.576
287 | K | 837352221 | Montáž kameninových tvarovek jednoosých s integrovaným těsněním otevřený výkop DN 200 | kus | 4 | 209 | 836 |  | 209 | 0 |  | 209 | 0 | 4 | 209 | 836
| VV |  | " délka potrubí odboček " | [10 empty] | #VALUE!
| VV | DN200 | 0,3*2+0,3*2 |  | 1.2 | [8 empty] | 1.2
| VV |  | Součet |  | 1.2 | [8 empty] | 1.2
| VV |  | " koleno kus " 2 |  | 2 | [8 empty] | 2
| VV |  | " kus 0,3m " 2 |  | 2 | [8 empty] | 2
| VV |  | Součet |  | 4 | [8 empty] | 4
288 | M | 597109860 | koleno kameninové glazované DN200mm 45° spojovací systém F tř. 160 | kus | 2.03 | 629.7 | 1278.29 |  | 629.7 | 0 |  | 629.7 | 0 | 2.03 | 629.7 | 1278.29
| VV |  | 2*1,015 'Přepočtené koeficientem množství |  | 2.03 | [8 empty] | 2.03
289 | M | 5971084301 | trouba kameninová glazovaná zkrácená DN200mm L30cm | kus | 2.03 | 521.1 | 1057.83 |  | 521.1 | 0 |  | 521.1 | 0 | 2.03 | 521.1 | 1057.83
| VV |  | 2*1,015 'Přepočtené koeficientem množství |  | 2.03 | [8 empty] | 2.03
290 | K | 831352193 | Příplatek k montáži kameninového potrubí za napojení dvou dříků trub pomocí převlečné manžety DN 200 | kus | 2 | 2089.8 | 4179.6 |  | 2089.8 | 0 |  | 2089.8 | 0 | 2 | 2089.8 | 4179.6
291 | K | 837391221 | Montáž kameninových tvarovek odbočných s integrovaným těsněním otevřený výkop DN 400 | kus | 2 | 278.6 | 557.2 |  | 278.6 | 0 |  | 278.6 | 0 | 2 | 278.6 | 557.2
292 | M | 597117920 | odbočka kameninová glazovaná jednoduchá kolmá DN400/200 L100cm spojovací systém C/F tř.160/160 | kus | 2.03 | 4070.9 | 8263.93 |  | 4070.9 | 0 |  | 4070.9 | 0 | 2.03 | 4070.9 | 8263.93
| VV |  | 2*1,015 'Přepočtené koeficientem množství |  | 2.03 | [8 empty] | 2.03
293 | K | 8713903166 | Provizorní obtok - převedení průtoku odpadních vod přes stavební jámu PVC DN400 - zřízení, demontáž | m | 39 | 1114.6 | 43469.4 |  | 1114.6 | 0 |  | 1114.6 | 0 | 39 | 1114.6 | 43469.4
294 | K | 8925511101 | Zkouška těsnosti kanalizace - úsek mezi šachtami | kus | 4 | 1671.8 | 6687.2 |  | 1671.8 | 0 |  | 1671.8 | 0 | 4 | 1671.8 | 6687.2
295 | K | 8925511102 | Zkouška těsnosti kanalizace - příplatek za přípojku | kus | 2 | 348.3 | 696.6 |  | 348.3 | 0 |  | 348.3 | 0 | 2 | 348.3 | 696.6
296 | K | 8943021141 | Dno šachet tl nad 200 mm ze ŽB vodostavebního tř. C 30/37-XC4-XA1 | m3 | 6.906 | 3099.9 | 21407.91 |  | 3099.9 | 0 | -3.366 | 3099.9 | -10434.26 | 3.54 | 3099.9 | 10973.65
| VV |  | " šachty "
| VV |  | " MO4 " 0,3*5,7*2,0*1,035 |  | 3.54
| VV |  | " Š4021 " 0,3*2,02*2,02*1,035 |  | 1.267 | [5 empty] | -1.267
| VV |  | " Š4024 " 0,3*2,6*2,6*1,035 |  | 2.099 | [5 empty] | -2.099
| VV |  | Součet |  | 6.906
297 | K | 8943021241 | Stěny šachet tl nad 200 mm ze ŽB vodostavebního tř. C 30/37-XC4-XA1 | m3 | 27.362 | 3099.9 | 84819.46 |  | 3099.9 | 0 | -11.669 | 3099.9 | -36172.73 | 15.693 | 3099.9 | 48646.73
| VV |  | " šachty "
| VV |  | " MO4 "
| VV |  | 2,1*(5,5*2,0-4,6*0,9)*1,035 |  | 14.91
| VV |  | 0,3*(5,5*2,0-5,2*1,5)*1,035 |  | 0.994
| VV |  | -0,55*PI*(0,486/2)^2*2*1,035 |  | -0.211
| VV |  | " Š4021 "
| VV |  | 1,05*(2,02*2,02-1,0*1,0)*1,035 |  | 3.348 | [5 empty] | -3.348
| VV |  | 0,25*(2,02*2,02-1,6*1,6)*1,035 |  | 0.393 | [5 empty] | -0.393
| VV |  | -0,51*PI*(0,486/2)^2*2*1,035 |  | -0.196 | [5 empty] | 0.196
| VV |  | -0,51*PI*(0,33/2)^2*1,035 |  | -0.045 | [5 empty] | 0.045
| VV |  | " Š4024 "
| VV |  | 1,70*(2,6*2,6-1,5*1,5+(1,5-1,16)*(1,5-0,511)/2)*1,035 |  | 8.231 | [5 empty] | -8.231
| VV |  | 0,3*(2,6*2,6-2,1*2,1)*1,035 |  | 0.73 | [5 empty] | -0.73
| VV |  | -0,55*PI*(0,941/2)^2*2*1,035 |  | -0.792 | [5 empty] | 0.792
| VV |  | Součet |  | 27.362
298 | K | 894502101 | Bednění stěn šachet pravoúhlých nebo vícehranných jednostranné | m2 | 37.5 | 975.2 | 36570 |  | 975.2 | 0 | -14.4 | 975.2 | -14042.88 | 23.1 | 975.2 | 22527.12
| VV |  | " šachty "
| VV |  | " MO3 " 2,1*(4,6+0,9)*2 |  | 23.1
| VV |  | " Š4021 " 1,05*1,0*4 |  | 4.2 | [5 empty] | -4.2
| VV |  | " Š4024 " 1,70*1,5*4 |  | 10.2 | [5 empty] | -10.2
| VV |  | Součet |  | 37.5
299 | K | 894601111 | Výztuž šachet z betonářské oceli 10 216 | t | 0.046 | 28282 | 1300.97 |  | 28282 | 0 | -0.018 | 28282 | -509.08 | 0.028 | 28282 | 791.9
| VV |  | " šachty - dno "
| VV |  | " MO4 " 5,2*1,5*0,65*6*0,000222 |  | 0.007
| VV |  | " Š4024 " 2,1*2,1*0,65*6*0,000222 |  | 0.004 | [5 empty] | -0.004
| VV |  | " šachty - stěny "
| VV |  | " MO3 " 2,1*(4,6+0,9+0,3)*2*0,65*6*0,000222 |  | 0.021
| VV |  | " Š4021 " 0,6*1,3*4*0,65*6*0,000222 |  | 0.003 | [5 empty] | -0.003
| VV |  | " Š4024 " 1,70*1,8*4*0,65*6*0,000222 |  | 0.011 | [5 empty] | -0.011
| VV |  | Součet |  | 0.046
300 | K | 894608112 | Výztuž šachet z betonářské oceli 10 505 | t | 0.263 | 28282 | 7438.17 |  | 28282 | 0 | -0.068199 | 28282 | -1928.8 | 0.1948 | 28282 | 5509.36
| VV |  | " MO4 " 1,535 |  | 1.535
| VV |  | " Š4024 " 0,537 |  | 0.537 | [5 empty] | -0.068199
| VV |  | Součet |  | 2.072
| VV |  | 2,072*0,127 'Přepočtené koeficientem množství |  | 0.263
301 | K | 894608211 | Výztuž šachet ze svařovaných sítí typu Kari | t | 0.028 | 27167.4 | 760.69 |  | 27167.4 | 0 | -0.028 | 27167.4 | -760.69 | 0 | 27167.4 | 0
| VV |  | " Š4021 "
| VV |  | 0,6*(1,55+1,05)*4*0,00444 |  | 0.028
302 | K | 8942042611 | Žlaby šachet průřezu o poloměru nad 500 mm z betonu prostého tř. C 30/37 XA1 | m3 | 4.6 | 3483 | 16021.8 |  | 3483 | 0 | -1.669 | 3483 | -5813.13 | 2.931 | 3483 | 10208.67
| VV |  | " MO4 "
| VV |  | 1,1*0,9*4,6 |  | 4.554
| VV |  | -0,8*(0,5*3,6+0,2286*1,0) |  | -1.623
| VV |  | " Š4021 "
| VV |  | 0,6*1,0*1,0+0,4*0,3*1,0 |  | 0.72 | [5 empty] | -0.72
| VV |  | -1,0*(PI*(0,4/2)^2/2+0,25*0,4) |  | -0.163 | [5 empty] | 0.163
| VV |  | " Š4024 "
| VV |  | 0,75*1,5*1,5 |  | 1.688 | [5 empty] | -1.688
| VV |  | -1,4*(PI*(0,8/2)^2/2+0,2*0,8) |  | -0.576 | [5 empty] | 0.576
| VV |  | Součet |  | 4.6
303 | K | 351351111 | Vnitřní bednění spodní části stok světlé v do 1200 mm otevřený výkop | m2 | 2.17 | 1253.9 | 2720.96 |  | 1253.9 | 0 | -2.17 | 1253.9 | -2720.96 | 0 | 1253.9 | 0
| VV |  | " Š4021 "
| VV |  | 0,6*1,0*1,0+0,4*0,3*1,0 |  | 0.72
| VV |  | 0,25*1,0*2+0,35*1,0 |  | 0.85
| VV |  | " Š4024 "
| VV |  | 0,2*1,5*2 |  | 0.6
| VV |  | Součet |  | 2.17
304 | K | 894301101 | Bobtnavý pásek | m | 52.2 | 390.1 | 20363.22 |  | 390.1 | 0 | -34.4 | 390.1 | -13419.44 | 17.8 | 390.1 | 6943.78
| VV |  | " šachty "
| VV |  | " MO4 " (4,6+0,9+0,3*2)*2+2,4+1,6*2 |  | 17.8
| VV |  | " Š4021 " 1,3*4+3,7+1,6*4+1,2+0,6 |  | 17.1 | [5 empty] | -17.1
| VV |  | " Š4024 " 1,8*4+3,7+3,2*2 |  | 17.3 | [5 empty] | -17.3
| VV |  | Součet |  | 52.2
305 | K | 894301102 | Těsnící spárový pás | m | 24.6 | 390.1 | 9596.46 |  | 390.1 | 0 | -12.4 | 390.1 | -4837.24 | 12.2 | 390.1 | 4759.22
| VV |  | " šachty "
| VV |  | " MO4 " (4,6+0,9+0,3*2)*2 |  | 12.2
| VV |  | " Š4021 " 1,3*4 |  | 5.2 | [5 empty] | -5.2
| VV |  | " Š4024 " 1,8*4 |  | 7.2 | [5 empty] | -7.2
| VV |  | Součet |  | 24.6
306 | K | 8943034011 | Strop šachty MO4 - 5200/1500/300 prefa ze ŽB vodostavební C30/37-XA1-XC4 s otvorem d=0,6m | kus | 1 | 32600.9 | 32600.9 |  | 32600.9 | 0 |  | 32600.9 | 0 | 1 | 32600.9 | 32600.9
307 | K | 8943034001 | Strop šachty Š4021 - 1600/1600/250 prefa ze ŽB vodostavební C30/37-XA1-XC4 s otvorem d=1,0m | kus | 1 | 9195.1 | 9195.1 |  | 9195.1 | 0 | -1 | 9195.1 | -9195.1 | 0 | 9195.1 | 0
308 | K | 8943034002 | Strop šachty Š4024 - 2100/2100/300 prefa ze ŽB vodostavební C30/37-XA1-XC4 s otvorem d=1,0m | kus | 1 | 18432 | 18432 |  | 18432 | 0 | -1 | 18432 | -18432 | 0 | 18432 | 0
x1 | K | 894411121R00 | Zřízení šachet z dílců, DN 1500 pro potrubí DN 800 | kus |  | 13709.2 | 0 | 1 | 13709.2 | 13709.2 |  | 13709.2 | 0 | 1 | 13709.2 | 13709.2
x2 | M | 592243R16/10 | přechodová deska TZK-Q 1650/270-1000 | kus |  | 5216 | 0 | 1 | 5216 | 5216 |  | 5216 | 0 | 1 | 5216 | 5216
x3 | M | 59224366.AR | Dno šachetní přímé TZZ-Q 1500/1350 + šachtové vložky | kus |  | 36248 | 0 | 1 | 36248 | 36248 |  | 36248 | 0 | 1 | 36248 | 36248
x4 | M | 592243R16-5 | skruž šachetní TBS-Q 1650/500/130 SP | kus |  | 4657.5 | 0 | 1 | 4657.5 | 4657.5 |  | 4657.5 | 0 | 1 | 4657.5 | 4657.5
x5 | K | 894411121R00 | Zřízení šachet z dílců, dno C25/30, potrubí DN 300 | kus |  | 4876.2 | 0 | 1 | 4876.2 | 4876.2 |  | 4876.2 | 0 | 1 | 4876.2 | 4876.2
x6 | M | 59224354R | Deska zákrytová TZK-Q.1 100-63/17 | kus |  | 2920.1 | 0 | 1 | 2920.1 | 2920.1 |  | 2920.1 | 0 | 1 | 2920.1 | 2920.1
x7 | M | 59224366.AR | Dno šachetní přímé TBZ-Q.1 100/60 V max. 40 | kus |  | 5433.5 | 0 | 1 | 5433.5 | 5433.5 |  | 5433.5 | 0 | 1 | 5433.5 | 5433.5
x8 | K | 8714721116 | Montáž kanalizačního potrubí ze sklolaminátových trub DN 800 v otevřeném výkopu | m |  | 571.2 | 0 | 1 | 571.2 | 571.2 |  | 571.2 | 0 | 1 | 571.2 | 571.2
x9 | M | 2864127201 | roury ze sklolaminátu PN 1 SN 5000 DN 800 + spojka | m |  | 4479.2 | 0 | 1 | 4479.2 | 4479.2 |  | 4479.2 | 0 | 1 | 4479.2 | 4479.2
x10 | K |  | Flexi seal spojka pro potrubí DN 800 | ks |  | 31959 | 0 | 1 | 31959 | 31959 |  | 31959 | 0 | 1 | 31959 | 31959
309 | K | 894411311 | Osazení železobetonových dílců pro šachty skruží rovných | kus | 3 | 696.6 | 2089.8 |  | 696.6 | 0 |  | 696.6 | 0 | 3 | 696.6 | 2089.8
| VV |  | " Š4021,Š4024 " 1+2 |  | 3 | [8 empty] | 3
310 | M | 592243050 | skruž betonová šachetní TBS-Q.1 100/25 D100x25x12 cm | kus | 1.01 | 650.7 | 657.21 |  | 650.7 | 0 |  | 650.7 | 0 | 1.01 | 650.7 | 657.21
| VV |  | 1*1,01 'Přepočtené koeficientem množství |  | 1.01 | [8 empty] | 1.01
311 | M | 592243070 | skruž betonová šachetní TBS-Q.1 100/100 D100x100x12 cm | kus | 2.02 | 1618.9 | 3270.18 |  | 1618.9 | 0 |  | 1618.9 | 0 | 2.02 | 1618.9 | 3270.18
| VV |  | 2*1,01 'Přepočtené koeficientem množství |  | 2.02 | [8 empty] | 2.02
312 | M | 592243480 | těsnění elastomerové pro spojení šachetních dílů EMT DN 1000 | kus | 3.06 | 192.3 | 588.44 |  | 192.3 | 0 |  | 192.3 | 0 | 3.06 | 192.3 | 588.44
| VV |  | 3*1,02 'Přepočtené koeficientem množství |  | 3.06 | [8 empty] | 3.06
313 | K | 894412411 | Osazení železobetonových dílců pro šachty skruží přechodových | kus | 2 | 97.5 | 195 |  | 97.5 | 0 |  | 97.5 | 0 | 2 | 97.5 | 195
| VV |  | " Š4021, Š4024 " 2 |  | 2 | [8 empty] | 2
314 | M | 592243120 | konus šachetní betonový TBR-Q.1 100-63/58/12 KPS 100x62,5x58 cm | kus | 2.02 | 1018.5 | 2057.37 |  | 1018.5 | 0 |  | 1018.5 | 0 | 2.02 | 1018.5 | 2057.37
| VV |  | 2*1,01 'Přepočtené koeficientem množství |  | 2.02 | [8 empty] | 2.02
315 | M | 592243480 | těsnění elastomerové pro spojení šachetních dílů EMT DN 1000 | kus | 2.04 | 192.3 | 392.29 |  | 192.3 | 0 |  | 192.3 | 0 | 2.04 | 192.3 | 392.29
| VV |  | 2*1,02 'Přepočtené koeficientem množství |  | 2.04 | [8 empty] | 2.04
316 | K | 8944131101 | Příplatek pro osazení první skruže - vnější přibetonování skruže beton C30/37 a výplň zámku skruží tmelem průměr 60/70 mm | kus | 2 | 724.5 | 1449 |  | 724.5 | 0 |  | 724.5 | 0 | 2 | 724.5 | 1449
317 | K | 8947014011 | Žlaby kameninové z půlené kameniny DN400 | m | 1.1 | 1741.5 | 1915.65 |  | 1741.5 | 0 |  | 1741.5 | 0 | 1.1 | 1741.5 | 1915.65
| VV |  | " Š4021 " 1,1 |  | 1.1 | [8 empty] | 1.1
318 | K | 8947018012 | Žlaby kameninové z půlené kameniny DN800 | m | 1.5 | 7175 | 10762.5 |  | 7175 | 0 |  | 7175 | 0 | 1.5 | 7175 | 10762.5
| VV |  | " Š4024 " 1,5 |  | 1.5 | [8 empty] | 1.5
319 | K | 899102111 | Osazení poklopů litinových nebo ocelových včetně rámů hmotnosti nad 50 do 100 kg | kus | 2 | 557.3 | 1114.6 |  | 557.3 | 0 |  | 557.3 | 0 | 2 | 557.3 | 1114.6
| VV |  | " Š4021, Š4024 " 2 |  | 2 | [8 empty] | 2
320 | M | 5524344401 | poklop kruhový litinový 600 B 125 | kus | 2 | 1811.2 | 3622.4 |  | 1811.2 | 0 |  | 1811.2 | 0 | 2 | 1811.2 | 3622.4
321 | K | 899104111 | Osazení poklopů litinových nebo ocelových včetně rámů hmotnosti nad 150 kg | kus | 1 | 626.9 | 626.9 |  | 626.9 | 0 |  | 626.9 | 0 | 1 | 626.9 | 626.9
| VV |  | " MO4 " 1 |  | 1 | [8 empty] | 1
322 | M | 5524344201 | poklop na vstupní šachtu litinový D600 D400 | kus | 1 | 2231.9 | 2231.9 |  | 2231.9 | 0 |  | 2231.9 | 0 | 1 | 2231.9 | 2231.9
323 | K | 899401112 | Osazení poklopů litinových šoupátkových | kus | 1 | 209 | 209 |  | 209 | 0 |  | 209 | 0 | 1 | 209 | 209
| VV |  | " RN " 1 |  | 1 | [8 empty] | 1
324 | M | 4229135201 | poklop litinový šoupátkový | kus | 1 | 450.1 | 450.1 |  | 450.1 | 0 |  | 450.1 | 0 | 1 | 450.1 | 450.1
325 | K | 89950119 | Stupadla do šachet litinová vidlicová s PE povlakem | kus | 12 | 118.5 | 1422 |  | 118.5 | 0 |  | 118.5 | 0 | 12 | 118.5 | 1422
| VV |  | " MO4 " 5 |  | 5 | [8 empty] | 5
| VV |  | " Š4021 " 2 |  | 2 | [8 empty] | 2
| VV |  | " Š4024 " 5 |  | 5 | [8 empty] | 5
| VV |  | Součet |  | 12 | [8 empty] | 12
326 | K | 894411311 | Osazení železobetonových dílců pro šachty skruží rovných | kus | 7 | 696.6 | 4876.2 |  | 696.6 | 0 |  | 696.6 | 0 | 7 | 696.6 | 4876.2
| VV |  | " RN1D " 7 |  | 7 | [8 empty] | 7
327 | M | 592243050 | skruž betonová šachetní TBS-Q.1 100/25 D100x25x12 cm | kus | 3.03 | 650.7 | 1971.62 |  | 650.7 | 0 |  | 650.7 | 0 | 3.03 | 650.7 | 1971.62
| VV |  | 3*1,01 'Přepočtené koeficientem množství |  | 3.03 | [8 empty] | 3.03
328 | M | 592243060 | skruž betonová šachetní TBS-Q.1 100/50 D100x50x12 cm | kus | 4.04 | 901.5 | 3642.06 |  | 901.5 | 0 |  | 901.5 | 0 | 4.04 | 901.5 | 3642.06
| VV |  | 4*1,01 'Přepočtené koeficientem množství |  | 4.04 | [8 empty] | 4.04
329 | M | 592243480 | těsnění elastomerové pro spojení šachetních dílů EMT DN 1000 | kus | 7.14 | 192.3 | 1373.02 |  | 192.3 | 0 |  | 192.3 | 0 | 7.14 | 192.3 | 1373.02
| VV |  | 7*1,02 'Přepočtené koeficientem množství |  | 7.14 | [8 empty] | 7.14
330 | K | 894412411 | Osazení železobetonových dílců pro šachty skruží přechodových | kus | 7 | 975.2 | 6826.4 |  | 975.2 | 0 |  | 975.2 | 0 | 7 | 975.2 | 6826.4
| VV |  | " RN1D " 7 |  | 7 | [8 empty] | 7
331 | M | 592243120 | konus šachetní betonový TBR-Q.1 100-63/58/12 KPS 100x62,5x58 cm | kus | 7.07 | 1018.5 | 7200.8 |  | 1018.5 | 0 |  | 1018.5 | 0 | 7.07 | 1018.5 | 7200.8
| VV |  | 7*1,01 'Přepočtené koeficientem množství |  | 7.07 | [8 empty] | 7.07
332 | M | 592243480 | těsnění elastomerové pro spojení šachetních dílů EMT DN 1000 | kus | 7.14 | 192.3 | 1373.02 |  | 192.3 | 0 |  | 192.3 | 0 | 7.14 | 192.3 | 1373.02
| VV |  | 7*1,02 'Přepočtené koeficientem množství |  | 7.14 | [8 empty] | 7.14
333 | K | 8941041111 | Žlaby šachet z cihel kanalizačních průměru do 500 mm | m3 | 1.002 | 9473.8 | 9492.75 |  | 9473.8 | 0 |  | 9473.8 | 0 | 1.002 | 9473.8 | 9492.75
| VV |  | " RN1D " | [10 empty] | #VALUE!
| VV |  | 5,0*(PI*((0,8+0,4)/2+0,115)/2+0,31*2)*0,115 |  | 1.002 | [8 empty] | 1.002
334 | K | 8942012261 | Výplňový beton šachet z prostého betonu bez zvýšených nároků na prostředí tř. C 25/30-XA1 | m3 | 23.32 | 2438.1 | 56856.49 |  | 2438.1 | 0 |  | 2438.1 | 0 | 23.32 | 2438.1 | 56856.49
| VV |  | " výplňový beton - žlaby RN " | [10 empty] | #VALUE!
| VV |  | " řez B/C " 1,0*1,3*(5,0+1,2) |  | 8.06 | [8 empty] | 8.06
| VV |  | " řez B/C " 1,0*1,3*(5,0+1,2) |  | 8.06 | [8 empty] | 8.06
| VV |  | " řez A,B/E " 1,0*1,5*(1,3+2,0+1,5) |  | 7.2 | [8 empty] | 7.2
| VV |  | Součet |  | 23.32 | [8 empty] | 23.32
335 | K | 8942041621 | Žlaby z houževnatého betonu prostého tř. C35/45-XA1-XM2 | m3 | 36.344 | 3622.3 | 131648.87 |  | 3622.3 | 0 |  | 3622.3 | 0 | 36.344 | 3622.3 | 131648.87
| VV |  | " žlaby RN " | [10 empty] | #VALUE!
| VV |  | " řez A/C " 0,55*1,0*1,0+0,83*1,2*2,0 |  | 2.542 | [8 empty] | 2.542
| VV |  | " řez B/C " | [10 empty] | #VALUE!
| VV |  | 0,77*1,3*5,0 |  | 5.005 | [8 empty] | 5.005
| VV |  | -0,115*(PI*(0,8+0,4)/2+0,115)/2*5,0 |  | -0.575 | [8 empty] | -0.575
| VV |  | -0,155*(0,8+0,4)/2*5,0 |  | -0.465 | [8 empty] | -0.465
| VV |  | " řez B/C " 0,64*1,2*1,3-1,2*(0,2*0,4+PI*(0,4/2)^2/2) |  | 0.827 | [8 empty] | 0.827
| VV |  | " řez A/D " 11,83*2,0 |  | 23.66 | [8 empty] | 23.66
| VV |  | " řez A,B/E " | [10 empty] | #VALUE!
| VV |  | 0,9*1,5*1,3-1,5*(0,1*0,8+PI*(0,8/2)^2/2) |  | 1.258 | [8 empty] | 1.258
| VV |  | 1,3*1,5*2,0-2,0*(0,1*0,8+PI*(0,8/2)^2/2) |  | 3.237 | [8 empty] | 3.237
| VV |  | 0,38*1,5*1,5 |  | 0.855 | [8 empty] | 0.855
| VV |  | Součet |  | 36.344 | [8 empty] | 36.344
336 | K | 351351111 | Vnitřní bednění spodní části stok světlé v do 1200 mm otevřený výkop | m2 | 11.767 | 1253.9 | 14754.64 |  | 1253.9 | 0 |  | 1253.9 | 0 | 11.767 | 1253.9 | 14754.64
| VV |  | " žlaby RN " | [10 empty] | #VALUE!
| VV |  | " řez A/C " 0,55*1,0+0,2*0,4*4 |  | 0.87 | [8 empty] | 0.87
| VV |  | " řez B/C " | [10 empty] | #VALUE!
| VV |  | 5,0*(PI*(0,4+0,8)/2/2+2*(0,65-(0,4+0,8)/2)) |  | 5.212 | [8 empty] | 5.212
| VV |  | " řez A/D " 2,0*((2*PI*0,95)/4+1,0) |  | 4.985 | [8 empty] | 4.985
| VV |  | " řez A,B/E " 2*0,1*(1,5+2,0) |  | 0.7 | [8 empty] | 0.7
| VV |  | Součet |  | 11.767 | [8 empty] | 11.767
337 | K | 8946082166 | Výztuž žlabů šachet ze svařovaných sítí typu Kari | t | 0.284 | 27167.4 | 7715.54 |  | 27167.4 | 0 |  | 27167.4 | 0 | 0.284 | 27167.4 | 7715.54
| VV |  | " RN1D " | [10 empty] | #VALUE!
| VV |  | " odtok - odlehčení (řez E-E) " 1,5*1,5*0,00444 |  | 0.01 | [8 empty] | 0.01
| VV |  | " řezA/C " 1,0*1,0*0,00444 |  | 0.004 | [8 empty] | 0.004
| VV |  | " AŠ4 " (1,2*2,0+0,2*0,45*3)*0,00444 |  | 0.012 | [8 empty] | 0.012
| VV |  | " komora č.1 řez A/D " 29,0*2,0*0,00444 |  | 0.258 | [8 empty] | 0.258
| VV |  | Součet |  | 0.284 | [8 empty] | 0.284
338 | K | 894301101 | Bobtnavý pásek | m | 89.9 | 390.1 | 35069.99 |  | 390.1 | 0 |  | 390.1 | 0 | 89.9 | 390.1 | 35069.99
| VV |  | " RN1D " 64,0 |  | 64 | [8 empty] | 64
| VV |  | " výlezy " 3,7*7 |  | 25.9 | [8 empty] | 25.9
| VV |  | Součet |  | 89.9 | [8 empty] | 89.9
339 | K | 8947014011 | Žlaby kameninové z půlené kameniny DN400 | m | 1.2 | 1741.5 | 2089.8 |  | 1741.5 | 0 |  | 1741.5 | 0 | 1.2 | 1741.5 | 2089.8
| VV |  | " RN1D - přítok " 1,2 |  | 1.2 | [8 empty] | 1.2
340 | K | 8947018012 | Žlaby kameninové z půlené kameniny DN800 | m | 3.5 | 7175 | 25112.5 |  | 7175 | 0 |  | 7175 | 0 | 3.5 | 7175 | 25112.5
| VV |  | " RN1D " 1,5+2,0 |  | 3.5 | [8 empty] | 3.5
341 | K | 899102111 | Osazení poklopů litinových nebo ocelových včetně rámů hmotnosti nad 50 do 100 kg | kus | 7 | 557.3 | 3901.1 |  | 557.3 | 0 |  | 557.3 | 0 | 7 | 557.3 | 3901.1
| VV |  | " RN1D " 7 |  | 7 | [8 empty] | 7
342 | M | 5524344401 | poklop kruhový litinový 600 B 125 | kus | 7 | 1811.2 | 12678.4 |  | 1811.2 | 0 |  | 1811.2 | 0 | 7 | 1811.2 | 12678.4
343 | K | 899322202 | Poklopy litinový otvor 900/600 D400 s klíčem | kus | 1 | 11776.8 | 11776.8 |  | 11776.8 | 0 |  | 11776.8 | 0 | 1 | 11776.8 | 11776.8
344 | K | 899323146 | Sestava kompozitních poklopů 1600/2000 mm | kus | 1 | 18808.2 | 18808.2 |  | 18808.2 | 0 |  | 18808.2 | 0 | 1 | 18808.2 | 18808.2
345 | K | 89950119 | Stupadla do šachet litinová vidlicová s PE povlakem | kus | 54 | 118.5 | 6399 |  | 118.5 | 0 |  | 118.5 | 0 | 54 | 118.5 | 6399
| VV |  | " RN1D " 9+11+4+5+8+7+10 |  | 54 | [8 empty] | 54
346 | K | 8572629101 | Demontáž armatur - hydrant, šoupě se zemní soupravou | kus | 1 | 1184.2 | 1184.2 |  | 1184.2 | 0 |  | 1184.2 | 0 | 1 | 1184.2 | 1184.2
| VV |  | " při bourání vodovodu při výkopu RN " 1 |  | 1 | [8 empty] | 1
347 | K | 899103211 | Demontáž poklopů litinových nebo ocelových včetně rámů hmotnosti přes 100 do 150 kg | kus | 6 | 111.5 | 669 |  | 111.5 | 0 |  | 111.5 | 0 | 6 | 111.5 | 669
| VV |  | " PŘÍPRAVA ÚZEMÍ " 2 |  | 2 | [8 empty] | 2
| VV |  | " RETENČNÍ NÁDRŽ " 2 |  | 2 | [8 empty] | 2
| VV |  | " KANALIZACE " 2 |  | 2 | [8 empty] | 2
| VV |  | Součet |  | 6 | [8 empty] | 6
348 | K | 8991012101 | Demontáž poklopů šoupátkových, hydrantových | kus | 1 | 34.9 | 34.9 |  | 34.9 | 0 |  | 34.9 | 0 | 1 | 34.9 | 34.9
349 | K | 89979218 | Demontáž orientačních tabulek pro šoupátka, hydranty, ventily | kus | 1 | 34.9 | 34.9 |  | 34.9 | 0 |  | 34.9 | 0 | 1 | 34.9 | 34.9
350 | K | 979011111 | Svislá doprava suti a vybouraných hmot za prvé podlaží | t | 0.914 | 111.5 | 101.91 |  | 111.5 | 0 |  | 111.5 | 0 | 0.914 | 111.5 | 101.91
351 | K | 979081111 | Odvoz suti a vybouraných hmot na skládku do 1 km | t | 0.914 | 20.9 | 19.1 |  | 20.9 | 0 |  | 20.9 | 0 | 0.914 | 20.9 | 19.1
352 | K | 9790811211 | Odvoz suti a vybouraných hmot ZKD 1 km přes 1 km (na místo určené majitelem) | t | 8.226 | 11.1 | 91.31 |  | 11.1 | 0 |  | 11.1 | 0 | 8.226 | 11.1 | 91.31
| VV |  | 0,914*9 'Přepočtené koeficientem množství |  | 8.226 | [8 empty] | 8.226
| D | 9 | Ostatní konstrukce a práce-bourání |  |  |  | 167808.62 |  |  | 0 |  |  | 0 |  |  | 167808.62
353 | K | 953312111 | Vložky do svislých dilatačních spár z fasádních polystyrénových desek tl 10 mm | m2 | 93.804 | 250.8 | 23526.04 |  | 250.8 | 0 |  | 250.8 | 0 | 93.804 | 250.8 | 23526.04
| VV |  | " žlaby RN " | [10 empty] | #VALUE!
| VV |  | " řez A/C " 0,55*1,0*3+0,83*(1,2+2,0)*2 |  | 6.962 | [8 empty] | 6.962
| VV |  | " řez B/C " | [10 empty] | #VALUE!
| VV |  | 1,77*(1,3+5,0)*2 |  | 22.302 | [8 empty] | 22.302
| VV |  | " řez B/C " 1,64*(1,2+1,3)*2 |  | 8.2 | [8 empty] | 8.2
| VV |  | " řez A/D " 11,83*2+2,0*(1,13+0,5+0,1*2) |  | 27.32 | [8 empty] | 27.32
| VV |  | " řez A,B/E " | [10 empty] | #VALUE!
| VV |  | 1,9*(1,5+1,3)*2 |  | 10.64 | [8 empty] | 10.64
| VV |  | 2,3*(1,5+2,0)*2 |  | 16.1 | [8 empty] | 16.1
| VV |  | 0,38*1,5*4 |  | 2.28 | [8 empty] | 2.28
| VV |  | Součet |  | 93.804 | [8 empty] | 93.804
354 | K | 953331112 | Vložky do svislých dilatačních spár z lepenky pískované kladené volně | m2 | 8.471 | 139.3 | 1180.01 |  | 139.3 | 0 |  | 139.3 | 0 | 8.471 | 139.3 | 1180.01
| VV |  | " separační folie mezi vnějším bednění RN se štětovnicí " | [10 empty] | #VALUE!
| VV |  | " a monolitickým betonem " | [10 empty] | #VALUE!
| VV |  | " RN1D " | [10 empty] | #VALUE!
| VV |  | 0,1*(34,886+7,47)*2 |  | 8.471 | [8 empty] | 8.471
355 | K | 9537311131 | Plastová chránička DN100 dlo. 1,61m osazena v bednění před betonáží | kus | 1 | 459.8 | 459.8 |  | 459.8 | 0 |  | 459.8 | 0 | 1 | 459.8 | 459.8
| VV |  | " RN - pro táhlo zemní soupravy pro šoupátko " | [10 empty] | #VALUE!
| VV |  | 1 |  | 1 | [8 empty] | 1
356 | K | 9537316031 | Usměrňovací plech tl. 3,5mm - (1,2/0,2 m) vč. kotvení - nerez | kus | 1 | 5294.2 | 5294.2 |  | 5294.2 | 0 |  | 5294.2 | 0 | 1 | 5294.2 | 5294.2
| VV |  | " RN - ochrana čerpadla " | [10 empty] | #VALUE!
| VV |  | 1 |  | 1 | [8 empty] | 1
357 | K | 959811281 | P1 - Vláknocementová prostupka d-125 dl. 400 s těsnícím profilem nerez zdvojený pro potrubí d-63 | kus | 1 | 4040.3 | 4040.3 |  | 4040.3 | 0 |  | 4040.3 | 0 | 1 | 4040.3 | 4040.3
358 | K | 959813711 | Z1 - Těsnící plech min.š.120mm s oboustranným butylkaučukem | m | 305 | 348.3 | 106231.5 |  | 348.3 | 0 |  | 348.3 | 0 | 305 | 348.3 | 106231.5
359 | K | 959813721 | Z2 - Těsnící plech křížový s oboustranným butylkaučukem v pracovní spáře | m | 31 | 348.3 | 10797.3 |  | 348.3 | 0 |  | 348.3 | 0 | 31 | 348.3 | 10797.3
360 | K | 961801902 | Rošt nad jímkou 400/400 v armaturní šachtě | kus | 1 | 1671.8 | 1671.8 |  | 1671.8 | 0 |  | 1671.8 | 0 | 1 | 1671.8 | 1671.8
361 | K | 916131213 | Osazení silničního obrubníku betonového stojatého s boční opěrou do lože z betonu prostého | m | 9.05 | 153.3 | 1387.37 |  | 153.3 | 0 |  | 153.3 | 0 | 9.05 | 153.3 | 1387.37
| VV |  | " nájezd " 2,15+1,4+5,5 |  | 9.05 | [8 empty] | 9.05
| VV | ABOp | Součet |  | 9.05 | [8 empty] | 9.05
362 | M | 592174600 | obrubník betonový chodníkový ABO 2-15 100x15x25 cm | kus | 9.141 | 114.2 | 1043.9 |  | 114.2 | 0 |  | 114.2 | 0 | 9.141 | 114.2 | 1043.9
| VV |  | ABOp*1,01 |  | 9.141 | [8 empty] | 9.141
363 | K | 9660053111 | Rozebrání a odstranění silničního svodidla | m | 6 | 696.6 | 4179.6 |  | 696.6 | 0 |  | 696.6 | 0 | 6 | 696.6 | 4179.6
364 | K | 9113311111 | Zpětné osazení svodidla | m | 6 | 696.6 | 4179.6 |  | 696.6 | 0 |  | 696.6 | 0 | 6 | 696.6 | 4179.6
365 | K | 960211251 | Bourání vodních staveb zděných z kamene nebo z cihel, z vodní hladiny | m3 | 0.751 | 905.6 | 680.11 |  | 905.6 | 0 |  | 905.6 | 0 | 0.751 | 905.6 | 680.11
| VV |  | " VO1D - bourání otvoru stáv. opěrné zdi " | [10 empty] | #VALUE!
| VV |  | (0,37+0,6)/2*1,2*1,29 |  | 0.751 | [8 empty] | 0.751
366 | K | 960321271 | Bourání vodních staveb ze železobetonu, z vodní hladiny | m3 | 0.619 | 1184.2 | 733.02 |  | 1184.2 | 0 |  | 1184.2 | 0 | 0.619 | 1184.2 | 733.02
| VV |  | " VO1D - bourání otvoru stáv. opěrné zdi " | [10 empty] | #VALUE!
| VV |  | 0,4*1,2*1,29 |  | 0.619 | [8 empty] | 0.619
367 | K | 997321211 | Svislá doprava suti a vybouraných hmot v do 4 m | t | 3.754 | 118.5 | 444.85 |  | 118.5 | 0 |  | 118.5 | 0 | 3.754 | 118.5 | 444.85
368 | K | 997321511 | Vodorovná doprava suti a vybouraných hmot po suchu do 1 km | t | 3.754 | 37.2 | 139.65 |  | 37.2 | 0 |  | 37.2 | 0 | 3.754 | 37.2 | 139.65
369 | K | 997321519 | Příplatek ZKD 1km vodorovné dopravy suti a vybouraných hmot po suchu | t | 82.588 | 6.2 | 512.05 |  | 6.2 | 0 |  | 6.2 | 0 | 82.588 | 6.2 | 512.05
| VV |  | 3,754*22 'Přepočtené koeficientem množství |  | 82.588 | [8 empty] | 82.588
370 | K | 97909811001 | Poplatek za skládku suti (bez živice) | t | 3.754 | 348.3 | 1307.52 |  | 348.3 | 0 |  | 348.3 | 0 | 3.754 | 348.3 | 1307.52
| D | 99 | Přesun hmot |  |  |  | 51280.31 |  |  | 0 |  |  | 0 |  |  | 51280.31
371 | K | 998142251 | Přesun hmot pro nádrže, jímky, zásobníky a jámy betonové monolitické v do 25 m | t | 1050.826 | 48.8 | 51280.31 |  | 48.8 | 0 |  | 48.8 | 0 | 1050.826 | 48.8 | 51280.31
| D | PSV | Práce a dodávky PSV |  |  |  | 30131.24 |  |  | 0 |  |  | 0 |  |  | 30131.24
| D | 722 | Zdravotechnika - vnitřní vodovod |  |  |  | 28292.04 |  |  | 0 |  |  | 0 |  |  | 28292.04
372 | K | 7221106363 | Spojka ISIFLO T110 63x2" | kus | 3 | 759.3 | 2277.9 |  | 759.3 | 0 |  | 759.3 | 0 | 3 | 759.3 | 2277.9
| VV |  | " AŠ " 3 |  | 3 | [8 empty] | 3
373 | K | 72213023306 | Uklidňovací kus 6 x DN 40 | kus | 1 | 278.6 | 278.6 |  | 278.6 | 0 |  | 278.6 | 0 | 1 | 278.6 | 278.6
| VV |  | " AŠ " 1 |  | 1 | [8 empty] | 1
374 | K | 72217702463 | Rozvody z trubek PE-100 SDR11 DA/DN - 63/50 | m | 35 | 362.2 | 12677 |  | 362.2 | 0 |  | 362.2 | 0 | 35 | 362.2 | 12677
| VV |  | " AŠ " 35,0 |  | 35 | [8 empty] | 35
375 | M | 3194383901 | T - kus DN50 pozink | kus | 1 | 181.1 | 181.1 |  | 181.1 | 0 |  | 181.1 | 0 | 1 | 181.1 | 181.1
| VV |  | " AŠ " 1 |  | 1 | [8 empty] | 1
376 | M | 3194418601 | redukce 50/32 | kus | 1 | 131 | 131 |  | 131 | 0 |  | 131 | 0 | 1 | 131 | 131
| VV |  | " AŠ " 1 |  | 1 | [8 empty] | 1
377 | K | 7222131121 | Klapka zpětná DN 50 | kus | 2 | 585.1 | 1170.2 |  | 585.1 | 0 |  | 585.1 | 0 | 2 | 585.1 | 1170.2
| VV |  | " AŠ " 1+1 |  | 2 | [8 empty] | 2
378 | K | 7222241551 | Zahradní ventil 32/1" | kus | 1 | 181.1 | 181.1 |  | 181.1 | 0 |  | 181.1 | 0 | 1 | 181.1 | 181.1
| VV |  | " AŠ " 1 |  | 1 | [8 empty] | 1
379 | K | 7222301061 | Kulový uzávěr DN 50 | kus | 1 | 668.7 | 668.7 |  | 668.7 | 0 |  | 668.7 | 0 | 1 | 668.7 | 668.7
| VV |  | " AŠ " 1 |  | 1 | [8 empty] | 1
380 | K | 7222301166 | Kulový uzávěr DN 50 s vypouštěním | kus | 1 | 724.5 | 724.5 |  | 724.5 | 0 |  | 724.5 | 0 | 1 | 724.5 | 724.5
| VV |  | " AŠ " 1 |  | 1 | [8 empty] | 1
381 | K | 7222312861 | Membránový elektromagnetický ventil DN50 | kus | 1 | 6687.4 | 6687.4 |  | 6687.4 | 0 |  | 6687.4 | 0 | 1 | 6687.4 | 6687.4
| VV |  | " AŠ " 1 |  | 1 | [8 empty] | 1
382 | K | 7222626108 | Ocel. přechodka 2" x 6/4" | kus | 1 | 111.5 | 111.5 |  | 111.5 | 0 |  | 111.5 | 0 | 1 | 111.5 | 111.5
| VV |  | " AŠ " 1 |  | 1 | [8 empty] | 1
383 | K | 7222902261 | Zkouška těsnosti vodovodního potrubí do DN 50 | m | 35 | 41.8 | 1463 |  | 41.8 | 0 |  | 41.8 | 0 | 35 | 41.8 | 1463
384 | K | 722290234 | Proplach a dezinfekce vodovodního potrubí do DN 80 | m | 35 | 48.8 | 1708 |  | 48.8 | 0 |  | 48.8 | 0 | 35 | 48.8 | 1708
385 | K | 998722101 | Přesun hmot tonážní pro vnitřní vodovod v objektech v do 6 m | t | 0.092 | 348.3 | 32.04 |  | 348.3 | 0 |  | 348.3 | 0 | 0.092 | 348.3 | 32.04
| D | 743 | Elektromontáže - hrubá montáž |  |  |  | 1839.2 |  |  | 0 |  |  | 0 |  |  | 1839.2
386 | K | 7436111161 | Vodič - pás zemnící 30 x 4 mm FeZn vč. spopjovacího materiálu a příslušenství montáž a dodávka | m | 88 | 20.9 | 1839.2 |  | 20.9 | 0 |  | 20.9 | 0 | 88 | 20.9 | 1839.2
| D | M | Práce a dodávky M |  |  |  | 46400.55 |  |  | 0 |  |  | 0 |  |  | 46400.55
| D | 35-M | Montáž čerpadel, kompr.a vodoh.zař. |  |  |  | 44136.6 |  |  | 0 |  |  | 0 |  |  | 44136.6
387 | K | 3503406002 | Norná stěna 800/2000 - komplet | kus | 1 | 44136.6 | 44136.6 |  | 44136.6 | 0 |  | 44136.6 | 0 | 1 | 44136.6 | 44136.6
| D | 46-M | Zemní práce při extr.mont.pracích |  |  |  | 2263.95 |  |  | 0 |  |  | 0 |  |  | 2263.95
388 | K | 4604900111 | Krytí inženýrských sítí výstražnou fólií z PVC | m | 9.1 | 11.1 | 101.01 |  | 11.1 | 0 |  | 11.1 | 0 | 9.1 | 11.1 | 101.01
| VV |  | " křížení inž. sítí " | [10 empty] | #VALUE!
| VV |  | KABEL+POTRUBI2 |  | 9.1 | [8 empty] | 9.1
389 | K | 4605102101 | Žlab kabel prefa bet díl: dílce ADZ 13-50 +deska ADZ 200-500 | m | 7.8 | 277.3 | 2162.94 |  | 277.3 | 0 |  | 277.3 | 0 | 7.8 | 277.3 | 2162.94
| VV |  | KABEL |  | 7.8 | [8 empty] | 7.8
Legenda:
nezměněné položky
změněné položky ze stavebního objektu
nové položky naceněné dle jiného SO dle SoD
nové položky naceněné dle aktuální hladiny URS ve výši 80%
agregované položky