## Uchazeč
Vyplňte následující údaje o Vaší společnosti
Obchodní název
Ulice a č.p.
Místo
PSČ
IČO
DIČ
Kontaktní osoba
telefon, fax
e-mail
Poznámka :
Ve všech listech tohoto souboru můžete měnit pouze buňky s modrým pozadím. Jedná se o tyto údaje : - údaje o firmě - jednotkové ceny položek zadané na maximálně dvě desetinná místa

## Stavba
-1
Soupis stavebních prací, dodávek a služeb
| Stavba : |  | 1990 |  | Dolní Újezd,Skoky,Staměřice
Kanalizace Dolní Újezd,Skoky,Staměřice-l.etapa
| Zadavatel : |  |  |  |  | IČO :
DIČ :
| Projektant : |  |  |  |  | IČO :
DIČ :
Rekapitulace stavebních objektů a provozních souborů
| Číslo a název objektu / provozního souboru |  |  |  |  | JKSO | Počet | Cena
| Ostatní a vedlejší náklady | [5 empty] | 1
| 00 | Ostatní a vedlejší náklady |  |  |  |  | 1 | 0 | 0 | 0
| Inženýrský objekt | [5 empty] | 4
| SO 01 | Kanalizace-Dolní Újezd,Skoky,Staměřice |  |  |  | 827.21.1.1 | 3 | 0 | 0 | 0
| SO 02 | Čerpací stanice |  |  |  |  | 3 | 0 | 0 | 0
| SO 03 | Přípojka NN k ČS |  |  |  |  | 3 | 0 | 0 | 0
| SO 04 | Odbočky pro kanalizační přípojky |  |  |  |  | 3 | 0 | 0 | 0
| Provozní soubor | [5 empty] | 2
| PS 01 | Technologické vystrojení |  |  |  |  | 3 | 0 | 0 | 0
| PS 02 | Elektrotechnické zařízení ČS |  |  |  |  | 3 | 0 | 0 | 0
| Celkem za stavbu | [6 empty] | 0
| Rekapitulace DPH | [6 empty] | Cena
| Základ pro DPH |  |  | 15 | % |  |  | 0
| DPH |  |  | 15 | % |  |  | 0
| Základ pro DPH |  |  | 21 | % |  |  | 0
| DPH |  |  | 21 | % |  |  | 0
| Celkem za stavbu s DPH | [6 empty] | 0
Rekapitulace dílů
| Číslo | Název | [5 empty] | Celkem
| 1 | Zemní práce | [5 empty] | 0
| 11 | Přípravné a přidružené práce | [5 empty] | 0
| 2 | Základy a zvláštní zakládání | [5 empty] | 0
| 3 | Svislé a kompletní konstrukce | [5 empty] | 0
| 38 | Kompletní konstrukce | [5 empty] | 0
| 4 | Vodorovné konstrukce | [5 empty] | 0
| 5 | Komunikace | [5 empty] | 0
| 8 | Trubní vedení | [5 empty] | 0
| 91 | Doplňující práce na komunikaci | [5 empty] | 0
| 93 | Dokončovací práce inženýrských staveb | [5 empty] | 0
| 99 | Staveništní přesun hmot | [5 empty] | 0
| 711 | Izolace proti vodě | [5 empty] | 0
| 713 | Izolace tepelné | [5 empty] | 0
| 767 | Konstrukce zámečnické | [5 empty] | 0
| M21 | Elektromontáže | [5 empty] | 0
| M23 | Montáže potrubí | [5 empty] | 0
| M46 | Zemní práce při montážích | [5 empty] | 0
| VN | Vedlejší náklady | [5 empty] | 0
| ON | Ostatní náklady | [5 empty] | 0
| Cena celkem | [6 empty] | 0

## VzorObjekt (hidden)
Stavba : | 1990 | Kanalizace Dolní Újezd,Skoky,Staměřice-l.etapa
Objekt : |  |  | JKSO : | 800.122
Rekapitulace stavebního objektu
Zákl. údaje | 0
0
Třídník stavebních objektů:

## VzorPolozky (hidden)
Položkový rozpočet
S:
O:
R:
P.č. | Číslo položky | Název položky | MJ | množství | cena / MJ | celkem

## Rekapitulace Objekt 00 (hidden)
Stavba : | 1990 | Kanalizace Dolní Újezd,Skoky,Staměřice-l.etapa
Objekt : | 00 | Ostatní a vedlejší náklady |  |  | JKSO : | 800.122 | NAK
Rekapitulace stavebního objektu
Zákl. údaje | 00
Ostatní a vedlejší náklady
Třídník stavebních objektů:
Rozsah:
Rekapitulace soupisů náležejících k objektu
Soupis | [5 empty] | Cena (Kč)
00 | Ostatní a vedlejší náklady |  |  |  |  | 0 | 0 | 0
| Celkem objekt |  | 00 |  |  | 0
[6 empty] | Rekapitulace DPH | 0 | 0
Základ pro DPH |  |  | 15 | % |  | 0
DPH |  |  | 15 | % |  | 0
Základ pro DPH |  |  | 21 | % |  | 0
DPH |  |  | 21 | % |  | 0
Celkem za objekt s DPH | [5 empty] | 0
Rekapitulace soupisu |  |  | 00 | Ostatní a vedlejší náklady |  |  |  |  | Ostatní a vedlejší náklady
Stavební díl | [5 empty] | Cena (Kč)
VN | Vedlejší náklady |  |  |  |  | 0
ON | Ostatní náklady |  |  |  |  | 0
| Celkem soupis |  | 00 |  |  | 0

## 00 00 Naklady
Soupis vedlejších a ostatních nákladů | [8 empty] | #LevelZatrideniCeniku#
S: | 1990 | Kanalizace Dolní Újezd,Skoky,Staměřice-l.etapa
O: | 00 | Ostatní a vedlejší náklady | [6 empty] | NAK
R: | 00 | Ostatní a vedlejší náklady
P.č. | Číslo položky | Název položky | MJ | množství | cena / MJ | celkem | Ceník | Cen. soustava
| Ceník, kapitola | Poznámka uchazeče
Díl: | VN | Vedlejší náklady |  |  | 0 |  |  |  |  | DIL
1 | 005111020R | Vytyčení stavby | Soubor | 1 |  | 0 |  | RTS |  | POL_NEZ | 21
2 | 005111021R | Vytyčení inženýrských sítí | Soubor | 1 |  | 0 |  | RTS |  | POL_NEZ | 21
3 | 005111030R | Zaměření skutečného stavu | Soubor | 1 |  | 0 |  | RTS |  | POL_NEZ | 21
4 | 005121010R | Vybudování zařízení staveniště | Soubor | 1 |  | 0 |  | RTS |  | POL_NEZ | 21
|  | Náklady spojené s případným vypracováním projektové dokumentace zařízení staveniště, zřízením přípojek energií k objektům zařízení staveniště, vybudování případných měřících odběrných míst a zřízení, případná příprava území pro objekty zařízení staveniště a vlastní vybudování objektů zařízení staveniště. | [11 empty] | Náklady spojené s případným vypracováním projektové dokumentace zařízení staveniště, zřízením přípojek energií k objektům zařízení staveniště, vybudování případných měřících odběrných míst a zřízení, případná příprava území pro objekty zařízení staveniště a vlastní vybudování objektů zařízení staveniště.
5 | 005121020R | Provoz zařízení staveniště | Soubor | 1 |  | 0 |  | RTS |  | POL_NEZ | 21
|  | Náklady na vybavení objektů zařízení staveniště , náklady na energie spotřebované dodavatelem v rámci provozu zařízení staveniště, náklady na potřebný úklid v prostorách zařízení staveniště, náklady na nutnou údržbu a opravy na objektech zařízení staveniště a na přípojkách energií. | [11 empty] | Náklady na vybavení objektů zařízení staveniště , náklady na energie spotřebované dodavatelem v rámci provozu zařízení staveniště, náklady na potřebný úklid v prostorách zařízení staveniště, náklady na nutnou údržbu a opravy na objektech zařízení staveniště a na přípojkách energií.
6 | 005121030R | Odstranění zařízení staveniště | Soubor | 1 |  | 0 |  | RTS |  | POL_NEZ | 21
|  | Odstranění objektů zařízení staveniště včetně přípojek energií a jejich odvoz. Položka zahrnuje i náklady na úpravu povrchů po odstranění zařízení staveniště a úklid ploch, na kterých bylo zařízení staveniště provozováno. | [11 empty] | Odstranění objektů zařízení staveniště včetně přípojek energií a jejich odvoz. Položka zahrnuje i náklady na úpravu povrchů po odstranění zařízení staveniště a úklid ploch, na kterých bylo zařízení staveniště provozováno.
7 | 005122 R | Provozní vlivy | Soubor | 1 |  | 0 |  | RTS |  | POL_NEZ | 21
|  | Náklady na ztížené podmínky provádění tam, kde jsou stavební práce zcela nebo zčásti omezovány provozem jiných osob. Jde zejména o zvýšené náklady související s omezením provozem v areálu objednatele nebo o náklady v důsledku nezbytného respektování stávající dopravy ovlivňující stavební práce. | [11 empty] | Náklady na ztížené podmínky provádění tam, kde jsou stavební práce zcela nebo zčásti omezovány provozem jiných osob. Jde zejména o zvýšené náklady související s omezením provozem v areálu objednatele nebo o náklady v důsledku nezbytného respektování stávající dopravy ovlivňující stavební práce.
8 | 005124010R | Koordinační činnost | Soubor | 1 |  | 0 |  | RTS |  | POL_NEZ | 21
|  | Koordinace stavebních a technologických dodávek stavby. | [11 empty] | Koordinace stavebních a technologických dodávek stavby.
Díl: | ON | Ostatní náklady |  |  | 0 |  |  |  |  | DIL
| 004 Vedlejší a ostatní náklady fáze PD pro provádění stavby | [7 empty] | 0
9 | 005241020T | Pasportizace objektů | Soubor | 1 |  | 0 | 800-0 | Vlastní |  | POL | 21
|  | Zdokumentování pozemních a jiných objektů v blízkosti stavby před jejím zahájením(fotodokumentace,video,popisy). | [11 empty] | Zdokumentování pozemních a jiných objektů v blízkosti stavby před jejím zahájením(fotodokumentace,video,popisy).
10 | 005124T | Čištění komunikací a ostatních ploch dotčených stavbou v průběhu výstavby | Soubor | 1 |  | 0 |  | Vlastní |  | POL_NEZ | 21
|  | Včetně opravy a údržby komunikací užívaných v průběhu stavby. | [11 empty] | Včetně opravy a údržby komunikací užívaných v průběhu stavby.
11 | 005211010R | Předání a převzetí staveniště | Soubor | 1 |  | 0 |  | RTS |  | POL_NEZ | 21
|  | Náklady spojené s účastí zhotovitele na předání a převzetí staveniště. | [11 empty] | Náklady spojené s účastí zhotovitele na předání a převzetí staveniště.
12 | 005211030R | Dočasná dopravní opatření | Soubor | 1 |  | 0 |  | RTS |  | POL_NEZ | 21
|  | Náklady na vyhotovení návrhu dočasného dopravního značení, jeho projednání s dotčenými orgány a organizacemi, dodání dopravních značek a světelné signalizace, jejich rozmístění a přemísťování a jejich údržba v průběhu výstavby včetně následného odstranění po ukončení stavebních prací. | [11 empty] | Náklady na vyhotovení návrhu dočasného dopravního značení, jeho projednání s dotčenými orgány a organizacemi, dodání dopravních značek a světelné signalizace, jejich rozmístění a přemísťování a jejich údržba v průběhu výstavby včetně následného odstranění po ukončení stavebních prací.
13 | 005211040R | Užívání veřejných ploch a prostranství | Soubor | 1 |  | 0 |  | RTS |  | POL_NEZ | 21
|  | Náklady a poplatky spojené s užíváním veřejných ploch a prostranství, pokud jsou stavebními pracemi nebo souvisejícími činnostmi dotčeny, a to včetně užívání ploch v souvislosti s uložením stavebního materiálu nebo stavebního odpadu. | [11 empty] | Náklady a poplatky spojené s užíváním veřejných ploch a prostranství, pokud jsou stavebními pracemi nebo souvisejícími činnostmi dotčeny, a to včetně užívání ploch v souvislosti s uložením stavebního materiálu nebo stavebního odpadu.
|  | Případné náklady na zábory,zejména užívání silničního tělesa a dočasná omezení. | [11 empty] | Případné náklady na zábory,zejména užívání silničního tělesa a dočasná omezení.
14 | 00523 R | Zkoušky a revize | Soubor | 1 |  | 0 |  | RTS |  | POL_NEZ | 21
|  | Náklady zhotovitele, související s prováděním zkoušek a revizí předepsaných technickými normami nebo objednatelem a které jsou pro provedení díla nezbytné. | [11 empty] | Náklady zhotovitele, související s prováděním zkoušek a revizí předepsaných technickými normami nebo objednatelem a které jsou pro provedení díla nezbytné.
15 | 005231040R | Provozní řády | Soubor | 1 |  | 0 |  | RTS |  | POL_NEZ | 21
|  | Náklady zhotovitele na vypracování provozních řádů pro zkušební či trvalý provoz včetně nákladů na předání všech návodů k obsluze a údržbě pro technologická zařízení a včetně zaškolení obsluhy objednatele. | [11 empty] | Náklady zhotovitele na vypracování provozních řádů pro zkušební či trvalý provoz včetně nákladů na předání všech návodů k obsluze a údržbě pro technologická zařízení a včetně zaškolení obsluhy objednatele.
16 | 005241010R | Dokumentace skutečného provedení | Soubor | 1 |  | 0 |  | RTS |  | POL_NEZ | 21
|  | Náklady na vyhotovení dokumentace skutečného provedení stavby a její předání objednateli v požadované formě a požadovaném počtu. | [11 empty] | Náklady na vyhotovení dokumentace skutečného provedení stavby a její předání objednateli v požadované formě a požadovaném počtu.
17 | 005241020R | Geodetické zaměření skutečného provedení | Soubor | 1 |  | 0 |  | RTS |  | POL_NEZ | 21
|  | Náklady na provedení skutečného zaměření stavby v rozsahu nezbytném pro zápis změny do katastru nemovitostí. | [11 empty] | Náklady na provedení skutečného zaměření stavby v rozsahu nezbytném pro zápis změny do katastru nemovitostí.
18 | 005261010R | Pojištění dodavatele a pojištění díla | Soubor | 1 |  | 0 |  | RTS |  | POL_NEZ | 21
|  | Náklady spojené s povinným pojištěním dodavatele nebo stavebního díla či jeho části, v rozsahu obchodních podmínek. | [11 empty] | Náklady spojené s povinným pojištěním dodavatele nebo stavebního díla či jeho části, v rozsahu obchodních podmínek.
19 | 005281010R | Propagace | Soubor | 1 |  | 0 |  | RTS |  | POL_NEZ | 21
|  | Náklady spojené s povinnou publicitou, pokud ji objednatel požaduje. Zahrnuje zejména náklady na propagační a informační billboardy, tabule, internetovou propagaci, tiskoviny apod. | [11 empty] | Náklady spojené s povinnou publicitou, pokud ji objednatel požaduje. Zahrnuje zejména náklady na propagační a informační billboardy, tabule, internetovou propagaci, tiskoviny apod.
| Celkem za objekt |  |  |  |  | 0 | [5 empty] | 15 | 21
[12 empty] | 0 | 0

## Rekapitulace Objekt SO 01
Stavba : | 1990 | Kanalizace Dolní Újezd,Skoky,Staměřice-l.etapa
Objekt : | SO 01 | Kanalizace-Dolní Újezd,Skoky,Staměřice |  |  | JKSO : | 827.21.1.1 | ING
Rekapitulace stavebního objektu
Zákl. údaje | SO 01
Kanalizace-Dolní Újezd,Skoky,Staměřice
Třídník stavebních objektů: | 827 | Vedení trubní dálková přípojná
| 827.2 | Kanalizace trubní
| 827.21 | sítě kanalizační
| 827.21.1 | potrubí z trub z plastických hmot a sklolaminátu
| 827.21.1.1 | novostavba objektu
Rozsah: |  | m
Rekapitulace soupisů náležejících k objektu
Soupis | [5 empty] | Cena (Kč)
01 | Kanalizace |  |  |  |  | 0 | 0 | 0
02 | Úprava komunikací krajských |  |  |  |  | 0 | 0 | 0
03 | Úprava komunikací místních |  |  |  |  | 0 | 0 | 0
| Celkem objekt |  | SO 01 |  |  | 0
[6 empty] | Rekapitulace DPH | 0 | 0
Základ pro DPH |  |  | 15 | % |  | 0
DPH |  |  | 15 | % |  | 0
Základ pro DPH |  |  | 21 | % |  | 0
DPH |  |  | 21 | % |  | 0
Celkem za objekt s DPH | [5 empty] | 0
Rekapitulace soupisu |  |  | 01 | Kanalizace |  |  |  |  | Kanalizace
Stavební díl | [5 empty] | Cena (Kč)
1 | Zemní práce |  |  |  |  | 0
11 | Přípravné a přidružené práce |  |  |  |  | 0
2 | Základy a zvláštní zakládání |  |  |  |  | 0
4 | Vodorovné konstrukce |  |  |  |  | 0
5 | Komunikace |  |  |  |  | 0
8 | Trubní vedení |  |  |  |  | 0
91 | Doplňující práce na komunikaci |  |  |  |  | 0
99 | Staveništní přesun hmot |  |  |  |  | 0
M23 | Montáže potrubí |  |  |  |  | 0
| Celkem soupis |  | 01 |  |  | 0
Rekapitulace soupisu |  |  | 02 | Úprava komunikací krajských |  |  |  |  | Úprava komunikací krajských
Stavební díl | [5 empty] | Cena (Kč)
11 | Přípravné a přidružené práce |  |  |  |  | 0
5 | Komunikace |  |  |  |  | 0
91 | Doplňující práce na komunikaci |  |  |  |  | 0
99 | Staveništní přesun hmot |  |  |  |  | 0
| Celkem soupis |  | 02 |  |  | 0
Rekapitulace soupisu |  |  | 03 | Úprava komunikací místních |  |  |  |  | Úprava komunikací místních
Stavební díl | [5 empty] | Cena (Kč)
11 | Přípravné a přidružené práce |  |  |  |  | 0
5 | Komunikace |  |  |  |  | 0
91 | Doplňující práce na komunikaci |  |  |  |  | 0
99 | Staveništní přesun hmot |  |  |  |  | 0
| Celkem soupis |  | 03 |  |  | 0

## SO 01 01 Pol
Položkový soupis prací a dodávek | [8 empty] | #LevelZatrideniCeniku#
S: | 1990 | Kanalizace Dolní Újezd,Skoky,Staměřice-l.etapa
O: | SO 01 | Kanalizace-Dolní Újezd,Skoky,Staměřice | [6 empty] | ING
R: | 01 | Kanalizace
P.č. | Číslo položky | Název položky | MJ | množství | cena / MJ | celkem | Ceník | Cen. soustava
| Ceník, kapitola | Poznámka uchazeče
Díl: | 1 | Zemní práce |  |  | 0 |  |  |  |  | DIL
| 115 10-12 Čerpání vody | [7 empty] | 0
| na vzdálenost (výšku) od hladiny vody v jímce po výšku roviny proložené osou nejvyššího bodu výtlačného potrubí, odpadní potrubí v délce do 20 m, | [8 empty] | SPX |  |  |  | na vzdálenost (výšku) od hladiny vody v jímce po výšku roviny proložené osou nejvyššího bodu výtlačného potrubí, odpadní potrubí v délce do 20 m,
| 115 10-121 na dopravní výšku do 10 m | [7 empty] | 1
1 | 115101201R00 | ...s uvažovaným průměrným přítokem do 500 l/min | h | 650 |  | 0 | 800-1 | RTS |  | POL | 21
| 115 10-13 Pohotovost záložní čerpací soupravy | [7 empty] | 0
| na vzdálenost (výšku) od hladiny vody v jímce po výšku roviny proložené osou nejvyššího bodu výtlačného potrubí, včetně sacího a výtlačného potrubí, příp. odpadní žlaby a lešení pod čerpadlo a pod potrubí nebo pod odpadní žlaby, | [8 empty] | SPX |  |  |  | na vzdálenost (výšku) od hladiny vody v jímce po výšku roviny proložené osou nejvyššího bodu výtlačného potrubí, včetně sacího a výtlačného potrubí, příp. odpadní žlaby a lešení pod čerpadlo a pod potrubí nebo pod odpadní žlaby,
| 115 10-131 na dopravní výšku do 10 m | [7 empty] | 1
2 | 115101301R00 | ...s uvažovaným průměrným přítokem do 500 l/min | den | 445 |  | 0 | 800-1 | RTS |  | POL | 21
| 119 00-14 Dočasné zajištění podzemního potrubí nebo vedení | [7 empty] | 0
| ve výkopišti ve stavu a poloze, ve kterých byla na začátku zemních prací, a to podepřením, vzepřením nebo vyvěšením, případně s ochranným bedněním, se zřízením a odstraněním zajišťovací konstrukce a včetně opotřebení použitých materiálů, | [8 empty] | SPX |  |  |  | ve výkopišti ve stavu a poloze, ve kterých byla na začátku zemních prací, a to podepřením, vzepřením nebo vyvěšením, případně s ochranným bedněním, se zřízením a odstraněním zajišťovací konstrukce a včetně opotřebení použitých materiálů,
| 119 00-141 ocelového potrubí | [7 empty] | 1
3 | 119001401R00 | ...DN do 200 mm | m | 284 |  | 0 | 800-1 | RTS |  | POL | 21
vodovod: :
|  | stoka D-1.část : 1*2,00 |  | 2
|  | stoka D-2.část : 2*2,00 |  | 4
|  | stoka D-3.část : 6*2,00 |  | 12
|  | stoka D-1 : 6*2,00 |  | 12
|  | stoka D-2 : 3*2,00 |  | 6
|  | stoka D-3 : 3*2,00 |  | 6
|  | stoka D-4 : 9*2,00 |  | 18
|  | stoka T : 10*2,00 |  | 20
|  | výtlak T-V : 1*2,00 |  | 2
|  | stoka S : 10*2,00 |  | 20
|  | výtlak S-V : 1*2,00 |  | 2
|  | stoka S-1 : 6*2,00 |  | 12
|  | stoka S-1-1 : 1*2,00 |  | 2
|  | stoka S-2 : 2*2,00 |  | 4
|  | stoka S-4 : 2*2,00 |  | 4
|  | propojení č.1 : 1*2,00 |  | 2
plynovod: :
|  | stoka D-1.část : 4*2,00 |  | 8
|  | stoka D-2.část : 1*2,00 |  | 2
|  | stoka D-3.část : 11*2,00 |  | 22
|  | stoka D-1 : 4*2,00 |  | 8
|  | stoka D-3 : 3*2,00 |  | 6
|  | stoka D-4 : 10*2,00 |  | 20
|  | stoka L : 4*2,00 |  | 8
|  | stoka T : 8*2,00 |  | 16
|  | výtlak T-V : 1*2,00 |  | 2
|  | stoka S : 19*2,00 |  | 38
|  | výtlak S-V : 1*2,00 |  | 2
|  | stoka S-1 : 6*2,00 |  | 12
|  | stoka S-1-1 : 2*2,00 |  | 4
|  | stoka S-2 : 1*2,00 |  | 2
|  | výtlak S-3-V : 1*2,00 |  | 2
kanalizace: :
|  | výtlak S-V : 2*2,00 |  | 4
| 119 00-14 Dočasné zajištění podzemního potrubí nebo vedení | [7 empty] | 0
| ve výkopišti ve stavu a poloze, ve kterých byla na začátku zemních prací, a to podepřením, vzepřením nebo vyvěšením, případně s ochranným bedněním, se zřízením a odstraněním zajišťovací konstrukce a včetně opotřebení použitých materiálů, | [8 empty] | SPX |  |  |  | ve výkopišti ve stavu a poloze, ve kterých byla na začátku zemních prací, a to podepřením, vzepřením nebo vyvěšením, případně s ochranným bedněním, se zřízením a odstraněním zajišťovací konstrukce a včetně opotřebení použitých materiálů,
| 119 00-142 betonového potrubí | [7 empty] | 1
4 | 119001412R00 | ...DN přes 200 do 500 mm | m | 44 |  | 0 | 800-1 | RTS |  | POL | 21
kanalizace: :
|  | stoka D-1.část : 7*2,00 |  | 14
|  | stoka D-2.část : 1*2,00 |  | 2
|  | stoka D-3.část : 3*2,00 |  | 6
|  | stoka D-1 : 3*2,00 |  | 6
|  | stoka D-2 : 1*2,00 |  | 2
|  | stoka T : 1*2,00 |  | 2
|  | výtlak T-V : 1*2,00 |  | 2
|  | stoka S : 3*2,00 |  | 6
|  | výtlak S-V : 1*2,00 |  | 2
|  | stoka S-2 : 1*2,00 |  | 2
| 119 00-14 Dočasné zajištění podzemního potrubí nebo vedení | [7 empty] | 0
| ve výkopišti ve stavu a poloze, ve kterých byla na začátku zemních prací, a to podepřením, vzepřením nebo vyvěšením, případně s ochranným bedněním, se zřízením a odstraněním zajišťovací konstrukce a včetně opotřebení použitých materiálů, | [8 empty] | SPX |  |  |  | ve výkopišti ve stavu a poloze, ve kterých byla na začátku zemních prací, a to podepřením, vzepřením nebo vyvěšením, případně s ochranným bedněním, se zřízením a odstraněním zajišťovací konstrukce a včetně opotřebení použitých materiálů,
| 119 00-143 kabelů | [7 empty] | 1
5 | 119001421R00 | ...do 3 kabelů | m | 138 |  | 0 | 800-1 | RTS |  | POL | 21
sděl.kabel: :
|  | stoka D-1.část : 8*2,00 |  | 16
|  | stoka D-2.část : 3*2,00 |  | 6
|  | stoka D-3.část : 3*2,00 |  | 6
|  | stoka D-1 : 2*2,00 |  | 4
|  | stoka D-2 : 1*2,00 |  | 2
|  | stoka D-3 : 2*2,00 |  | 4
|  | stoka D-4 : 5*2,00 |  | 10
|  | stoka L : 3*2,00 |  | 6
|  | stoka T : 4*2,00 |  | 8
|  | výtlak T-V : 3*2,00 |  | 6
|  | stoka S : 1*2,00 |  | 2
|  | výtlak S-V : 5*2,00 |  | 10
|  | stoka S-1 : 1*2,00 |  | 2
|  | stoka S-1-1 : 2*2,00 |  | 4
|  | stoka S-2 : 1*2,00 |  | 2
|  | stoka S-3 : 1*2,00 |  | 2
|  | stoka S-4 : 2*2,00 |  | 4
|  | výtlak S-3-V : 1*2,00 |  | 2
kabel NN: :
|  | stoka D-3.část : 6*2,00 |  | 12
|  | stoka D-1 : 1*2,00 |  | 2
|  | stoka D-2 : 1*2,00 |  | 2
|  | stoka D-4 : 5*2,00 |  | 10
|  | výtlak T-V : 1*2,00 |  | 2
|  | stoka S : 4*2,00 |  | 8
|  | výtlak S-V : 1*2,00 |  | 2
|  | stoka S-1-1 : 1*2,00 |  | 2
|  | výtlak S-3-V : 1*2,00 |  | 2
| 120 00 Ztížené vykopávky | [7 empty] | 0
| příplatek k cenám vykopávek za ztížení vykopávky v blízkosti podzemního vedení nebo výbušnin v horninách jakékoliv třídy, | [8 empty] | SPX
6 | 120001101R00 | ...v horninách jakékoliv třídy | m3 | 758.12 |  | 0 | 800-1 | RTS |  | POL | 21
vodovod: :
|  | stoka D-1.část : 1*2,00*1,10*1,60 |  | 3.52
|  | stoka D-2.část : 2*2,00*1,10*1,60 |  | 7.04
|  | stoka D-3.část : 6*2,00*1,10*1,60 |  | 21.12
|  | stoka D-1 : 6*2,00*1,10*1,60 |  | 21.12
|  | stoka D-2 : 3*2,00*1,10*1,60 |  | 10.56
|  | stoka D-3 : 3*2,00*1,10*1,60 |  | 10.56
|  | stoka D-4 : 9*2,00*1,10*1,60 |  | 31.68
|  | stoka T : 10*2,00*1,10*1,60 |  | 35.2
|  | výtlak T-V : 1*2,00*1,10*1,60 |  | 3.52
|  | stoka S : 10*2,00*1,10*1,60 |  | 35.2
|  | výtlak S-V : 1*2,00*1,10*1,60 |  | 3.52
|  | stoka S-1 : 6*2,00*1,10*1,60 |  | 21.12
|  | stoka S-1-1 : 1*2,00*1,10*1,60 |  | 3.52
|  | stoka S-2 : 2*2,00*1,10*1,60 |  | 7.04
|  | stoka S-4 : 2*2,00*1,10*1,60 |  | 7.04
|  | propojení č.1 : 1*2,00*1,10*1,60 |  | 3.52
plynovod: :
|  | stoka D-1.část : 4*2,00*1,10*1,30 |  | 11.44
|  | stoka D-2.část : 1*2,00*1,10*1,30 |  | 2.86
|  | stoka D-3.část : 11*2,00*1,10*1,30 |  | 31.46
|  | stoka D-1 : 4*2,00*1,10*1,30 |  | 11.44
|  | stoka D-3 : 3*2,00*1,10*1,30 |  | 8.58
|  | stoka D-4 : 10*2,00*1,10*1,30 |  | 28.6
|  | stoka L : 4*2,00*1,10*1,30 |  | 11.44
|  | stoka T : 8*2,00*1,10*1,30 |  | 22.88
|  | výtlak T-V : 1*2,00*1,10*1,30 |  | 2.86
|  | stoka S : 19*2,00*1,10*1,30 |  | 54.34
|  | výtlak S-V : 1*2,00*1,10*1,30 |  | 2.86
|  | stoka S-1 : 6*2,00*1,10*1,30 |  | 17.16
|  | stoka S-1-1 : 2*2,00*1,10*1,30 |  | 5.72
|  | stoka S-2 : 1*2,00*1,10*1,30 |  | 2.86
|  | výtlak S-3-V : 1*2,00*1,10*1,30 |  | 2.86
kanalizace DN do 200: :
|  | výtlak S-V : 2*2,00*1,10*2,50 |  | 11
kanalizace DN do 500: :
|  | stoka D-1.část : 7*2,00*1,10*2,50 |  | 38.5
|  | stoka D-2.část : 1*2,00*1,10*2,50 |  | 5.5
|  | stoka D-3.část : 3*2,00*1,10*2,50 |  | 16.5
|  | stoka D-1 : 3*2,00*1,10*2,50 |  | 16.5
|  | stoka D-2 : 1*2,00*1,10*2,50 |  | 5.5
|  | stoka T : 1*2,00*1,10*2,50 |  | 5.5
|  | výtlak T-V : 1*2,00*1,10*2,50 |  | 5.5
|  | stoka S : 3*2,00*1,10*2,50 |  | 16.5
|  | výtlak S-V : 1*2,00*1,10*2,50 |  | 5.5
|  | stoka S-2 : 1*2,00*1,10*2,50 |  | 5.5
sděl.kabel: :
|  | stoka D-1.část : 8*2,00*1,10*1,10 |  | 19.36
|  | stoka D-2.část : 3*2,00*1,10*1,10 |  | 7.26
|  | stoka D-3.část : 3*2,00*1,10*1,10 |  | 7.26
|  | stoka D-1 : 2*2,00*1,10*1,10 |  | 4.84
|  | stoka D-2 : 1*2,00*1,10*1,10 |  | 2.42
|  | stoka D-3 : 2*2,00*1,10*1,10 |  | 4.84
|  | stoka D-4 : 5*2,00*1,10*1,10 |  | 12.1
|  | stoka L : 3*2,00*1,10*1,10 |  | 7.26
|  | stoka T : 4*2,00*1,10*1,10 |  | 9.68
|  | výtlak T-V : 3*2,00*1,10*1,10 |  | 7.26
|  | stoka S : 1*2,00*1,10*1,10 |  | 2.42
|  | výtlak S-V : 5*2,00*1,10*1,10 |  | 12.1
|  | stoka S-1 : 1*2,00*1,10*1,10 |  | 2.42
|  | stoka S-1-1 : 2*2,00*1,10*1,10 |  | 4.84
|  | stoka S-2 : 1*2,00*1,10*1,10 |  | 2.42
|  | stoka S-3 : 1*2,00*1,10*1,10 |  | 2.42
|  | stoka S-4 : 2*2,00*1,10*1,10 |  | 4.84
|  | výtlak S-3-V : 1*2,00*1,10*1,10 |  | 2.42
kabel NN: :
|  | stoka D-3.část : 6*2,00*1,10*1,10 |  | 14.52
|  | stoka D-1 : 1*2,00*1,10*1,10 |  | 2.42
|  | stoka D-2 : 1*2,00*1,10*1,10 |  | 2.42
|  | stoka D-4 : 5*2,00*1,10*1,10 |  | 12.1
|  | výtlak T-V : 1*2,00*1,10*1,10 |  | 2.42
|  | stoka S : 4*2,00*1,10*1,10 |  | 9.68
|  | výtlak S-V : 1*2,00*1,10*1,10 |  | 2.42
|  | stoka S-1-1 : 1*2,00*1,10*1,10 |  | 2.42
|  | výtlak S-3-V : 1*2,00*1,10*1,10 |  | 2.42
kanalizace DN 1000: :
|  | stoka D-1 : 1*3,00*1,10*2,50 |  | 8.25
|  | stoka D-2 : 1*3,00*1,10*2,50 |  | 8.25
| 132 20 Hloubení rýh šířky přes 60 do 200 cm | [7 empty] | 0
| zapažených i nezapažených, s urovnáním dna do předepsaného profilu a spádu, s případně nutným přehozením výkopku na vzdálenost do 3 m ve výkopišti, s přehozením výkopku na přilehlém terénu na vzdálenost do 5 m od podélné osy rýhy nebo s naložením výkopku na dopravní prostředek. | [8 empty] | SPX |  |  |  | zapažených i nezapažených, s urovnáním dna do předepsaného profilu a spádu, s případně nutným přehozením výkopku na vzdálenost do 3 m ve výkopišti, s přehozením výkopku na přilehlém terénu na vzdálenost do 5 m od podélné osy rýhy nebo s naložením výkopku na dopravní prostředek.
7 | 132201213R00 | ...do 10000 m3, v hornině 3, hloubení strojně | m3 | 8975.5829 |  | 0 | 800-1 | RTS |  | POL | 21
kubatura dle PP-příl.č.D.1.2 :
|  | stoka D-1.část : 2388,20/100*40 |  | 955.28
|  | roz.pro RŠ-typ A : 22*(1,40*2,50)*(2,40-0,45)/100*40 |  | 60.06
|  | 2*(1,40*2,50)*(2,70-0,45)/100*40 |  | 6.3
|  | roz.pro RŠ-typ C : 2*(1,40*2,50)*(2,85-0,25)/100*40 |  | 7.28
|  | roz.pro RŠ-typ D : 2*(1,40*2,50)*(2,40-0,15)/100*40 |  | 6.3
|  | 1*(1,40*2,50)*(4,00-0,15)/100*40 |  | 5.39
|  | start.jámy : (1,40*5,00*2,40)+(1,40*2,00*2,40)/100*40 |  | 19.488
|  | odlehčovací komora OK 1 : 3,70*3,70*(1,20-0,25)/100*40 |  | 5.2022
|  | stoka D-2.část : 2626,90/100*70 |  | 1838.83
|  | roz.pro RŠ-typ A : 8*(1,40*2,50)*(2,35-0,45)/100*70 |  | 37.24
|  | 6*(1,40*2,50)*(2,80-0,45)/100*70 |  | 34.545
|  | roz.pro RŠ-typ D : 12*(1,40*2,50)*(1,65-0,15)/100*70 |  | 44.1
|  | start.jámy : 2*((0,90*5,00*2,80)+(0,90*2,50*2,80))/100*70 |  | 26.46
|  | stoka D-3.část : 2584,70/100*70 |  | 1809.29
|  | roz.pro RŠ-typ A : 1*(1,40*2,50)*(2,35-0,45)/100*70 |  | 4.655
|  | roz.pro RŠ-typ B : 7*(1,40*2,50)*(2,35-0,30)/100*70 |  | 35.1575
|  | 5*(1,40*2,50)*(4,20-0,30)/100*70 |  | 47.775
|  | roz.pro RŠ-typ D : 5*(1,40*2,50)*(1,65-0,15)/100*70 |  | 18.375
|  | 5*(1,40*2,50)*(2,90-0,15)/100*70 |  | 33.6875
|  | stoka D-1 : 421,00/100*70 |  | 294.7
|  | roz.pro RŠ-typ B : 2*(1,40*2,50)*(2,35-0,30)/100*70 |  | 10.045
|  | 3*(1,40*2,50)*(1,75-0,30)/100*70 |  | 10.6575
|  | stoka D-2 : 243,40/100*70 |  | 170.38
|  | roz.pro RŠ-typ B : 5*(1,40*2,50)*(2,26-0,30)/100*70 |  | 24.01
|  | stoka D-3 : 281,30/100*70 |  | 196.91
|  | roz.pro RŠ-typ B : 4*(1,40*2,50)*(2,20-0,30)/100*70 |  | 18.62
|  | stoka D-4 : 485,20/100*40 |  | 194.08
|  | roz.pro RŠ-typ B : 8*(1,40*2,50)*(2,34-0,30)/100*40 |  | 22.848
|  | stoka L : 122,85 |  | 122.85
|  | roz.pro RŠ-typ B : 1*(1,40*2,50)*(2,14-0,30) |  | 6.44
|  | 1*(1,40*2,50)*(1,30-0,15) |  | 4.025
|  | stoka T : 979,10 |  | 979.1
|  | roz.pro RŠ-typ A : 4*(1,40*2,50)*(2,78-0,45) |  | 32.62
|  | 5*(1,40*2,50)*(2,20-0,45) |  | 30.625
|  | roz.pro RŠ-typ C : 1*(1,40*2,50)*(2,20-0,25) |  | 6.825
|  | roz.pro RŠ-typ D : 4*(1,40*2,50)*(2,20-0,15) |  | 28.7
|  | výtlak T-V souběh : 340,10 |  | 340.1
|  | výtlak T-V samostat.rýha : 134,10 |  | 134.1
|  | start.jámy : (1,40*5,00*2,00)+(1,40*2,00*2,00) |  | 19.6
|  | výtlak S-V souběh : 506,47/100*80 |  | 405.176
|  | výtlak S-V samostat.rýha : 95,00/100*80 |  | 76
|  | stoka S : 1234,40/100*80 |  | 987.52
|  | roz.pro RŠ-typ A : 12*(1,40*2,50)*(2,25-0,45)/100*80 |  | 60.48
|  | roz.pro RŠ-typ B-1 : 2*(1,40*2,50)*(1,80-0,15)/100*80 |  | 9.24
|  | stoka S-1 : 503,40/100*80 |  | 402.72
|  | roz.pro RŠ-typ A : 6*(1,40*2,50)*(2,30-0,45)/100*80 |  | 31.08
|  | stoka S-1-1 : 100,50/100*80 |  | 80.4
|  | roz.pro RŠ-typ B : 2*(1,40*2,50)*(2,78-0,30)/100*80 |  | 13.888
|  | stoka S-2 : 136,20/100*80 |  | 108.96
|  | roz.pro RŠ-typ B : 1*(1,40*2,50)*(2,50-0,30)/100*80 |  | 6.16
|  | stoka S-3 : 410,95/100*80 |  | 328.76
|  | roz.pro RŠ-typ B : 4*(1,40*2,50)*(2,64-0,30)/100*80 |  | 26.208
|  | stoka S-4 : 200,00/100*80 |  | 160
|  | roz.pro RŠ-typ B : 3*(1,40*2,50)*(2,27-0,30)/100*80 |  | 16.548
|  | výtlak S-V-3 souběh : 132,10/100*80 |  | 105.68
|  | výtlak S-V-3 samostat.rýha : 52,40/100*80 |  | 41.92
|  | propojení č.1 : 5,69 |  | 5.69
|  | odlehčovací komora OK 1 : 3,70*3,70*(1,35-0,30) |  | 14.3745
odpočet povrchů: :
|  | stoka D-1.část -typ A : -741,30*1,10*0,45/100*40 |  | -146.7774
|  | typ B : -14,90*1,10*0,30/100*40 |  | -1.9668
|  | typ C : -39,10*1,10*0,25/100*40 |  | -4.301
|  | typ D : -108,00*1,10*0,15/100*40 |  | -7.128
|  | stoka D-2.část -typ A : -584,00*1,10*0,45/100*70 |  | -202.356
|  | typ D : -549,50*1,10*0,30/100*70 |  | -126.9345
|  | stoka D-3.část -typ A : -49,80*1,10*0,45/100*70 |  | -17.2557
|  | typ B : -449,20*1,10*0,30/100*70 |  | -103.7652
|  | typ B-1 : -5,20*1,10*0,15/100*70 |  | -0.6006
|  | typ D : -407,80*1,10*0,15/100*70 |  | -47.1009
|  | stoka D-1 -typ B : -177,50*1,10*0,30/100*70 |  | -41.0025
|  | typ B-1 : -18,50*1,10*0,15/100*70 |  | -2.1368
|  | stoka D-2 -typ B : -98,00*1,10*0,30/100*70 |  | -22.638
|  | stoka D-3 -typ B : -116,50*1,10*0,30/100*70 |  | -26.9115
|  | stoka D-4 -typ B : -189,00*1,10*0,30/100*70 |  | -43.659
|  | stoka L -typ A : -8,20*1,10*0,45 |  | -4.059
|  | typ B : -35,80*1,10*0,30 |  | -11.814
|  | typ D : -13,00*1,10*0,15 |  | -2.145
|  | stoka T -typ A : -251,10*1,10*0,45 |  | -124.2945
|  | typ C : -7,00*1,10*0,25 |  | -1.925
|  | typ D : -122,90*1,10*0,15 |  | -20.2785
|  | výtlak T-V -typ A-souběh : -216,50*0,60*0,45 |  | -58.455
|  | typ A samostatně : -55,10*1,10*0,45 |  | -27.2745
|  | typ C-souběh : -2,10*0,60*0,25 |  | -0.315
|  | typ D-souběh : -74,30*0,60*0,15 |  | -6.687
|  | stoka S -typ A : -476,70*1,10*0,45/100*80 |  | -188.7732
|  | typ B-1 : -22,90*1,10*0,15/100*80 |  | -3.0228
|  | výtlak S-V -typ A-souběh : -476,00*0,60*0,45/100*80 |  | -102.816
|  | typ A samostatně : -22,90*1,10*0,45/100*80 |  | -9.0684
|  | typ D samostatně : -23,10*1,10*0,15/100*80 |  | -3.0492
|  | stoka S-1 -typ A : -199,00*1,10*0,45/100*80 |  | -78.804
|  | stoka S-1-1 -typ B : -34,00*1,10*0,30/100*80 |  | -8.976
|  | stoka S-2 -typ A : -2,90*1,10*0,45/100*80 |  | -1.1484
|  | typ B : -47,10*1,10*0,30/100*80 |  | -12.4344
|  | stoka S-3 -typ B : -141,50*1,10*0,30/100*80 |  | -37.356
|  | výtlak S-3-V -typ B-souběh : -141,50*0,60*0,30/100*80 |  | -20.376
|  | typ B samostatně : -28,50*1,10*0,30/100*80 |  | -7.524
|  | stoka S-4 -typ A : -2,50*1,10*0,45/100*80 |  | -0.99
|  | typ B : -77,50*1,10*0,30/100*80 |  | -20.46
|  | propojení č.1 typ C : -4,70*1,10*0,25 |  | -1.2925
8 | 132201219R00 | ...příplatek za lepivost, v hornině 3, | m3 | 2692.6749 |  | 0 | 800-1 | RTS |  | POL | 21
|  | 8975,58295/100*30 |  | 2692.6749
9 | 132301213R00 | ...do 10000 m3, v hornině 4, hloubení strojně | m3 | 3447.7176 |  | 0 | 800-1 | RTS |  | POL | 21
kubatura dle PP-příl.č.D.1.2 :
|  | stoka D-1.část : 2388,20/100*30 |  | 716.46
|  | roz.pro RŠ-typ A : 22*(1,40*2,50)*(2,40-0,45)/100*30 |  | 45.045
|  | 2*(1,40*2,50)*(2,70-0,45)/100*30 |  | 4.725
|  | roz.pro RŠ-typ C : 2*(1,40*2,50)*(2,85-0,25)/100*30 |  | 5.46
|  | roz.pro RŠ-typ D : 2*(1,40*2,50)*(2,40-0,15)/100*30 |  | 4.725
|  | 1*(1,40*2,50)*(4,00-0,15)/100*30 |  | 4.0425
|  | start.jámy : (1,40*5,00*2,40)+(1,40*2,00*2,40)/100*30 |  | 18.816
|  | odlehčovací komora OK 1 : 3,70*3,70*(1,20-0,25)/100*30 |  | 3.9017
|  | stoka D-2.část : 2626,90/100*30 |  | 788.07
|  | roz.pro RŠ-typ A : 8*(1,40*2,50)*(2,35-0,45)/100*30 |  | 15.96
|  | 6*(1,40*2,50)*(2,80-0,45)/100*30 |  | 14.805
|  | roz.pro RŠ-typ D : 12*(1,40*2,50)*(1,65-0,15)/100*30 |  | 18.9
|  | start.jámy : 2*((0,90*5,00*2,80)+(0,90*2,50*2,80))/100*30 |  | 11.34
|  | stoka D-3.část : 2584,70/100*15 |  | 387.705
|  | roz.pro RŠ-typ A : 1*(1,40*2,50)*(2,35-0,45)/100*15 |  | 0.9975
|  | roz.pro RŠ-typ B : 7*(1,40*2,50)*(2,35-0,30)/100*15 |  | 7.5338
|  | 5*(1,40*2,50)*(4,20-0,30)/100*15 |  | 10.2375
|  | roz.pro RŠ-typ D : 5*(1,40*2,50)*(1,65-0,15)/100*15 |  | 3.9375
|  | 5*(1,40*2,50)*(2,90-0,15)/100*15 |  | 7.2188
|  | stoka D-1 : 421,00/100*30 |  | 126.3
|  | roz.pro RŠ-typ B : 2*(1,40*2,50)*(2,35-0,30)/100*30 |  | 4.305
|  | 3*(1,40*2,50)*(1,75-0,30)/100*30 |  | 4.5675
|  | stoka D-2 : 243,40/100*30 |  | 73.02
|  | roz.pro RŠ-typ B : 5*(1,40*2,50)*(2,26-0,30)/100*30 |  | 10.29
|  | stoka D-3 : 281,30/100*30 |  | 84.39
|  | roz.pro RŠ-typ B : 4*(1,40*2,50)*(2,20-0,30)/100*30 |  | 7.98
|  | stoka D-4 : 485,20/100*15 |  | 72.78
|  | roz.pro RŠ-typ B : 8*(1,40*2,50)*(2,34-0,30)/100*15 |  | 8.568
|  | výtlak S-V souběh : 506,47/100*20 |  | 101.294
|  | výtlak S-V samostat.rýha : 95,00/100*20 |  | 19
|  | stoka S : 1234,40/100*80 |  | 987.52
|  | roz.pro RŠ-typ A : 12*(1,40*2,50)*(2,25-0,45)/100*20 |  | 15.12
|  | roz.pro RŠ-typ B-1 : 2*(1,40*2,50)*(1,80-0,15)/100*20 |  | 2.31
|  | stoka S-1 : 503,40/100*20 |  | 100.68
|  | roz.pro RŠ-typ A : 6*(1,40*2,50)*(2,30-0,45)/100*20 |  | 7.77
|  | stoka S-1-1 : 100,50/100*20 |  | 20.1
|  | roz.pro RŠ-typ B : 2*(1,40*2,50)*(2,78-0,30)/100*20 |  | 3.472
|  | stoka S-2 : 136,20/100*20 |  | 27.24
|  | roz.pro RŠ-typ B : 1*(1,40*2,50)*(2,50-0,30)/100*20 |  | 1.54
|  | stoka S-3 : 410,95/100*20 |  | 82.19
|  | roz.pro RŠ-typ B : 4*(1,40*2,50)*(2,64-0,30)/100*20 |  | 6.552
|  | stoka S-4 : 200,00/100*20 |  | 40
|  | roz.pro RŠ-typ B : 3*(1,40*2,50)*(2,27-0,30)/100*20 |  | 4.137
|  | výtlak S-V-3 souběh : 132,10/100*20 |  | 26.42
|  | výtlak S-V-3 samostat.rýha : 52,40/100*20 |  | 10.48
odpočet povrchů: :
|  | stoka D-1.část -typ A : -741,30*1,10*0,45/100*30 |  | -110.0831
|  | typ B : -14,90*1,10*0,30/100*30 |  | -1.4751
|  | typ C : -39,10*1,10*0,25/100*30 |  | -3.2258
|  | typ D : -108,00*1,10*0,15/100*30 |  | -5.346
|  | stoka D-2.část -typ A : -584,00*1,10*0,45/100*30 |  | -86.724
|  | typ D : -549,50*1,10*0,30/100*30 |  | -54.4005
|  | stoka D-3.část -typ A : -49,80*1,10*0,45/100*15 |  | -3.6976
|  | typ B : -449,20*1,10*0,30/100*15 |  | -22.2354
|  | typ B-1 : -5,20*1,10*0,15/100*15 |  | -0.1287
|  | typ D : -407,80*1,10*0,15/100*15 |  | -10.093
|  | stoka D-1 -typ B : -177,50*1,10*0,30/100*30 |  | -17.5725
|  | typ B-1 : -18,50*1,10*0,15/100*30 |  | -0.91575
|  | stoka D-2 -typ B : -98,00*1,10*0,30/100*30 |  | -9.702
|  | stoka D-3 -typ B : -116,50*1,10*0,30/100*30 |  | -11.5335
|  | stoka D-4 -typ B : -189,00*1,10*0,30/100*15 |  | -9.3555
|  | stoka S -typ A : -476,70*1,10*0,45/100*20 |  | -47.1933
|  | typ B-1 : -22,90*1,10*0,15/100*20 |  | -0.7557
|  | výtlak S-V -typ A-souběh : -476,00*0,60*0,45/100*20 |  | -25.704
|  | typ A samostatně : -22,90*1,10*0,45/100*20 |  | -2.2671
|  | typ D samostatně : -23,10*1,10*0,15/100*20 |  | -0.7623
|  | stoka S-1 -typ A : -199,00*1,10*0,45/100*20 |  | -19.701
|  | stoka S-1-1 -typ B : -34,00*1,10*0,30/100*20 |  | -2.244
|  | stoka S-2 -typ A : -2,90*1,10*0,45/100*20 |  | -0.2871
|  | typ B : -47,10*1,10*0,30/100*20 |  | -3.1086
|  | stoka S-3 -typ B : -141,50*1,10*0,30/100*20 |  | -9.339
|  | výtlak S-3-V -typ B-souběh : -141,50*0,60*0,30/100*20 |  | -5.094
|  | typ B samostatně : -28,50*1,10*0,30/100*20 |  | -1.881
|  | stoka S-4 -typ A : -2,50*1,10*0,45/100*20 |  | -0.2475
|  | typ B : -77,50*1,10*0,30/100*20 |  | -5.115
10 | 132301219R00 | ...příplatek za lepivost, v hornině 4, | m3 | 1034.3153 |  | 0 | 800-1 | RTS |  | POL | 21
|  | 3447,71760/100*30 |  | 1034.3153
11 | 132401211R00 | ...jakékoliv množství, v hornině 5, hloubení strojně | m3 | 834.2011 |  | 0 | 800-1 | RTS |  | POL | 21
kubatura dle PP-příl.č.D.1.2 :
|  | stoka D-1.část : 2388,20/100*30 |  | 716.46
|  | roz.pro RŠ-typ A : 22*(1,40*2,50)*(2,40-0,45)/100*30 |  | 45.045
|  | 2*(1,40*2,50)*(2,70-0,45)/100*30 |  | 4.725
|  | roz.pro RŠ-typ C : 2*(1,40*2,50)*(2,85-0,25)/100*30 |  | 5.46
|  | roz.pro RŠ-typ D : 2*(1,40*2,50)*(2,40-0,15)/100*30 |  | 4.725
|  | 1*(1,40*2,50)*(4,00-0,15)/100*30 |  | 4.0425
|  | start.jámy : (1,40*5,00*2,40)+(1,40*2,00*2,40)/100*30 |  | 18.816
|  | odlehčovací komora OK 1 : 3,70*3,70*(1,20-0,25)/100*30 |  | 3.9017
|  | stoka D-3.část : 2584,70/100*5 |  | 129.235
|  | roz.pro RŠ-typ A : 1*(1,40*2,50)*(2,35-0,45)/100*5 |  | 0.3325
|  | roz.pro RŠ-typ B : 7*(1,40*2,50)*(2,35-0,30)/100*5 |  | 2.5112
|  | 5*(1,40*2,50)*(4,20-0,30)/100*5 |  | 3.4125
|  | roz.pro RŠ-typ D : 5*(1,40*2,50)*(1,65-0,15)/100*5 |  | 1.3125
|  | 5*(1,40*2,50)*(2,90-0,15)/100*5 |  | 2.4062
|  | stoka D-4 : 485,20/100*5 |  | 24.26
|  | roz.pro RŠ-typ B : 8*(1,40*2,50)*(2,34-0,30)/100*5 |  | 2.856
odpočet povrchů: :
|  | stoka D-1.část -typ A : -741,30*1,10*0,45/100*30 |  | -110.0831
|  | typ B : -14,90*1,10*0,30/100*30 |  | -1.4751
|  | typ C : -39,10*1,10*0,25/100*30 |  | -3.2258
|  | typ D : -108,00*1,10*0,15/100*30 |  | -5.346
|  | stoka D-3.část -typ A : -49,80*1,10*0,45/100*5 |  | -1.2326
|  | typ B : -449,20*1,10*0,30/100*5 |  | -7.4118
|  | typ B-1 : -5,20*1,10*0,15/100*5 |  | -0.0429
|  | typ D : -407,80*1,10*0,15/100*5 |  | -3.3643
|  | stoka D-4 -typ B : -189,00*1,10*0,30/100*5 |  | -3.1185
| 141 70 Protlačování trub v hornině 1 - 4 | [7 empty] | 0
| s výjimkou tekoucího písku a hornin kašovité konzistence v hloubce do 6 m a v délce do 35 m, s případným vodorovným a svislým přemístění výkopku z protlačovaného potrubí a montážní jámy na přilehlé území. | [8 empty] | SPX |  |  |  | s výjimkou tekoucího písku a hornin kašovité konzistence v hloubce do 6 m a v délce do 35 m, s případným vodorovným a svislým přemístění výkopku z protlačovaného potrubí a montážní jámy na přilehlé území.
12 | 141700107R00 | ...vnějšího průměru 270 mm | m | 19.8 |  | 0 | 800-1 | RTS |  | POL | 21
|  | protlak z trub ocelových | [12 empty] | protlak z trub ocelových
|  | výtlak S-V : 15,00 |  | 15
|  | výtlak T-V : 4,80 |  | 4.8
| 151 81 Pažení pažícími boxy | [7 empty] | 0
| z mechanicky rozpínaných plnostěnných ocelových bočnic, | [8 empty] | SPX
13 | 151811213R00 | ...montáž, lehkého pažicího boxu, délky 3 m, šířky do 1,5 m, hloubky 2,92 m | kus | 15 |  | 0 | 800-1 | RTS |  | POL | 21
několikanásobná montáž pažících boxů dle potřeby stavby;vč.pronájmu boxů(pokud dodavatel nemá vlastní)
14 | 151811313R00 | ...montáž, lehkého pažicího boxu, délky 3 m, šířky do 2 m, hloubky 2,92 m | kus | 10 |  | 0 | 800-1 | RTS |  | POL | 21
několikanásobná montáž pažících boxů dle potřeby stavby;vč.pronájmu boxů(pokud dodavatel nemá vlastní)
15 | 151813213R00 | ...demontáž, lehkého pažicího boxu, délky 3 m, šířky do 1,5 m, hloubky 2,92 m | kus | 15 |  | 0 | 800-1 | RTS |  | POL | 21
několikanásobná demontáž pažících boxů dle potřeby stavby
16 | 151813313R00 | ...demontáž, lehkého pažicího boxu, délky 3 m, šířky do 2 m, hloubky 2,92 m | kus | 10 |  | 0 | 800-1 | RTS |  | POL | 21
několikanásobná demontáž pažících boxů dle potřeby stavby
| 161 10-11 Svislé přemístění výkopku | [7 empty] | 0
| bez naložení do dopravní nádoby, ale s vyprázdněním dopravní nádoby na hromadu nebo na dopravní prostředek, | [8 empty] | SPX
17 | 161101102R00 | ...z horniny 1 až 4, při hloubce výkopu přes 2,5 do 4 m | m3 | 2763.9327 |  | 0 | 800-1 | RTS |  | POL | 21
|  | (8975,58295-3447,71760)/100*50 |  | 2763.9327
18 | 161101152R00 | ...z horniny 5 až 7, při hloubce výkopu přes 2,5 do 4 m | m3 | 417.1006 |  | 0 | 800-1 | RTS |  | POL | 21
|  | 834,20115/100*50 |  | 417.1006
| 162 10 Vodorovné přemístění výkopku | [7 empty] | 0
| po suchu, bez ohledu na druh dopravního prostředku, bez naložení výkopku, avšak se složením bez rozhrnutí, | [8 empty] | SPX
19 | 162401102R00 | ...z horniny 1 až 4, na vzdálenost přes 1 500 do 2 000 m | m3 | 3224.2569 |  | 0 | 800-1 | RTS |  | POL | 21
|  | zpět k zásypu jam a rýh | [12 empty] | zpět k zásypu jam a rýh
20 | 162401102R00 | ...z horniny 1 až 4, na vzdálenost přes 1 500 do 2 000 m | m3 | 3224.2569 |  | 0 | 800-1 | RTS |  | POL | 21
|  | meziskládka | [12 empty] | meziskládka
|  | 4691,10688 |  | 4691.1069
|  | odpočet výkopku vedle rýhy : -889,00*1,10*(2,35-0,15-0,55-0,15) |  | -1466.85
21 | 162701103R00 | ...z horniny 1 až 4, na vzdálenost přes 7 000 do 8 000 m | m3 | 7732.1937 |  | 0 | 800-1 | RTS |  | POL | 21
|  | trvalá skládka | [12 empty] | trvalá skládka
|  | (8975,58295+3447,7176)-4691,10688 |  | 7732.1937
22 | 162701153R00 | ...z horniny 5 až 7, na vzdálenost přes 7 000 do 8 000 m | m3 | 834.2011 |  | 0 | 800-1 | RTS |  | POL | 21
|  | trvalá skládka | [12 empty] | trvalá skládka
| 167 10 Nakládání, skládání, překládání neulehlého výkopku | [7 empty] | 0
| 167 10-1 nakládání výkopku | [7 empty] | 1
23 | 167101102R00 | ...přes 100 m3, z horniny 1 až 4 | m3 | 3224.2569 |  | 0 | 800-1 | RTS |  | POL | 21
| 171 20 Uložení sypaniny | [7 empty] | 0
24 | 171201201R00 | ...na dočasnou skládku tak, že na 1 m2 plochy připadá přes 2 m3 výkopku nebo ornice | m3 | 1612.1284 |  | 0 | 800-1 | RTS |  | POL | 21
|  | 3224,25688/2 |  | 1612.1284
| 174 10-11 Zásyp sypaninou se zhutněním | [7 empty] | 0
| z jakékoliv horniny s uložením výkopku po vrstvách, | [8 empty] | SPX
25 | 174101101R00 | ...jam, šachet, rýh nebo kolem objektů v těchto vykopávkách | m3 | 4691.1069 |  | 0 | 800-1 | RTS |  | POL | 21
typ B: :
|  | stoka D : 14,90*1,10*(2,40-0,15-0,60-0,45) |  | 19.668
|  | 449,20*1,10*(2,58-0,15-0,55-0,45) |  | 706.5916
|  | roz.pro RŠ : 7*(1,40*2,50)*(2,35-0,45) |  | 46.55
|  | 5*(1,40*2,50)*(4,20-0,45) |  | 65.625
|  | stoka D-1 : 177,50*1,10*(1,95-0,15-0,55-0,45) |  | 156.2
|  | roz.pro RŠ : 2*(1,40*2,50)*(2,35-0,45) |  | 13.3
|  | 3*(1,40*2,50)*(1,75-0,45) |  | 13.65
|  | stoka D-2 : 98,00*1,10*(2,26-0,15-0,55-0,45) |  | 119.658
|  | roz.pro RŠ : 5*(1,40*2,50)*(2,26-0,45) |  | 31.675
|  | stoka D-3 : 116,50*1,10*(2,20-0,15-0,55-0,45) |  | 134.5575
|  | roz.pro RŠ : 4*(1,40*2,50)*(2,20-0,45) |  | 24.5
|  | stoka D-4 : 189,00*1,10*(2,34-0,15-0,55-0,45) |  | 247.401
|  | roz.pro RŠ : 8*(1,40*2,50)*(2,34-0,45) |  | 52.92
|  | stoka L : 35,80*1,10*(1,96-0,15-0,55-0,45) |  | 31.8978
|  | roz.pro RŠ : 1*(1,40*2,50)*(2,14-0,45) |  | 5.915
|  | stoka S-1-1 : 34,00*1,10*(2,70-0,15-0,55-0,45) |  | 57.97
|  | roz.pro RŠ : 2*(1,40*2,50)*(2,70-0,45) |  | 15.75
|  | stoka S-2 : 47,10*1,10*(2,50-0,15-0,55-0,45) |  | 69.9435
|  | roz.pro RŠ : 1*(1,40*2,50)*(2,50-0,45) |  | 7.175
|  | stoka S-3-souběh : (113,60+27,90)*1,10*(2,64-0,15-0,55-0,45) |  | 231.9185
|  | roz.pro RŠ : 4*(1,40*2,50)*(2,64-0,45) |  | 30.66
|  | výtlak S-3-V : 28,50*1,10*(1,65-0,15-0,39-0,45) |  | 20.691
|  | souběh : (27,90+113,60)*0,60*(1,55-0,15-0,39-0,45) |  | 47.544
|  | stoka S-4 : 77,50*1,10*(2,27-0,15-0,55-0,45) |  | 95.48
|  | roz.pro RŠ : 3*(1,40*2,50)*(2,27-0,45) |  | 19.11
typ B-1: :
|  | stoka D-3.část : 5,20*1,10*(2,58-0,15-0,55-0,30) |  | 9.0376
|  | stoka D-1 : 18,50*1,10*(1,95-0,15-0,55-0,30) |  | 19.3325
|  | stoka S : 12,50*1,10*(2,25-0,15-0,55-0,30) |  | 17.1875
|  | 10,40*1,10*(2,25-0,15-0,90-0,30) |  | 10.296
|  | roz.pro RŠ : 2*(1,40*2,50)*(1,80-0,30) |  | 10.5
typ C: :
|  | stoka D : 39,10*1,10*(2,40-0,15-0,60-0,32) |  | 57.2033
|  | roz.pro RŠ : 2*(1,40*2,50)*(2,85-0,32) |  | 17.71
|  | stoka T : 7,00*1,10*(2,34-0,15-0,55-0,32) |  | 10.164
|  | roz.pro RŠ : 1*(1,40*2,50)*(2,20-0,32) |  | 6.58
|  | výtlak T-V : 2,10*0,60*(1,93-0,15-0,41-0,32) |  | 1.323
|  | propojení č.1 : 4,70*1,10*(1,10-0,15-0,55-0,32) |  | 0.4136
typ D: :
|  | stoka D : 108,00*1,10*(2,40-0,15-0,60-0,15) |  | 178.2
|  | roz.pro RŠ : 2*(1,40*2,50)*(2,40-0,15) |  | 15.75
|  | 1*(1,40*2,50)*(4,00-0,15) |  | 13.475
|  | start.jáma : (1,40*5,00*2,25) |  | 15.75
|  | 549,50*1,10*(2,13-0,15-0,55-0,15) |  | 773.696
|  | roz.pro RŠ : 12*(1,40*2,50)*(1,65-0,15) |  | 63
|  | start.jáma : (0,90*5,00*2,25)+(0,90*2,50*2,25) |  | 15.1875
|  | 407,80*1,10*(2,58-0,15-0,55-0,15) |  | 776.0434
|  | roz.pro RŠ : 5*(1,40*2,50)*(1,65-0,15) |  | 26.25
|  | 5*(1,40*2,50)*(2,90-0,15) |  | 48.125
|  | stoka T : 122,90*1,10*(2,34-0,15-0,55-0,15) |  | 201.4331
|  | 4*(1,40*2,50)*(2,20-0,15) |  | 28.7
|  | výtlak T-V-souběh : 74,30*0,60*(1,93-0,15-0,41-0,15) |  | 54.3876
|  | start.jáma : (1,40*5,00*2,25) |  | 15.75
|  | výtlak S-V : 23,10*1,10*(1,94-0,15-0,41-0,15) |  | 31.2543
|  | odlehčovací komora : 3,70*3,70*(1,35-0,30) |  | 14.3745
|  | odpočet konstr.OK : -1,20*3,14*1,30*1,30 |  | -6.3679
| 175 10-11 Obsyp potrubí | [7 empty] | 0
| sypaninou z vhodných hornin tř. 1 - 4 nebo materiálem připraveným podél výkopu ve vzdálenosti do 3 m od jeho kraje, pro jakoukoliv hloubku výkopu a jakoukoliv míru zhutnění, | [8 empty] | SPX |  |  |  | sypaninou z vhodných hornin tř. 1 - 4 nebo materiálem připraveným podél výkopu ve vzdálenosti do 3 m od jeho kraje, pro jakoukoliv hloubku výkopu a jakoukoliv míru zhutnění,
26 | 175101101R00 | ...bez prohození sypaniny | m3 | 3082.239 |  | 0 | 800-1 | RTS |  | POL | 21
|  | stoka D-1.část : 903,20*1,10*0,60 |  | 596.112
|  | stoka D-2.část : 1121,20*1,10*0,55 |  | 678.326
|  | stoka D-3.část : 912,00*1,10*0,55 |  | 551.76
|  | stoka D-1 : 196,00*1,10*0,55 |  | 118.58
|  | stoka D-2 : 98,00*1,10*0,55 |  | 59.29
|  | stoka D-3 : 116,50*1,10*0,55 |  | 70.4825
|  | stoka D-4 : 189,00*1,10*0,55 |  | 114.345
|  | stoka L : 1,40*1,10*0,60 |  | 0.924
|  | 55,60*1,10*0,55 |  | 33.638
|  | stoka T : 6,00*1,10*0,90 |  | 5.94
|  | 375,00*1,10*0,55 |  | 226.875
|  | výtlak T-V : 54,30*1,10*0,41 |  | 24.4893
|  | souběh : 293,70*0,60*0,41 |  | 72.2502
|  | stoka S : 489,20*1,10*0,55 |  | 295.966
|  | 10,40*1,10*0,90 |  | 10.296
|  | výtlak S-V : 45,00*1,10*0,41 |  | 20.295
|  | souběh : 476,00*0,60*0,41 |  | 117.096
|  | stoka S-1 : 199,00*1,10*0,55 |  | 120.395
|  | stoka S-1-1 : 34,00*1,10*0,55 |  | 20.57
|  | stoka S-2 : 50,00*1,10*0,55 |  | 30.25
|  | stoka S-3 : 141,50*1,10*0,55 |  | 85.6075
|  | stoka S-4 : 80,00*1,10*0,55 |  | 48.4
|  | výtlak S-3-V : 28,50*1,10*0,39 |  | 12.2265
|  | souběh : 141,50*0,60*0,39 |  | 33.111
|  | propoj č.1 : 3,40*1,10*0,55 |  | 2.057
|  | 1,30*1,10*0,50 |  | 0.715
odpočet potrubí: :
|  | stoka D-1.část : -903,20*3,14*0,15*0,15 |  | -63.8111
|  | stoka D-2.část : -1121,20*3,14*0,125*0,125 |  | -55.0089
|  | stoka D-3.část : -912,00*3,14*0,125*0,125 |  | -44.745
|  | stoka D-1 : -196,00*3,14*0,125*0,125 |  | -9.6163
|  | stoka D-2 : -98,00*3,14*0,125*0,125 |  | -4.8081
|  | stoka D-3 : -116,50*3,14*0,125*0,125 |  | -5.7158
|  | stoka D-4 : -189,00*3,14*0,125*0,125 |  | -9.2728
|  | stoka L : -1,40*3,14*0,15*0,15 |  | -0.09891
|  | -55,60*3,14*0,125*0,125 |  | -2.7279
|  | stoka T : -6,00*3,14*0,30*0,30 |  | -1.6956
|  | -375,00*3,14*0,125*0,125 |  | -18.3984
|  | stoka S : -489,20*3,14*0,125*0,125 |  | -24.0014
|  | -10,40*3,14*0,30*0,30 |  | -2.939
|  | stoka S-1 : -199,00*3,14*0,125*0,125 |  | -9.7634
|  | stoka S-1-1 : -34,00*3,14*0,125*0,125 |  | -1.6681
|  | stoka S-2 : -50,00*3,14*0,125*0,125 |  | -2.4531
|  | stoka S-3 : -141,50*3,14*0,125*0,125 |  | -6.9423
|  | stoka S-4 : -80,00*3,14*0,125*0,125 |  | -3.925
|  | propoj č.1 : -3,40*3,14*0,125*0,125 |  | -0.16681
| 180 40-11 Založení trávníku | [7 empty] | 0
| Založení trávníku na půdě předem připravené s pokosením, naložením, odvozem odpadu do 20 km a se složením | [8 empty] | SPX
27 | 180402111R00 | Založení trávníku parkového výsevem v rovině | m2 | 1499.26 |  | 0 | 823-1 | RTS |  | POL | 21
|  | stoka D : (108,00+549,50+407,8)*1,10 |  | 1171.83
|  | roz.pro RŠ : 25*(1,40*2,50) |  | 87.5
|  | start.jáma : (1,40*5,00) |  | 7
|  | (0,90*5,00)+(0,90*2,50) |  | 6.75
|  | stoka T : 122,90*1,10 |  | 135.19
|  | roz.pro RŠ : 4*(1,40*2,50) |  | 14
|  | výtlak T-V-souběh : 74,30*0,60 |  | 44.58
|  | start.jáma : (1,40*5,00) |  | 7
|  | výtlak S-V : 23,10*1,10 |  | 25.41
| 181 30 Rozprostření a urovnání ornice v rovině | [7 empty] | 0
| s případným nutným přemístěním hromad nebo dočasných skládek na místo potřeby ze vzdálenosti do 30 m, v rovině nebo ve svahu do 1 : 5, | [8 empty] | SPX
28 | 181301112R00 | ...v souvislé ploše přes 500 m2, tloušťka vrstvy přes 100 do 150 mm | m2 | 1499.26 |  | 0 | 800-1 | RTS |  | POL | 21
| 199 Poplatky za skládku | [7 empty] | 0
29 | 199000002R00 | ...horniny 1- 4 | m3 | 7732.1937 |  | 0 | 800-1 | RTS |  | POL | 21
30 | 199000003R00 | ...horniny 5 - 7 | m3 | 834.2011 |  | 0 | 800-1 | RTS |  | POL | 21
31 | 119001412T11 | Dočasné zajištění betonového potrubí DN 1000 mm | m | 6 |  | 0 |  | Vlastní |  | POL_NEZ | 21
|  | stoka D-1 : 1*3,00 |  | 3
|  | stoka D-2 : 1*3,00 |  | 3
32 | 1211011T0T20 | Sejmuti ornice premist 2000m | m3 | 228.714 |  | 0 |  | Vlastní |  | POL_NEZ | 21
|  | stoka D : (108,00+549,50+407,8)*1,10*0,15 |  | 175.7745
|  | roz.pro RŠ : 25*(1,40*2,50)*0,15 |  | 13.125
|  | start.jáma : (1,40*5,00)*0,15 |  | 1.05
|  | (0,90*5,00)+(0,90*2,50)*0,15 |  | 4.8375
|  | stoka T : 122,90*1,10*0,15 |  | 20.2785
|  | roz.pro RŠ : 4*(1,40*2,50)*0,15 |  | 2.1
|  | výtlak T-V-souběh : 74,30*0,60*0,15 |  | 6.687
|  | start.jáma : (1,40*5,00)*0,15 |  | 1.05
|  | výtlak S-V : 23,10*1,10*0,15 |  | 3.8115
33 | 141700108T00 | Protlak neřízený z trub ocelových do D 600 mm v hor.1 - 4 | m | 38.6 |  | 0 |  | Vlastní |  | POL_NEZ | 21
|  | stoka D : 12,60+17,20+8,80 |  | 38.6
34 | 174101101T00 | Zásyp jam, rýh materiálem s mírou zhutnitelnosti dle TP 146 | m3 | 3764.0397 |  | 0 |  | Vlastní |  | POL_NEZ | 21
|  | včetně drceného kameniva | [12 empty] | včetně drceného kameniva
|  | včetně strojního přemístění materiálu pro zásyp ze vzdálenosti do 10 m od okraje zásypu | [12 empty] | včetně strojního přemístění materiálu pro zásyp ze vzdálenosti do 10 m od okraje zásypu
typ A :
|  | stoka D : 741,30*1,10*(2,40-0,15-0,60-0,50) |  | 937.7445
|  | roz.pro RŠ : 22*(1,40*2,50)*(2,40-0,50) |  | 146.3
|  | 2*(1,40*2,50)*(2,70-0,50) |  | 15.4
|  | start.jáma : (1,40*2,00*1,90) |  | 5.32
|  | 633,80*1,10*(2,40-0,15-0,55-0,50) |  | 836.616
|  | roz.pro RŠ : 9*(1,40*2,50)*(2,35-0,50) |  | 58.275
|  | 6*(1,40*2,50)*(2,80-0,50) |  | 48.3
|  | start.jáma : (0,90*5,00*1,90)+(0,90*2,50*1,90) |  | 12.825
|  | stoka L : 8,20*1,10*(1,96-0,15-0,55-0,50) |  | 6.8552
|  | stoka T : 245,10*1,10*(2,34-0,15-0,55-0,50) |  | 307.3554
|  | 6,00*1,10*(2,34-0,15-0,90-0,50) |  | 5.214
|  | roz.pro RŠ : 4*(1,40*2,50)*(2,78-0,50) |  | 31.92
|  | 5*(1,40*2,50)*(2,20-0,50) |  | 29.75
|  | výtlak T-V -souběh : 216,50*0,60*(1,93-0,15-0,41-0,50) |  | 113.013
|  | 55,10*1,10*(2,10-0,15-0,41-0,50) |  | 63.0344
|  | stoka S : 476,70*1,10*(2,25-0,15-0,55-0,50) |  | 550.5885
|  | roz.pro RŠ : 12*(1,40*2,50)*(2,25-0,50) |  | 73.5
|  | výtlak S-V -souběh : 476,00*0,60*(1,78-0,15-0,41-0,50) |  | 205.632
|  | samostatně : 22,90*1,10*(1,94-0,15-0,41-0,50) |  | 22.1672
|  | zápich.jáma : (0,90*5,00*1,90) |  | 8.55
|  | stoka S-1 : 199,00*1,10*(2,30-0,15-0,55-0,50) |  | 240.79
|  | roz.pro RŠ : 6*(1,40*2,50)*(2,30-0,50) |  | 37.8
|  | stoka S-2 : 2,90*1,10*(2,50-0,15-0,55-0,50) |  | 4.147
|  | stoka S-4 : 2,50*1,10*(2,27-0,15-0,55-0,50) |  | 2.9425
35 | 199020301T00 | Položení kabelových žlabů vč.poklopů | m | 138 |  | 0 |  | Vlastní |  | POL_NEZ | 21
36 | 00572400R | směs travní parková, pro běžnou zátěž | kg | 29.9852 |  | 0 | SPCM | RTS |  | POL_NEZ | 21
|  | 1499,26/50 |  | 29.9852
37 | 28350001T | Žlab kabelový betonový dl.1000mm | ks | 138 |  | 0 |  | Vlastní |  | POL_NEZ | 21
|  | AZD 13-100 | [12 empty] | AZD 13-100
38 | 28350002T | Zákrytová deska kabelového žlabu- betonová dl.500mm | ks | 276 |  | 0 |  | Vlastní |  | POL_NEZ | 21
|  | AZD 114-50 | [12 empty] | AZD 114-50
|  | 138,00*2 |  | 276
39 | 583312034R | kamenivo přírodní těžené frakce 0,0 až 4,0 mm; třída B; Olomoucký kraj | t | 5548.0302 |  | 0 | SPCM | RTS |  | POL_NEZ | 21
|  | 3082,239*1,80 |  | 5548.0302
Díl: | 11 | Přípravné a přidružené práce |  |  | 0 |  |  |  |  | DIL
| 113 10-6 Rozebrání dlažeb, panelů | [7 empty] | 0
| s přemístěním hmot na skládku na vzdálenost do 3 m nebo s naložením na dopravní prostředek | [8 empty] | SPX
| 113 10-62 vozovek a ploch s jakoukoliv výplní spár | [7 empty] | 1
40 | 113106221R00 | ...v ploše jednotlivě do 200 m2, z drobných kostek nebo odseků, kladených do lože z kameniva těženého, škváry nebo strusky | m2 | 13.69 |  | 0 | 822-1 | RTS |  | POL | 21
|  | OK : 3,70*3,70 |  | 13.69
| 113 10-6 Rozebrání dlažeb, panelů | [7 empty] | 0
| s přemístěním hmot na skládku na vzdálenost do 3 m nebo s naložením na dopravní prostředek | [8 empty] | SPX
| 113 10-62 vozovek a ploch s jakoukoliv výplní spár | [7 empty] | 1
41 | 113106231R00 | ...v jakékoliv ploše, ze zámkové dlažky, kladených do lože z kameniva | m2 | 81.33 |  | 0 | 822-1 | RTS |  | POL | 21
|  | tloušťka 120mm | [12 empty] | tloušťka 120mm
|  | stoka D : 39,10*1,10 |  | 43.01
|  | roz.pro RŠ : 2*(1,40*2,50) |  | 7
|  | stoka T : 7,00*1,10 |  | 7.7
|  | roz.pro RŠ : 1*(1,40*2,50) |  | 3.5
|  | výtlak T-V : 2,10*0,60 |  | 1.26
|  | propojení č.1 : 4,70*1,10 |  | 5.17
|  | odlehčovací komora OK 1 : 3,70*3,70 |  | 13.69
| 113 10-7 Odstranění podkladů nebo krytů | [7 empty] | 0
42 | 113107222R00 | ...z kameniva hrubého drceného, v ploše jednotlivě přes 200 m2, o tloušťce vrstvy přes 100 do 200 mm | m2 | 1762.16 |  | 0 | 822-1 | RTS |  | POL | 21
typ B: :
|  | stoka D : (14,90+449,20)*1,10 |  | 510.51
|  | roz.pro RŠ : 12*(1,40*2,50) |  | 42
|  | stoka D-1 : 177,50*1,10 |  | 195.25
|  | roz.pro RŠ : 5*(1,40*2,50) |  | 17.5
|  | stoka D-2 : 98,00*1,10 |  | 107.8
|  | roz.pro RŠ : 5*(1,40*2,50) |  | 17.5
|  | stoka D-3 : 116,50*1,10 |  | 128.15
|  | roz.pro RŠ : 4*(1,40*2,50) |  | 14
|  | stoka D-4 : 189,00*1,10 |  | 207.9
|  | roz.pro RŠ : 8*(1,40*2,50) |  | 28
|  | stoka L : 35,80*1,10 |  | 39.38
|  | roz.pro RŠ : 1*(1,40*2,50) |  | 3.5
|  | stoka S-1-1 : 34,00*1,10 |  | 37.4
|  | roz.pro RŠ : 2*(1,40*2,50) |  | 7
|  | stoka S-2 : 47,10*1,10 |  | 51.81
|  | roz.pro RŠ : 1*(1,40*2,50) |  | 3.5
|  | stoka S-3-souběh : 113,60*1,10 |  | 124.96
|  | roz.pro RŠ : 4*(1,40*2,50) |  | 14
|  | výtlak S-3-V : 28,50*1,10 |  | 31.35
|  | souběh : (27,90+113,60)*0,60 |  | 84.9
|  | stoka S-4 : 77,50*1,10 |  | 85.25
|  | roz.pro RŠ : 3*(1,40*2,50) |  | 10.5
43 | 113107613R00 | ...z kameniva hrubého drceného, v ploše jednotlivě nad 50 m2, tloušťka vrstvy 130 mm | m2 | 95.02 |  | 0 | 822-1 | RTS |  | POL | 21
|  | 81,33+13,69 |  | 95.02
44 | 113107615R00 | ...z kameniva hrubého drceného, v ploše jednotlivě nad 50 m2, tloušťka vrstvy 150 mm | m2 | 58.26 |  | 0 | 822-1 | RTS |  | POL | 21
|  | stoka D-3.část : 5,20*1,10 |  | 5.72
|  | stoka D-1 : 18,50*1,10 |  | 20.35
|  | stoka S : 22,90*1,10 |  | 25.19
|  | roz.pro RŠ : 2*(1,40*2,50) |  | 7
45 | 113107630R00 | ...z kameniva hrubého drceného, v ploše jednotlivě nad 50 m2, tloušťka vrstvy 300 mm | m2 | 3296.2 |  | 0 | 822-1 | RTS |  | POL | 21
typ A: :
|  | stoka D : (741,30+584,00+49,80)*1,10 |  | 1512.61
|  | roz.pro RŠ : 39*(1,40*2,50) |  | 136.5
|  | zápich jáma : (1,40*2,00) |  | 2.8
|  | (0,90*5,00)+(0,90*2,50) |  | 6.75
|  | stoka L : 8,20*1,10 |  | 9.02
|  | stoka T : 251,10*1,10 |  | 276.21
|  | roz.pro RŠ : 9*(1,40*2,50) |  | 31.5
|  | výtlak T-V : 55,10*1,10 |  | 60.61
|  | souběh : 216,50*0,60 |  | 129.9
|  | zápich.jáma : (1,40*2,00) |  | 2.8
|  | stoka S : 476,70*1,10 |  | 524.37
|  | roz.pro RŠ : 12*(1,40*2,50) |  | 42
|  | výtlak S-V : 22,90*1,10 |  | 25.19
|  | souběh : 476,00*0,60 |  | 285.6
|  | zápich.jáma : (0,90*5,00) |  | 4.5
|  | stoka S-1 : 199,00*1,10 |  | 218.9
|  | roz.pro RŠ : 6*(1,40*2,50) |  | 21
|  | stoka S-2 : 2,90*1,10 |  | 3.19
|  | stoka S-4 : 2,50*1,10 |  | 2.75
46 | 113108405R00 | ...živičných, v ploše jednotlivě nad 50 m2, tloušťka vrstvy 50 mm | m2 | 3048.35 |  | 0 | 822-1 | RTS |  | POL | 21
typ A: :
|  | stoka D : (741,30+584,00+49,80)*1,10 |  | 1512.61
|  | stoka L : 8,20*1,10 |  | 9.02
|  | stoka T : 251,10*1,10 |  | 276.21
|  | výtlak T-V : 55,10*1,10 |  | 60.61
|  | souběh : 216,50*0,60 |  | 129.9
|  | stoka S : 476,70*1,10 |  | 524.37
|  | výtlak S-V : 22,90*1,10 |  | 25.19
|  | souběh : 476,00*0,60 |  | 285.6
|  | stoka S-1 : 199,00*1,10 |  | 218.9
|  | stoka S-2 : 2,90*1,10 |  | 3.19
|  | stoka S-4 : 2,50*1,10 |  | 2.75
| 113 15 Odstranění podkladu, krytu frézováním | [7 empty] | 0
| s naložením na dopravní prostředek, očištění povrchu od frézované plochy, opotřebování frézovacích nástrojů (nožů, upínacích kroužků, držáků) nutné ruční odstranění (vybourání) živičného krytu kolem překážek, | [8 empty] | SPX |  |  |  | s naložením na dopravní prostředek, očištění povrchu od frézované plochy, opotřebování frézovacích nástrojů (nožů, upínacích kroužků, držáků) nutné ruční odstranění (vybourání) živičného krytu kolem překážek,
47 | 113151214R00 | ...povrch živičný, plochy přes 500 m2 na jednom objektu nebo při provádění pruhu šířky přes 750 mm bez překážek v trase, tloušťky 50 mm | m2 | 10080.36 |  | 0 | 822-1 | RTS |  | POL | 21
typ A šířka 2,10m: :
|  | stoka D : (741,30+584,00+49,80)*2,10 |  | 2887.71
|  | roz.pro RŠ : 39*(1,40*3,50) |  | 191.1
|  | zápich jáma : (1,40*3,00) |  | 4.2
|  | (0,90*6,00)+(0,90*3,50) |  | 8.55
|  | stoka L : 8,20*2,10 |  | 17.22
|  | stoka T : 251,10*2,10 |  | 527.31
|  | roz.pro RŠ : 9*(1,40*3,50) |  | 44.1
|  | výtlak T-V : 55,10*2,10 |  | 115.71
|  | souběh : 216,50*0,60 |  | 129.9
|  | zápich.jáma : (1,40*3,00) |  | 4.2
|  | stoka S : 476,70*2,10 |  | 1001.07
|  | roz.pro RŠ : 12*(1,40*3,50) |  | 58.8
|  | výtlak S-V : 22,90*2,10 |  | 48.09
|  | souběh : 476,00*0,60 |  | 285.6
|  | zápich.jáma : (0,90*6,00) |  | 5.4
|  | stoka S-1 : 199,00*2,10 |  | 417.9
|  | roz.pro RŠ : 6*(1,40*3,50) |  | 29.4
|  | stoka S-2 : 2,90*2,10 |  | 6.09
|  | stoka S-4 : 2,50*2,10 |  | 5.25
typ A šířka 1,50m: :
|  | stoka D : (741,30+584,00+49,80)*1,50 |  | 2062.65
|  | roz.pro RŠ : 39*(1,40*2,90) |  | 158.34
|  | zápich jáma : (1,40*2,40) |  | 3.36
|  | (0,90*5,40)+(0,90*2,90) |  | 7.47
|  | stoka L : 8,20*1,50 |  | 12.3
|  | stoka T : 251,10*1,50 |  | 376.65
|  | roz.pro RŠ : 9*(1,40*2,90) |  | 36.54
|  | výtlak T-V : 55,10*1,50 |  | 82.65
|  | souběh : 216,50*0,60 |  | 129.9
|  | zápich.jáma : (1,40*2,40) |  | 3.36
|  | stoka S : 476,70*1,50 |  | 715.05
|  | roz.pro RŠ : 12*(1,40*2,90) |  | 48.72
|  | výtlak S-V : 22,90*1,50 |  | 34.35
|  | souběh : 476,00*0,60 |  | 285.6
|  | zápich.jáma : (0,90*5,40) |  | 4.86
|  | stoka S-1 : 199,00*1,50 |  | 298.5
|  | roz.pro RŠ : 6*(1,40*2,90) |  | 24.36
|  | stoka S-2 : 2,90*1,50 |  | 4.35
|  | stoka S-4 : 2,50*1,50 |  | 3.75
48 | 113151219R00 | ...povrch živičný, plochy přes 500 m2 na jednom objektu nebo při provádění pruhu šířky přes 750 mm bez překážek v trase, tloušťky 100 mm | m2 | 2340 |  | 0 | 822-1 | RTS |  | POL | 21
typ B: :
|  | stoka D : (14,90+449,20)*1,50 |  | 696.15
|  | roz.pro RŠ : 12*(1,40*2,90) |  | 48.72
|  | stoka D-1 : 177,50*1,50 |  | 266.25
|  | roz.pro RŠ : 5*(1,40*2,90) |  | 20.3
|  | stoka D-2 : 98,00*1,50 |  | 147
|  | roz.pro RŠ : 5*(1,40*2,90) |  | 20.3
|  | stoka D-3 : 116,50*1,50 |  | 174.75
|  | roz.pro RŠ : 4*(1,40*2,90) |  | 16.24
|  | stoka D-4 : 189,00*1,50 |  | 283.5
|  | roz.pro RŠ : 8*(1,40*2,90) |  | 32.48
|  | stoka L : 35,80*1,50 |  | 53.7
|  | roz.pro RŠ : 1*(1,40*2,90) |  | 4.06
|  | stoka S-1-1 : 34,00*1,50 |  | 51
|  | roz.pro RŠ : 2*(1,40*2,90) |  | 8.12
|  | stoka S-2 : 47,10*1,50 |  | 70.65
|  | roz.pro RŠ : 1*(1,40*2,90) |  | 4.06
|  | stoka S-3-souběh : 113,60*1,50 |  | 170.4
|  | roz.pro RŠ : 4*(1,40*2,90) |  | 16.24
|  | výtlak S-3-V : 28,50*1,50 |  | 42.75
|  | souběh : (27,90+113,60)*0,60 |  | 84.9
|  | stoka S-4 : 77,50*1,50 |  | 116.25
|  | roz.pro RŠ : 3*(1,40*2,90) |  | 12.18
| 113 20 Vytrhání obrub | [7 empty] | 0
| s vybouráním lože, s přemístěním hmot na skládku na vzdálenost do 3 m nebo naložením na dopravní prostředek | [8 empty] | SPX
49 | 113202111R00 | ...z krajníků nebo obrubníků stojatých | m | 355 |  | 0 | 822-1 | RTS |  | POL | 21
| 919 73-5 Řezání stávajících krytů nebo podkladů | [7 empty] | 0
| včetně spotřeby vody | [8 empty] | SPX
50 | 919735112R00 | ...živičných, hloubky přes 50 do 100 mm | m | 7766 |  | 0 | 822-1 | RTS |  | POL | 21
typ B: :
|  | stoka D : (14,90+449,20)*2 |  | 928.2
|  | stoka D-1 : 177,50*2 |  | 355
|  | stoka D-2 : 98,00*2 |  | 196
|  | stoka D-3 : 116,50*2 |  | 233
|  | stoka D-4 : 189,00*2 |  | 378
|  | stoka L : 35,80*2 |  | 71.6
|  | stoka S-1-1 : 34,00*2 |  | 68
|  | stoka S-2 : 47,10*2 |  | 94.2
|  | stoka S-3-souběh : 113,60 |  | 113.6
|  | výtlak S-3-V : 28,50*2 |  | 57
|  | souběh : 113,60 |  | 113.6
|  | stoka S-4 : 77,50*2 |  | 155
typ A: :
|  | stoka D : (741,30+584,00+49,80)*2 |  | 2750.2
|  | stoka L : 8,20*2 |  | 16.4
|  | stoka T : 251,10*2 |  | 502.2
|  | výtlak T-V : 55,10*2 |  | 110.2
|  | souběh : 216,50 |  | 216.5
|  | stoka S : 476,70 |  | 476.7
|  | výtlak S-V : 22,90*2 |  | 45.8
|  | souběh : 476,00 |  | 476
|  | stoka S-1 : 199,00*2 |  | 398
|  | stoka S-2 : 2,90*2 |  | 5.8
|  | stoka S-4 : 2,50*2 |  | 5
| 979 08-2 Vodorovná doprava suti po suchu | [7 empty] | 0
51 | 979082219R00 | ...příplatek k ceně za každý další i započatý 1 km přes 1 km | t | 31034.3003 |  | 0 | 822-1 | RTS |  | POL | 21
|  | Eko skládka do 8 km | [12 empty] | Eko skládka do 8 km
|  | za dalších 7 km : 4433,47147*7 |  | 31034.3003
52 | 979082213R00 | ...bez naložení, ale se složením a hrubým urovnáním na vzdálenost do 1 km | t | 4433.4715 |  | 0 | 822-1 | RTS |  | POL | 21
Demontážní hmotnosti z položek s pořadovými čísly: :
40,41,42,43,44,45,46,47,48,49, :
|  | Součet: : 4433,47147 |  | 4433.4715
53 | 979990113T00 | Poplatek za skládku suti - obalovaný asfalt | t | 4433.4715 |  | 0 |  | Vlastní |  | POL_NEZ | 21
Demontážní hmotnosti z položek s pořadovými čísly: :
40,41,42,43,44,45,46,47,48,49, :
|  | Součet: : 4433,47147 |  | 4433.4715
Díl: | 2 | Základy a zvláštní zakládání |  |  | 0 |  |  |  |  | DIL
| 273 31 Beton základových desek prostý | [7 empty] | 0
| 273 31-3 prostý | [7 empty] | 1
54 | 273313511R00 | ...z betonu C 12/15 | m3 | 0.9375 |  | 0 | 801-1 | RTS |  | POL | 21
|  | OK : 2,50*2,50*0,15 |  | 0.9375
| 273 35 Bednění stěn základových desek | [7 empty] | 0
| svislé nebo šikmé (odkloněné) , půdorysně přímé nebo zalomené, stěn základových desek ve volných nebo zapažených jámách, rýhách, šachtách, včetně případných vzpěr, | [8 empty] | SPX |  |  |  | svislé nebo šikmé (odkloněné) , půdorysně přímé nebo zalomené, stěn základových desek ve volných nebo zapažených jámách, rýhách, šachtách, včetně případných vzpěr,
55 | 273351215R00 | ...zřízení | m2 | 1.5 |  | 0 | 801-1 | RTS |  | POL | 21
|  | 4*2,50*0,15 |  | 1.5
56 | 273351216R00 | ...odstranění | m2 | 1.5 |  | 0 | 801-1 | RTS |  | POL | 21
|  | Včetně očištění, vytřídění a uložení bedního materiálu. | [12 empty] | Včetně očištění, vytřídění a uložení bedního materiálu.
Díl: | 4 | Vodorovné konstrukce |  |  | 0 |  |  |  |  | DIL
| 451 Lože pod potrubí, stoky a drobné objekty | [7 empty] | 0
| v otevřeném výkopu, | [8 empty] | SPX
57 | 451572111R00 | ...z kameniva drobného těženého 0÷4 mm | m3 | 1013.4605 |  | 0 | 827-1 | RTS |  | POL | 21
|  | stoka D-1.část : 903,20*1,10*0,15 |  | 149.028
|  | stoka D-2.část : 1121,20*1,10*0,15 |  | 184.998
|  | stoka D-3.část : 912,00*1,10*0,15 |  | 150.48
|  | stoka D-1 : 196,00*1,10*0,15 |  | 32.34
|  | stoka D-2 : 98,00*1,10*0,15 |  | 16.17
|  | stoka D-3 : 116,50*1,10*0,15 |  | 19.2225
|  | stoka D-4 : 189,00*1,10*0,15 |  | 31.185
|  | stoka L : 57,00*1,10*0,15 |  | 9.405
|  | stoka T : 381,00*1,10*0,15 |  | 62.865
|  | výtlak T-V : 58,30*1,10*0,15 |  | 9.6195
|  | souběh : 293,70*0,60*0,15 |  | 26.433
|  | stoka S : 499,60*1,10*0,15 |  | 82.434
|  | výtlak S-V : 45,00*1,10*0,15 |  | 7.425
|  | souběh : 476,00*0,60*0,15 |  | 42.84
|  | stoka S-1 : 199,00*1,10*0,55 |  | 120.395
|  | stoka S-1-1 : 34,00*1,10*0,15 |  | 5.61
|  | stoka S-2 : 50,00*1,10*0,15 |  | 8.25
|  | stoka S-3 : 141,50*1,10*0,15 |  | 23.3475
|  | stoka S-4 : 80,00*1,10*0,15 |  | 13.2
|  | výtlak S-3-V : 28,50*1,10*0,15 |  | 4.7025
|  | souběh : 141,50*0,60*0,15 |  | 12.735
|  | propoj č.1 : 4,70*1,10*0,15 |  | 0.7755
58 | 4515411000 | Podsyp hrubým kamenivem v zápich.jámě tl.35cm | m2 | 80 |  | 0 |  | Vlastní |  | POL_NEZ | 21
|  | 45,00+35,00 |  | 80
Díl: | 5 | Komunikace |  |  | 0 |  |  |  |  | DIL
| 451 Podklad nebo lože pod dlažbu (přídlažbu) | [7 empty] | 0
| v ploše vodorovné nebo ve sklonu do 1:5 | [8 empty] | SPX
| 451 1 z betonu C -/7,5/C 8/10 | [7 empty] | 1
59 | 451317777R00 | ...tloušťky do 10 cm | m2 | 13.69 |  | 0 | 822-1 | RTS |  | POL | 21
|  | OK : 3,70*3,70 |  | 13.69
| 564 72-2 Podklad nebo kryt z kameniva hrubého s výplň. kam. | [7 empty] | 0
| kamenivo hrubé drcené vel. 32 - 63 mm s výplňovým kamenivem (vibrovaný štěrk), s rozprostřením, vlhčením a zhutněním | [8 empty] | SPX
60 | 564782111T00 | ...Podklad z kam.drceného 32-63 s výplň.kamen.,po zhutnění tl. 32 cm | m2 | 58.26 |  | 0 | 822-1 | Vlastní |  | POL | 21
|  | stoka D-3.část : 5,20*1,10 |  | 5.72
|  | stoka D-1 : 18,50*1,10 |  | 20.35
|  | stoka S : 22,90*1,10 |  | 25.19
|  | roz.pro RŠ : 2*(1,40*2,50) |  | 7
| 564 8 Podklad ze štěrkodrti s rozprostřením a zhutněním | [7 empty] | 0
61 | 564831111R00 | ...tloušťka po zhutnění 100 mm | m2 | 13.69 |  | 0 | 822-1 | RTS |  | POL | 21
62 | 564861111R00 | ...tloušťka po zhutnění 200 mm | m2 | 81.33 |  | 0 | 822-1 | RTS |  | POL | 21
typ C: :
|  | stoka D : 39,10*1,10 |  | 43.01
|  | roz.pro RŠ : 2*(1,40*2,50) |  | 7
|  | stoka T : 7,00*1,10 |  | 7.7
|  | roz.pro RŠ : 1*(1,40*2,50) |  | 3.5
|  | výtlak T-V : 2,10*0,60 |  | 1.26
|  | propojení č.1 : 4,70*1,10 |  | 5.17
|  | odlehčovací komora OK 1 : 3,70*3,70 |  | 13.69
| 591 Kladení dlažby z kostek | [7 empty] | 0
| s provedením lože do 50 mm, s vyplněním spár, s dvojím beraněním a se smetením přebytečného materiálu na krajnici | [8 empty] | SPX
63 | 591241111R00 | ...drobných z kamene, do lože z cementové malty tloušťky 50 mm | m2 | 13.69 |  | 0 | 822-1 | RTS |  | POL | 21
|  | OK : 3,70*3,70 |  | 13.69
| 596 21-5 Kladení zámkové dlažby do drtě | [7 empty] | 0
| s provedením lože z kameniva drceného, s vyplněním spár, s dvojitým hutněním a se smetením přebytečného materiálu na krajnici. S dodáním hmot pro lože a výplň spár. | [8 empty] | SPX |  |  |  | s provedením lože z kameniva drceného, s vyplněním spár, s dvojitým hutněním a se smetením přebytečného materiálu na krajnici. S dodáním hmot pro lože a výplň spár.
64 | 596215040R00 | ...tloušťka dlažby 80 mm, tloušťka lože 40 mm | m2 | 81.33 |  | 0 | 822-1 | RTS |  | POL | 21
|  | stoka D : 39,10*1,10 |  | 43.01
|  | roz.pro RŠ : 2*(1,40*2,50) |  | 7
|  | stoka T : 7,00*1,10 |  | 7.7
|  | roz.pro RŠ : 1*(1,40*2,50) |  | 3.5
|  | výtlak T-V : 2,10*0,60 |  | 1.26
|  | propojení č.1 : 4,70*1,10 |  | 5.17
|  | odlehčovací komora OK 1 : 3,70*3,70 |  | 13.69
65 | 565121113T01 | Frézování-povrch živičný, plochy do 500 m2 na jednom objektu nebo při provádění pruhu šířky do 750 mm, tloušťka 50 mm | m2 | 3263.7 |  | 0 |  | Vlastní |  | POL_NEZ | 21
66 | 565131T001 | Provizorní oprava asfaltových komunikací ,hutněný štěrk tl.35cm | m2 | 1762.16 |  | 0 |  | Vlastní |  | POL_NEZ | 21
67 | 565131T002 | Provizorní oprava asfaltových komunikací, asfalt.recyklát tl.10cm | m2 | 6632.76 |  | 0 |  | Vlastní |  | POL_NEZ | 21
|  | 4292,76+2340,00 |  | 6632.76
68 | 565131T003 | Provizorní oprava asfaltových komunikací ,hutněný štěrk tl.40cm | m2 | 3296.2 |  | 0 |  | Vlastní |  | POL_NEZ | 21
69 | 565131T005 | Provizorní oprava asfaltových komunikací,štěrk obalovaný asfalt., válcovaný tl.4 cm | m2 | 3263.7 |  | 0 |  | Vlastní |  | POL_NEZ | 21
70 | 58380120.AR | kostka dlažební materiálová skupina I/2 (žula); tř. I.; 8/10 cm | m2 | 13.9638 |  | 0 | SPCM | RTS |  | POL_NEZ | 21
|  | 13,69*1,02 |  | 13.9638
71 | 59245030R | dlažba betonová zámková, dvouvrstvá; kost; šedá; l = 200 mm; š = 165 mm; tl. 80,0 mm | m2 | 82.9566 |  | 0 | SPCM | RTS |  | POL_NEZ | 21
|  | 100% náhrada | [12 empty] | 100% náhrada
|  | 81,33*1,02 |  | 82.9566
Díl: | 8 | Trubní vedení |  |  | 0 |  |  |  |  | DIL
| 857 Montáž litinových tvarovek na potrubí litinovém tlakovém | [7 empty] | 0
72 | 857242121R00 | ...jednoosých, na potrubí z trub přírubových v otevřeném výkopu, v otevřeném kanálu nebo v šachtě, DN 80 mm | kus | 6 |  | 0 | 827-1 | RTS |  | POL | 21
73 | 857244121R00 | ...odbočných, na potrubí z trub přírubových v otevřeném výkopu, v otevřeném kanálu nebo v šachtě, DN 80 mm | kus | 1 |  | 0 | 827-1 | RTS |  | POL | 21
| 871 Montáž potrubí z plastických hmot | [7 empty] | 0
| v otevřeném výkopu, | [8 empty] | SPX
74 | 871241121R00 | ...z tlakových trubek polyetylenových, vnějšího průměru 90 mm | m | 170 |  | 0 | 827-1 | RTS |  | POL | 21
|  | výtlak S-3-V : 170,00 |  | 170
včetně montáže a dodávky spojů na potrubí
75 | 871251121R00 | ...z tlakových trubek polyetylenových, vnějšího průměru 110 mm | m | 888 |  | 0 | 827-1 | RTS |  | POL | 21
|  | výtlak T-V : 352,00 |  | 352
|  | výtlak S-V : 536,00 |  | 536
včetně montáže a dodávky spojů na potrubí
| 871 3 Montáž potrubí z trub z plastů těsněných gumovým kroužkem | [7 empty] | 0
| v otevřeném výkopu ve sklonu do 20 %, | [8 empty] | SPX
76 | 871353121R00 | ...DN 200 mm | m | 1.3 |  | 0 | 827-1 | RTS |  | POL | 21
|  | propoj č.1 : 1,30 |  | 1.3
77 | 871373121R00 | ...DN 300 mm | m | 5014 |  | 0 | 827-1 | RTS |  | POL | 21
DN 300 :
|  | stoka D-1.část : 912,00 |  | 912
|  | stoka L : 1,40 |  | 1.4
|  | propoj č.1 : 3,40 |  | 3.4
DN 250 :
|  | stoka D-2.část : 1151,00 |  | 1151
|  | stoka D-3.část : 912,00 |  | 912
|  | stoka D-1 : 196,00 |  | 196
|  | stoka D-2 : 98,00 |  | 98
|  | stoka D-3 : 116,50 |  | 116.5
|  | stoka D-4 : 189,00 |  | 189
|  | stoka L : 55,60 |  | 55.6
|  | stoka T : 375,00 |  | 375
|  | stoka S : 499,60 |  | 499.6
|  | stoka S-1 : 199,00 |  | 199
|  | stoka S-1-1 : 34,00 |  | 34
|  | stoka S-2 : 50,00 |  | 50
|  | stoka S-3 : 141,50 |  | 141.5
|  | stoka S-4 : 80,00 |  | 80
78 | 871423121R00 | ...DN 600 mm | m | 17.4 |  | 0 | 827-1 | RTS |  | POL | 21
|  | stoka T : 6,00 |  | 6
|  | stoka S : 11,4 |  | 11.4
| 892 5 Zkoušky těsnosti kanalizačního potrubí | [7 empty] | 0
| vodou nebo vzduchem, | [8 empty] | SPX
| 892 51 zkouška těsnosti kanalizačního potrubí vodou | [7 empty] | 1
79 | 892561111R00 | ...do DN 125 mm | m | 1058 |  | 0 | 827-1 | RTS |  | POL | 21
| 892 5 Zkoušky těsnosti kanalizačního potrubí | [7 empty] | 0
| vodou nebo vzduchem, | [8 empty] | SPX
| 892 51 zkouška těsnosti kanalizačního potrubí vodou | [7 empty] | 1
80 | 892581111R00 | ...do DN 300 mm | m | 5015.3 |  | 0 | 827-1 | RTS |  | POL | 21
| 892 5 Zkoušky těsnosti kanalizačního potrubí | [7 empty] | 0
| vodou nebo vzduchem, | [8 empty] | SPX
| 892 51 zkouška těsnosti kanalizačního potrubí vodou | [7 empty] | 1
81 | 892661111R00 | ...do DN 600 mm | m | 17.4 |  | 0 | 827-1 | RTS |  | POL | 21
| 892 5 Zkoušky těsnosti kanalizačního potrubí | [7 empty] | 0
| vodou nebo vzduchem, | [8 empty] | SPX
| 892 52 zabezpečení konců kanalizačního potrubí při tlakových zkouškách vodou | [7 empty] | 1
82 | 892583111R00 | ...do DN 300 mm | úsek | 9 |  | 0 | 827-1 | RTS |  | POL | 21
| 894 11-1 Šachty kanalizační zděné na potrubí výšky vstupu do 2,4 m | [7 empty] | 0
| 894 11-19 příplatek k ceně | [7 empty] | 1
83 | 894118001R00 | ...za každých dalších 0,6 m výšky vstupu | kus | 235 |  | 0 | 827-1 | RTS |  | POL | 21
|  | stoka D DN 300 : 55 |  | 55
|  | stoka D DN 250 : 99 |  | 99
|  | stoka D-1 : 7 |  | 7
|  | stoka D-2 : 10 |  | 10
|  | stoka D-3 : 2 |  | 2
|  | stoka D-4 : 6 |  | 6
|  | stoka T : 18 |  | 18
|  | stoka L : 2 |  | 2
|  | stoka S : 15 |  | 15
|  | stoka S-1 : 7 |  | 7
|  | stoka S-1-1 : 3 |  | 3
|  | stoka S-2 : 1 |  | 1
|  | stoka S-3 : 7 |  | 7
|  | stoka S-4 : 3 |  | 3
| 894 4 Zřízení šachet kanalizačních z betonových dílců na potrubí | [7 empty] | 0
| výšky vstupu do 1,5 m, podkladní deska z betonu B5, montáž a dodávka stupadel, | [8 empty] | SPX
84 | 894411121R00 | ...s obložením dna betonem C 25/30 z cementu portlandského nebo struskoportlandského, na potrubí DN přes 200 do 300 mm | kus | 141 |  | 0 | 827-1 | RTS |  | POL | 21
|  | stoka D DN 300 : 29 |  | 29
|  | stoka D DN 250 : 49 |  | 49
|  | stoka D-1 : 5 |  | 5
|  | stoka D-2 : 5 |  | 5
|  | stoka D-3 : 2 |  | 2
|  | stoka D-4 : 6 |  | 6
|  | stoka T : 12 |  | 12
|  | stoka L : 3 |  | 3
|  | stoka S : 14 |  | 14
|  | stoka S-1 : 6 |  | 6
|  | stoka S-1-1 : 2 |  | 2
|  | stoka S-2 : 1 |  | 1
|  | stoka S-3 : 4 |  | 4
|  | stoka S-4 : 3 |  | 3
| 899 10 Osazení poklopů litinových a ocelových | [7 empty] | 0
85 | 899103111R00 | ...o hmotnost jednotlivě přes 100 do 150 kg | kus | 25 |  | 0 | 827-1 | RTS |  | POL | 21
|  | stoka D DN 250 : 17+4 |  | 21
|  | stoka T : 1+2 |  | 3
|  | stoka L : 1 |  | 1
86 | 899104111R00 | ...o hmotnost jednotlivě přes 150 kg | kus | 116 |  | 0 | 827-1 | RTS |  | POL | 21
|  | stoka D DN 300 : 29 |  | 29
|  | stoka D DN 250 : 28 |  | 28
|  | stoka D-1 : 5 |  | 5
|  | stoka D-2 : 5 |  | 5
|  | stoka D-3 : 2 |  | 2
|  | stoka D-4 : 6 |  | 6
|  | stoka T : 9 |  | 9
|  | stoka L : 2 |  | 2
|  | stoka S : 14 |  | 14
|  | stoka S-1 : 6 |  | 6
|  | stoka S-1-1 : 2 |  | 2
|  | stoka S-2 : 1 |  | 1
|  | stoka S-3 : 4 |  | 4
|  | stoka S-4 : 3 |  | 3
| 899 40 Osazení poklopů litinových | [7 empty] | 0
| včetně podezdění | [8 empty] | SPX
87 | 899401112R00 | ...šoupátkových | kus | 1 |  | 0 | 827-1 | RTS |  | POL | 21
| 899 71 Orientační tabulky na vodovodních a kanalizačních řadech | [7 empty] | 0
88 | 899713111R00 | ...na sloupku ocelovém nebo betonovém | kus | 17 |  | 0 | 827-1 | RTS |  | POL | 21
|  | Včetně dodání a připevnění tabulky a osazení sloupků. | [12 empty] | Včetně dodání a připevnění tabulky a osazení sloupků.
| 722 17-5 Montáž tvarovek - bez dodávky materiálu | [7 empty] | 0
89 | 722175229R00 | ...svařovaných na tupo, D přes 75 do 90 mm, dva spoje | kus | 4 |  | 0 | 800-721 | RTS |  | POL | 21
|  | Včetně pomocného lešení o výšce podlahy do 1900 mm a pro zatížení do 1,5 kPa. | [12 empty] | Včetně pomocného lešení o výšce podlahy do 1900 mm a pro zatížení do 1,5 kPa.
90 | 722175230R00 | ...svařovaných na tupo, D přes 90 do 110 mm, dva spoje | kus | 12 |  | 0 | 800-721 | RTS |  | POL | 21
|  | Včetně pomocného lešení o výšce podlahy do 1900 mm a pro zatížení do 1,5 kPa. | [12 empty] | Včetně pomocného lešení o výšce podlahy do 1900 mm a pro zatížení do 1,5 kPa.
91 | 0080010T01 | Vyvrtání a utěsnění otvoru D 125 v šachtě,napojení výtlaku na grav.kanalizaci, montáž vč.dodávky | ks | 3 |  | 0 |  | Vlastní |  | POL_NEZ | 21
|  | vč.prostupového těsnění | [12 empty] | vč.prostupového těsnění
92 | 830038019T00 | Montáž přírubových armatur, DN 80 | kus | 1 |  | 0 |  | Vlastní |  | POL_NEZ | 21
93 | 896290111T00 | Příplatek za každých dalších i započatých 0,6 m výšky spadiště jednoduchého nebo bočního | kus | 1 |  | 0 |  | Vlastní |  | POL_NEZ | 21
|  | stoka D DN 250 : 1 |  | 1
94 | 899623149T80 | Obetonování zhlaví kanalizační šachty betonem C12/15 | m3 | 11.05 |  | 0 |  | Vlastní |  | POL_NEZ | 21
|  | 17*0,65 |  | 11.05
95 | 899623181T54 | Vylití pláště plastové konstr.odlehčovací komory betonem C25/30 | m3 | 3 |  | 0 |  | Vlastní |  | POL_NEZ | 21
96 | 899643119T80 | Bednění kanalizační šachty nad terénem | m2 | 40.8 |  | 0 |  | Vlastní |  | POL_NEZ | 21
|  | 17*2,40 |  | 40.8
97 | 28613031T0 | koleno PE 100; 30,0 °; SDR 17,0; D = 90,0 mm; hladké; spoj svařovaný na tupo | kus | 1 |  | 0 |  | Vlastní |  | POL_NEZ | 21
98 | 28613032T0 | koleno PE 100; 30,0 °; SDR 17,0; D = 110,0 mm; hladké; spoj svařovaný na tupo | kus | 4 |  | 0 |  | Vlastní |  | POL_NEZ | 21
99 | 28613040T0 | koleno PE 100; 45,0 °; SDR 17,0; D = 90,0 mm; hladké; spoj svařovaný na tupo | kus | 1 |  | 0 |  | Vlastní |  | POL_NEZ | 21
100 | 28613040T1 | koleno PE 100; 15,0 °; SDR 17,0; D = 90,0 mm; hladké; spoj svařovaný na tupo | kus | 1 |  | 0 |  | Vlastní |  | POL_NEZ | 21
101 | 28613041T0 | koleno PE 100; 45,0 °; SDR 17,0; D = 110,0 mm; hladké; spoj svařovaný na tupo | kus | 1 |  | 0 |  | Vlastní |  | POL_NEZ | 21
102 | 28613041T1 | koleno PE 100; 15,0 °; SDR 17,0; D = 110,0 mm; hladké; spoj svařovaný na tupo | kus | 1 |  | 0 |  | Vlastní |  | POL_NEZ | 21
103 | 28613050T0 | koleno PE 100; 90,0 °; SDR 17,0; D = 110,0 mm; hladké; spoj svařovaný na tupo | kus | 4 |  | 0 |  | Vlastní |  | POL_NEZ | 21
104 | 286136622R | trubka vícevrstvá PE100 RC; PE100 RC; hladká; SDR 17,0; da = 90,0 mm; di = 79,2 mm; s = 5,40 mm; použití pro kanalizaci | m | 172.55 |  | 0 | SPCM | RTS |  | POL_NEZ | 21
|  | výtlak S-3-V : 170,00*1,015 |  | 172.55
105 | 286136624R | trubka vícevrstvá PE100 RC; PE100 RC; hladká; SDR 17,0; da = 110,0 mm; di = 96,8 mm; s = 6,60 mm; použití pro kanalizaci | m | 901.32 |  | 0 | SPCM | RTS |  | POL_NEZ | 21
|  | výtlak T-V : 352,00*1,015 |  | 357.28
|  | výtlak S-V : 536,00*1,015 |  | 544.04
106 | 28614547R | trubka plastová kanalizační PP; hladká, s hrdlem; Sn 10 kN/m2; D = 200,0 mm; s = 7,30 mm; l = 1000,0 mm | kus | 1.339 |  | 0 | SPCM | RTS |  | POL_NEZ | 21
|  | propoj č.1 : 1,30*1,03 |  | 1.339
Materiál trub plnostěnný homogenní bez jakýchkoliv příměsí a bez použití granulátů z recyklátů.
107 | 28614552R | trubka plastová kanalizační PP; hladká, s hrdlem; Sn 10 kN/m2; D = 250,0 mm; s = 9,10 mm; l = 6000,0 mm | kus | 703.3527 |  | 0 | SPCM | RTS |  | POL_NEZ | 21
|  | stoka D-2.část : (1151,00/6)*1,03 |  | 197.5883
|  | stoka D-3.část : (912,00/6)*1,03 |  | 156.56
|  | stoka D-1 : (196,00/6)*1,03 |  | 33.6467
|  | stoka D-2 : (98,00/6)*1,03 |  | 16.8233
|  | stoka D-3 : (116,50/6)*1,03 |  | 19.9992
|  | stoka D-4 : (189,00/6)*1,03 |  | 32.445
|  | stoka L : (55,60/6)*1,03 |  | 9.5447
|  | stoka T : (375,00/6)*1,03 |  | 64.375
|  | stoka S : (499,60/6)*1,03 |  | 85.7647
|  | stoka S-1 : (199,00/6)*1,03 |  | 34.1617
|  | stoka S-1-1 : (34,00/6)*1,03 |  | 5.8367
|  | stoka S-2 : (50,00/6)*1,03 |  | 8.5833
|  | stoka S-3 : (141,50/6)*1,03 |  | 24.2908
|  | stoka S-4 : (80,00/6)*1,03 |  | 13.7333
Materiál trub plnostěnný homogenní bez jakýchkoliv příměsí a bez použití granulátů z recyklátů.
108 | 28614553R | trubka plastová kanalizační PP; hladká, s hrdlem; Sn 10 kN/m2; D = 315,0 mm; s = 11,40 mm; l = 1000,0 mm | kus | 4.944 |  | 0 | SPCM | RTS |  | POL_NEZ | 21
|  | stoka L : 1,40*1,03 |  | 1.442
|  | propoj č.1 : 3,40*1,03 |  | 3.502
Materiál trub plnostěnný homogenní bez jakýchkoliv příměsí a bez použití granulátů z recyklátů.
109 | 28614555R | trubka plastová kanalizační PP; hladká, s hrdlem; Sn 10 kN/m2; D = 315,0 mm; s = 11,40 mm; l = 6000,0 mm | kus | 156.56 |  | 0 | SPCM | RTS |  | POL_NEZ | 21
|  | stoka D-1.část : (912,00/6)*1,03 |  | 156.56
Materiál trub plnostěnný homogenní bez jakýchkoliv příměsí a bez použití granulátů z recyklátů.
110 | 28614561T | trubka plastová kanalizační PP; hladká, s hrdlem; Sn 10 kN/m2; D = 600,0 mm; l = 6000,, 0 mm | kus | 17.922 |  | 0 |  | Vlastní |  | POL_NEZ | 21
|  | stoka T : 6,00*1,03 |  | 6.18
|  | stoka S : 11,40*1,03 |  | 11.742
Materiál trub plnostěnný homogenní bez jakýchkoliv příměsí a bez použití granulátů z recyklátů.
111 | 286536181R | oblouk PE100 RC; 11,0 °; SDR 17,0; D = 90,0 mm; s = 5,40 mm; hladký; spoj svařovaný | kus | 1 |  | 0 | SPCM | RTS |  | POL_NEZ | 21
112 | 286536182R | oblouk PE100 RC; 11,0 °; SDR 17,0; D = 110,0 mm; s = 6,60 mm; hladký; spoj svařovaný | kus | 2 |  | 0 | SPCM | RTS |  | POL_NEZ | 21
113 | 42200750R | poklop uliční typ šoupátkový; šedá litina; použití pro vodu; vnitř.pr.D = 127 mm; D = 270,0 mm; výška 265 mm; pro: šoupátka | kus | 1 |  | 0 | SPCM | RTS |  | POL_NEZ | 21
114 | 422810D60T | Proplachovací souprava pro odopadní vodu s přírub.napojením,D 80 ,hl.1,8 m | kus | 1 |  | 0 |  | Vlastní |  | POL_NEZ | 21
115 | 55251217T | trouba litinová vodovodní, kanalizační; tvárná litina; přírubová; DN 80,0 mm; l = 500,0 mm | kus | 1 |  | 0 |  | Vlastní |  | POL_NEZ | 21
116 | 55251223T | trouba litinová vodovodní, kanalizační; tvárná litina; přírubová; DN 80,0 mm; l = 1000,0 mm | kus | 3 |  | 0 |  | Vlastní |  | POL_NEZ | 21
117 | 55258534R | tvarovka hrdlová s přírubovou odbočkou tvárná litina; PN 10; DN 1 = 100 mm; DN 2 = 80 mm; spoj běžný pružný násuvný; volná příruba; uvnitř práškový epoxid; vně práškový epoxid | kus | 1 |  | 0 | SPCM | RTS |  | POL_NEZ | 21
118 | 55259982T | koleno 90 °; PN 10; DN 80 mm; tvárná litina; přírubové | kus | 1 |  | 0 |  | Vlastní |  | POL_NEZ | 21
119 | 55260097030T | koleno 90 °; PN 10; DN 80 mm; tvárná litina; přírubové; s patkou; volná příruba | kus | 1 |  | 0 |  | Vlastní |  | POL_NEZ | 21
120 | 5922434400T | Prstenec vyrovnávací šachetní; betonový; TBW; DN = 625,0 mm; h = 40,0 mm; s = 120,00 mm, TBW-Q.1 63/4 | kus | 7 |  | 0 |  | Vlastní |  | POL_NEZ | 21
|  | stoka D DN 300 : 1 |  | 1
|  | stoka D DN 250 : 1 |  | 1
|  | stoka T : 2 |  | 2
|  | stoka S : 3 |  | 3
121 | 59224347.AR | prstenec vyrovnávací šachetní; betonový; TBW; DN = 625,0 mm; h = 60,0 mm; s = 120,00 mm | kus | 34 |  | 0 | SPCM | RTS |  | POL_NEZ | 21
|  | stoka D DN 300 : 12 |  | 12
|  | stoka D DN 250 : 5 |  | 5
|  | stoka D-1 : 1 |  | 1
|  | stoka D-3 : 1 |  | 1
|  | stoka D-4 : 4 |  | 4
|  | stoka T : 6 |  | 6
|  | stoka L : 1 |  | 1
|  | stoka S : 1 |  | 1
|  | stoka S-1 : 1 |  | 1
|  | stoka S-3 : 1 |  | 1
|  | stoka S-4 : 1 |  | 1
122 | 59224348.AR | prstenec vyrovnávací šachetní; betonový; TBW; DN = 625,0 mm; h = 80,0 mm; s = 120,00 mm | kus | 31 |  | 0 | SPCM | RTS |  | POL_NEZ | 21
|  | stoka D DN 300 : 7 |  | 7
|  | stoka D DN 250 : 10 |  | 10
|  | stoka D-1 : 2 |  | 2
|  | stoka D-2 : 1 |  | 1
|  | stoka D-3 : 1 |  | 1
|  | stoka D-4 : 1 |  | 1
|  | stoka T : 5 |  | 5
|  | stoka L : 1 |  | 1
|  | stoka S-1 : 1 |  | 1
|  | stoka S-3 : 1 |  | 1
|  | stoka S-4 : 1 |  | 1
123 | 59224349.AR | prstenec vyrovnávací šachetní; betonový; TBW; DN = 625,0 mm; h = 100,0 mm; s = 120,00 mm | kus | 44 |  | 0 | SPCM | RTS |  | POL_NEZ | 21
|  | stoka D DN 300 : 7 |  | 7
|  | stoka D DN 250 : 13 |  | 13
|  | stoka D-1 : 1 |  | 1
|  | stoka D-2 : 4 |  | 4
|  | stoka D-4 : 2 |  | 2
|  | stoka T : 4 |  | 4
|  | stoka L : 2 |  | 2
|  | stoka S : 3 |  | 3
|  | stoka S-1 : 3 |  | 3
|  | stoka S-1-1 : 1 |  | 1
|  | stoka S-2 : 1 |  | 1
|  | stoka S-3 : 1 |  | 1
|  | stoka S-4 : 2 |  | 2
124 | 5922434900T | Prstenec vyrovnávací šachetní; betonový; TBW; DN = 625,0 mm; h = 120,0 mm; s = 120,00 mm, TBW-Q.1 63/12, TBW-Q.1 63/12 | kus | 29 |  | 0 |  | Vlastní |  | POL_NEZ | 21
|  | stoka D DN 300 : 8 |  | 8
|  | stoka D DN 250 : 10 |  | 10
|  | stoka D-1 : 1 |  | 1
|  | stoka T : 1 |  | 1
|  | stoka L : 1 |  | 1
|  | stoka S : 2 |  | 2
|  | stoka S-1 : 3 |  | 3
|  | stoka S-1-1 : 1 |  | 1
|  | stoka S-3 : 2 |  | 2
125 | 592243501R | deska zákrytová šachetní železobetonová; TZK; D1 = 1 200 mm; D = 1 470 mm; D vnitřní 1 000 mm; h = 250 mm | kus | 1 |  | 0 | SPCM | RTS |  | POL_NEZ | 21
|  | stoka D DN 250 : 1 |  | 1
126 | 59224353.AR | konus šachetní; železobetonový; TBR; d = 1 240,0 mm; DN = 1 000,0 mm; DN 2 = 625 mm; h = 580 mm; počet stupadel 2; ocelové s PE povlakem, kapsové | kus | 139 |  | 0 | SPCM | RTS |  | POL_NEZ | 21
|  | stoka D DN 300 : 29 |  | 29
|  | stoka D DN 250 : 49 |  | 49
|  | stoka D-1 : 4 |  | 4
|  | stoka D-2 : 5 |  | 5
|  | stoka D-3 : 2 |  | 2
|  | stoka D-4 : 6 |  | 6
|  | stoka T : 12 |  | 12
|  | stoka L : 2 |  | 2
|  | stoka S : 14 |  | 14
|  | stoka S-1 : 6 |  | 6
|  | stoka S-1-1 : 2 |  | 2
|  | stoka S-2 : 1 |  | 1
|  | stoka S-3 : 4 |  | 4
|  | stoka S-4 : 3 |  | 3
127 | 59224354R | deska zákrytová šachetní železobetonová; TZK; D1 = 1 000 mm; D = 1 240 mm; D vnitřní 625 mm; h = 165 mm | kus | 2 |  | 0 | SPCM | RTS |  | POL_NEZ | 21
|  | stoka D-1 : 1 |  | 1
|  | stoka L : 1 |  | 1
128 | 59224356.AR | skruž železobetonová TBS; DN = 1 000,0 mm; h = 250,0 mm; s = 120,00 mm; beton C 40/50 | kus | 102 |  | 0 | SPCM | RTS |  | POL_NEZ | 21
|  | stoka D DN 300 : 24 |  | 24
|  | stoka D DN 250 : 36 |  | 36
|  | stoka D-1 : 4 |  | 4
|  | stoka D-2 : 3 |  | 3
|  | stoka D-3 : 1 |  | 1
|  | stoka D-4 : 6 |  | 6
|  | stoka T : 8 |  | 8
|  | stoka L : 2 |  | 2
|  | stoka S : 9 |  | 9
|  | stoka S-1 : 4 |  | 4
|  | stoka S-1-1 : 2 |  | 2
|  | stoka S-2 : 1 |  | 1
|  | stoka S-3 : 1 |  | 1
|  | stoka S-4 : 1 |  | 1
129 | 59224359.AR | skruž železobetonová TBS; DN = 1 000,0 mm; h = 500,0 mm; s = 120,00 mm; beton C 40/50 | kus | 107 |  | 0 | SPCM | RTS |  | POL_NEZ | 21
|  | stoka D DN 300 : 19 |  | 19
|  | stoka D DN 250 : 41 |  | 41
|  | stoka D-1 : 3 |  | 3
|  | stoka D-2 : 3 |  | 3
|  | stoka D-3 : 2 |  | 2
|  | stoka D-4 : 6 |  | 6
|  | stoka T : 10 |  | 10
|  | stoka L : 1 |  | 1
|  | stoka S : 13 |  | 13
|  | stoka S-1 : 2 |  | 2
|  | stoka S-1-1 : 1 |  | 1
|  | stoka S-3 : 3 |  | 3
|  | stoka S-4 : 3 |  | 3
130 | 59224362.AR | skruž železobetonová TBS; DN = 1 000,0 mm; h = 1 000,0 mm; s = 120,00 mm; beton C 40/50 | kus | 39 |  | 0 | SPCM | RTS |  | POL_NEZ | 21
|  | stoka D DN 300 : 9 |  | 9
|  | stoka D DN 250 : 21 |  | 21
|  | stoka D-2 : 1 |  | 1
|  | stoka T : 2 |  | 2
|  | stoka S : 1 |  | 1
|  | stoka S-1 : 2 |  | 2
|  | stoka S-1-1 : 1 |  | 1
|  | stoka S-3 : 2 |  | 2
131 | 59224366.AR | dno šachetní přímé; železobeton; TBZ; DN = 1 000,0 mm; D odtoku do 400 mm; h = 600 mm; t = 150 mm; beton C 40/50 | kus | 135 |  | 0 | SPCM | RTS |  | POL_NEZ | 21
|  | stoka D DN 300 : 29 |  | 29
|  | stoka D DN 250 : 48 |  | 48
|  | stoka D-1 : 5 |  | 5
|  | stoka D-2 : 5 |  | 5
|  | stoka D-3 : 2 |  | 2
|  | stoka D-4 : 6 |  | 6
|  | stoka T : 10 |  | 10
|  | stoka L : 3 |  | 3
|  | stoka S : 12 |  | 12
|  | stoka S-1 : 6 |  | 6
|  | stoka S-1-1 : 2 |  | 2
|  | stoka S-3 : 4 |  | 4
|  | stoka S-4 : 3 |  | 3
132 | 59224368.AR | dno šachetní přímé; železobeton; TBZ; DN = 1 000,0 mm; D odtoku do 600 mm; h = 1 000 mm; t = 150 mm; beton C 40/50 | kus | 5 |  | 0 | SPCM | RTS |  | POL_NEZ | 21
|  | stoka T : 2 |  | 2
|  | stoka S-2 : 1 |  | 1
|  | stoka S : 2 |  | 2
133 | 592243722R | dno šachetní přímé; železobeton; TZB; DN = 1 200,0 mm; D odtoku 600 až 900 mm; h = 1 200 mm; t = 150 mm; beton C 40/50; žlab čedič; 180 ° | kus | 1 |  | 0 | SPCM | RTS |  | POL_NEZ | 21
|  | stoka D DN 250 : 1 |  | 1
134 | 59224373.AR | profil těsnicí elastomerní; pro spojení betonových šachetních dílů; tvar kruh; d = 1 000,0 mm | kus | 18 |  | 0 | SPCM | RTS |  | POL_NEZ | 21
|  | stoka D-4 : 18 |  | 18
135 | 59243342001T | Poklop s litinovým rámem a betonovou výplní A-15 park, bez odvětrání, bez odvětrání | kus | 18 |  | 0 |  | Vlastní |  | POL_NEZ | 21
|  | stoka D DN 250 : 17 |  | 17
|  | stoka T : 1 |  | 1
136 | 59243342004T | Poklop s litinovým rámem a betonovou výplní B-1 B125, bez odvětrání | kus | 7 |  | 0 |  | Vlastní |  | POL_NEZ | 21
|  | stoka D DN 250 : 4 |  | 4
|  | stoka T : 2 |  | 2
|  | stoka L : 1 |  | 1
137 | 59243342005T | Poklop s litinovým rámem samonivelačním a betonovou výplní B-1 D400, bez odvětrání | kus | 116 |  | 0 |  | Vlastní |  | POL_NEZ | 21
|  | stoka D DN 300 : 29 |  | 29
|  | stoka D DN 250 : 28 |  | 28
|  | stoka D-1 : 5 |  | 5
|  | stoka D-2 : 5 |  | 5
|  | stoka D-3 : 2 |  | 2
|  | stoka D-4 : 6 |  | 6
|  | stoka T : 9 |  | 9
|  | stoka L : 2 |  | 2
|  | stoka S : 14 |  | 14
|  | stoka S-1 : 6 |  | 6
|  | stoka S-1-1 : 2 |  | 2
|  | stoka S-2 : 1 |  | 1
|  | stoka S-3 : 4 |  | 4
|  | stoka S-4 : 3 |  | 3
138 | 596243609T | Odlehčovací komora,samonosná konstrukce,dvouplášťová plast-beton,s přepadovou hranou, dodávka vč.montáže | kus | 1 |  | 0 |  | Vlastní |  | POL_NEZ | 21
139 | 596243609T1 | Přímá spojka SC 445-vč.vyrovnávacích vložek-propoj.potrubí beton/plast, dodávka vč.montáže | kus | 1 |  | 0 |  | Vlastní |  | POL_NEZ | 21
Díl: | 91 | Doplňující práce na komunikaci |  |  | 0 |  |  |  |  | DIL
| 917 71 Osazení silničního nebo chodníkového obrubníku | [7 empty] | 0
| se zatřením lože, s vyplněním a zatřením spár cementovou maltou. S dodáním hmot pro lože tl. 80-100 mm. | [8 empty] | SPX
140 | 917862111R00 | ...stojatého, s boční opěrou z betonu prostého, do lože z betonu prostého C 12/15 | m | 355 |  | 0 | 822-1 | RTS |  | POL | 21
141 | 59217460R | obrubník silniční materiál beton; l = 1000,0 mm; š = 150,0 mm; h = 250,0 mm; barva šedá | kus | 181.05 |  | 0 | SPCM | RTS |  | POL_NEZ | 21
|  | 50% náhrada | [12 empty] | 50% náhrada
|  | (355,00/100*50)*1,02 |  | 181.05
Díl: | 99 | Staveništní přesun hmot |  |  | 0 |  |  |  |  | DIL
| 998 27-61 Přesun hmot pro trubní vedení z trub plastových nebo sklolaminátových | [7 empty] | 0
| vodovodu nebo kanalizace ražené nebo hloubené (827 1.1, 827 1.9, 827 2.1, 827 2.9), drobných objektů | [8 empty] | SPX
142 | 998276101R00 | ...v otevřeném výkopu | t | 7745.8464 |  | 0 | 827-1 | RTS |  | POL | 21
Hmotnosti z položek s pořadovými čísly: :
3,4,5,12,31,33,36,37,38,39,54,55,57,59,60,61,62,63,64,70,71,72,73,76,77,78,82,83,84,85,86,87,88,89, :
90,92,93,94,95,96,104,105,106,107,108,109,110,111,112,113,114,115,116,117,118,119,120,121,122,123, :
124,125,126,127,128,129,130,131,132,133,134,135,136,137,138,139,140,141, :
|  | Součet: : 7745,84642 |  | 7745.8464
Díl: | M23 | Montáže potrubí |  |  | 0 |  |  |  |  | DIL
| 230 01 Potrubí ocelové | [7 empty] | 0
| V položkách jsou zakalkulovány náklady na všechny běžně související operace k provedení kompletní montáže. | [8 empty] | SPX
143 | 230011101R00 | Montáž trubky ocelové 219 x 6,3 | m | 25.8 |  | 0 | M23 | RTS |  | POL | 21
144 | 230011157R00 | Montáž trubky ocelové 457 x 14 | m | 35.8 |  | 0 | M23 | RTS |  | POL | 21
145 | 230011166R00 | Montáž trubky ocelové 508 x 14 | m | 15.4 |  | 0 | M23 | RTS |  | POL | 21
|  | 6,60+8,80 |  | 15.4
| 230 20 Plynovody a plynovodní přípojky tř. 11 - 13 | [7 empty] | 0
| Položky pro oceňování montáží plynovodů a plynovodních přípojek do PN 63. | [8 empty] | SPX
146 | 230200121R00 | Nasunutí potrubní sekce do ocel.chráničky, DN 200 | m | 25.8 |  | 0 | M23 | RTS |  | POL | 21
|  | včetně montáže a dodávky vymezovacích objímek pro nasunutí sekce a koncových manžet k uzavření chráničky | [12 empty] | včetně montáže a dodávky vymezovacích objímek pro nasunutí sekce a koncových manžet k uzavření chráničky
147 | 230200121T11 | Nasunutí potrubní sekce do ocel.chráničky, DN 400 | m | 35.8 |  | 0 | M23 | RTS |  | POL | 21
|  | včetně montáže a dodávky vymezovacích objímek pro nasunutí sekce a koncových manžet k uzavření chráničky | [12 empty] | včetně montáže a dodávky vymezovacích objímek pro nasunutí sekce a koncových manžet k uzavření chráničky
148 | 230200126R00 | Nasunutí potrubní sekce do ocel.chráničky, DN 500 | m | 15.4 |  | 0 | M23 | RTS |  | POL | 21
|  | včetně montáže a dodávky vymezovacích objímek pro nasunutí sekce a koncových manžet k uzavření chráničky | [12 empty] | včetně montáže a dodávky vymezovacích objímek pro nasunutí sekce a koncových manžet k uzavření chráničky
149 | 14362530T22 | Trubka ocelová bezešvá,hladká D508x14 mm | m | 15.4 |  | 0 |  | Vlastní |  | POL_NEZ | 21
150 | 14362530T33 | Trubka ocelová bezešvá,hladká D457x14 mm | m | 48.1 |  | 0 |  | Vlastní |  | POL_NEZ | 21
|  | 8,00+11,60+16,20 |  | 35.8
|  | propustek : 12,30 |  | 12.3
151 | 14470138T55 | Trubka ocelová bezešvá hladká D219x6,3 mm | m | 25.8 |  | 0 |  | Vlastní |  | POL_NEZ | 21
|  | 7,00+14,00+4,80 |  | 25.8
| Celkem za objekt |  |  |  |  | 0 | [5 empty] | 15 | 21
[12 empty] | 0 | 0

## SO 01 02 Pol
Položkový soupis prací a dodávek | [8 empty] | #LevelZatrideniCeniku#
S: | 1990 | Kanalizace Dolní Újezd,Skoky,Staměřice-l.etapa
O: | SO 01 | Kanalizace-Dolní Újezd,Skoky,Staměřice | [6 empty] | ING
R: | 02 | Úprava komunikací krajských
P.č. | Číslo položky | Název položky | MJ | množství | cena / MJ | celkem | Ceník | Cen. soustava
| Ceník, kapitola | Poznámka uchazeče
Díl: | 11 | Přípravné a přidružené práce |  |  | 0 |  |  |  |  | DIL
| 113 10-7 Odstranění podkladů nebo krytů | [7 empty] | 0
1 | 113108410R00 | ...živičných, v ploše jednotlivě nad 50 m2, tloušťka vrstvy 100 mm | m2 | 4292.76 |  | 0 | 822-1 | RTS |  | POL | 21
| 979 08-2 Vodorovná doprava suti po suchu | [7 empty] | 0
2 | 979082219R00 | ...příplatek k ceně za každý další i započatý 1 km přes 1 km | t | 19531.9544 |  | 0 | 822-1 | RTS |  | POL | 21
|  | EKO skládka do8 km | [11 empty] | EKO skládka do8 km
|  | za dalších 7 km : 2790,27920*7 |  | 19531.9544
3 | 113107224T00 | Odstranění podkladu nad 200 m2,kam.drcené tl.40 cm | m2 | 3296.2 |  | 0 |  | Vlastní |  | POL_NEZ | 21
| 979 08-2 Vodorovná doprava suti po suchu | [7 empty] | 0
4 | 979082213R00 | ...bez naložení, ale se složením a hrubým urovnáním na vzdálenost do 1 km | t | 2790.2792 |  | 0 | 822-1 | RTS |  | POL | 21
Demontážní hmotnosti z položek s pořadovými čísly: :
1,3, :
|  | Součet: : 2790,27920 |  | 2790.2792
5 | 979993000T00 | Poplatek za skládku suti | t | 2790.2792 |  | 0 |  | Vlastní |  | POL_NEZ | 21
Demontážní hmotnosti z položek s pořadovými čísly: :
1,3, :
|  | Součet: : 2790,27920 |  | 2790.2792
Díl: | 5 | Komunikace |  |  | 0 |  |  |  |  | DIL
| 564 8 Podklad ze štěrkodrti s rozprostřením a zhutněním | [7 empty] | 0
6 | 564851111R00 | ...tloušťka po zhutnění 150 mm | m2 | 3296.2 |  | 0 | 822-1 | RTS |  | POL | 21
typ A: :
|  | stoka D : (741,30+584,00+49,80)*1,10 |  | 1512.61
|  | roz.pro RŠ : 39*(1,40*2,50) |  | 136.5
|  | zápich jáma : (1,40*2,00) |  | 2.8
|  | (0,90*5,00)+(0,90*2,50) |  | 6.75
|  | stoka L : 8,20*1,10 |  | 9.02
|  | stoka T : 251,10*1,10 |  | 276.21
|  | roz.pro RŠ : 9*(1,40*2,50) |  | 31.5
|  | výtlak T-V : 55,10*1,10 |  | 60.61
|  | souběh : 216,50*0,60 |  | 129.9
|  | zápich.jáma : (1,40*2,00) |  | 2.8
|  | stoka S : 476,70*1,10 |  | 524.37
|  | roz.pro RŠ : 12*(1,40*2,50) |  | 42
|  | výtlak S-V : 22,90*1,10 |  | 25.19
|  | souběh : 476,00*0,60 |  | 285.6
|  | zápich.jáma : (0,90*5,00) |  | 4.5
|  | stoka S-1 : 199,00*1,10 |  | 218.9
|  | roz.pro RŠ : 6*(1,40*2,50) |  | 21
|  | stoka S-2 : 2,90*1,10 |  | 3.19
|  | stoka S-4 : 2,50*1,10 |  | 2.75
7 | 564861111R00 | ...tloušťka po zhutnění 200 mm | m2 | 3296.2 |  | 0 | 822-1 | RTS |  | POL | 21
| 565 13-1 Podklad z kameniva obaleného asfaltem | [7 empty] | 0
| s rozprostřením a zhutněním | [8 empty] | SPX
8 | 565131111R00 | ...v pruhu šířky do 3 m, třídy 1, tloušťka po zhutnění 50 mm | m2 | 3296.2 |  | 0 | 822-1 | RTS |  | POL | 21
| 573 2 Postřik živičný spojovací bez posypu kamenivem | [7 empty] | 0
9 | 573231111R00 | ...ze silniční emulze, v množství od 0,5 do 0,7 kg/m2 | m2 | 10080.36 |  | 0 | 822-1 | RTS |  | POL | 21
|  | katioaktivní asfaltová emulze | [11 empty] | katioaktivní asfaltová emulze
|  | 4292,76+5787,60 |  | 10080.36
| 577 11 Beton asfaltový z modifikovaného asfaltu | [7 empty] | 0
10 | 577112114R00 | ...v pruhu šířky do 3 m, ACO 11 S , tloušťky 50 mm, plochy přes 1000 m2 | m2 | 5787.6 |  | 0 | 822-1 | RTS |  | POL | 21
typ A šířka : :
|  | stoka D : (741,30+584,00+49,80)*2,10 |  | 2887.71
|  | roz.pro RŠ : 39*(1,40*3,50) |  | 191.1
|  | zápich jáma : (1,40*3,00) |  | 4.2
|  | (0,90*6,00)+(0,90*3,50) |  | 8.55
|  | stoka L : 8,20*2,10 |  | 17.22
|  | stoka T : 251,10*2,10 |  | 527.31
|  | roz.pro RŠ : 9*(1,40*3,50) |  | 44.1
|  | výtlak T-V : 55,10*2,10 |  | 115.71
|  | souběh : 216,50*0,60 |  | 129.9
|  | zápich.jáma : (1,40*3,00) |  | 4.2
|  | stoka S : 476,70*2,10 |  | 1001.07
|  | roz.pro RŠ : 12*(1,40*3,50) |  | 58.8
|  | výtlak S-V : 22,90*2,10 |  | 48.09
|  | souběh : 476,00*0,60 |  | 285.6
|  | zápich.jáma : (0,90*6,00) |  | 5.4
|  | stoka S-1 : 199,00*2,10 |  | 417.9
|  | roz.pro RŠ : 6*(1,40*3,50) |  | 29.4
|  | stoka S-2 : 2,90*2,10 |  | 6.09
|  | stoka S-4 : 2,50*2,10 |  | 5.25
11 | 577114114R00 | ...v pruhu šířky do 3 m, ACL 16 S , tloušťky 50 mm, plochy přes 1000 m2 | m2 | 4292.76 |  | 0 | 822-1 | RTS |  | POL | 21
typ A : :
|  | stoka D : (741,30+584,00+49,80)*1,50 |  | 2062.65
|  | roz.pro RŠ : 39*(1,40*2,90) |  | 158.34
|  | zápich jáma : (1,40*2,40) |  | 3.36
|  | (0,90*5,40)+(0,90*2,90) |  | 7.47
|  | stoka L : 8,20*1,50 |  | 12.3
|  | stoka T : 251,10*1,50 |  | 376.65
|  | roz.pro RŠ : 9*(1,40*2,90) |  | 36.54
|  | výtlak T-V : 55,10*1,50 |  | 82.65
|  | souběh : 216,50*0,60 |  | 129.9
|  | zápich.jáma : (1,40*2,40) |  | 3.36
|  | stoka S : 476,70*1,50 |  | 715.05
|  | roz.pro RŠ : 12*(1,40*2,90) |  | 48.72
|  | výtlak S-V : 22,90*1,50 |  | 34.35
|  | souběh : 476,00*0,60 |  | 285.6
|  | zápich.jáma : (0,90*5,40) |  | 4.86
|  | stoka S-1 : 199,00*1,50 |  | 298.5
|  | roz.pro RŠ : 6*(1,40*2,90) |  | 24.36
|  | stoka S-2 : 2,90*1,50 |  | 4.35
|  | stoka S-4 : 2,50*1,50 |  | 3.75
Díl: | 91 | Doplňující práce na komunikaci |  |  | 0 |  |  |  |  | DIL
| 599 11 Zálivka živičná spár dlažby | [7 empty] | 0
| hloubky do 50 mm, s vyčištěním spár | [8 empty] | SPX
12 | 928621011T00 | ...Zálivka asfaltová spár | m | 5002.8 |  | 0 | 822-1 | Vlastní |  | POL | 21
|  | Včetně vyčištění spár před provedením zálivky. | [11 empty] | Včetně vyčištění spár před provedením zálivky.
typ A: :
|  | stoka D : (741,30+584,00+49,80)*2 |  | 2750.2
|  | stoka L : 8,20*2 |  | 16.4
|  | stoka T : 251,10*2 |  | 502.2
|  | výtlak T-V : 55,10*2 |  | 110.2
|  | souběh : 216,50 |  | 216.5
|  | stoka S : 476,70 |  | 476.7
|  | výtlak S-V : 22,90*2 |  | 45.8
|  | souběh : 476,00 |  | 476
|  | stoka S-1 : 199,00*2 |  | 398
|  | stoka S-2 : 2,90*2 |  | 5.8
|  | stoka S-4 : 2,50*2 |  | 5
Díl: | 99 | Staveništní přesun hmot |  |  | 0 |  |  |  |  | DIL
| 998 22-5 Přesun hmot komunikací a letišť, kryt živičný | [7 empty] | 0
| vodorovně do 200 m | [8 empty] | SPX
13 | 998225111R00 | ...jakékoliv délky objektu | t | 4134.2969 |  | 0 | 822-1 | RTS |  | POL | 21
Hmotnosti z položek s pořadovými čísly: :
6,7,8,9,10,11,12, :
|  | Součet: : 4134,29689 |  | 4134.2969
| Celkem za objekt |  |  |  |  | 0 | [5 empty] | 15 | 21
[12 empty] | 0 | 0

## SO 01 03 Pol
Položkový soupis prací a dodávek | [8 empty] | #LevelZatrideniCeniku#
S: | 1990 | Kanalizace Dolní Újezd,Skoky,Staměřice-l.etapa
O: | SO 01 | Kanalizace-Dolní Újezd,Skoky,Staměřice | [6 empty] | ING
R: | 03 | Úprava komunikací místních
P.č. | Číslo položky | Název položky | MJ | množství | cena / MJ | celkem | Ceník | Cen. soustava
| Ceník, kapitola | Poznámka uchazeče
Díl: | 11 | Přípravné a přidružené práce |  |  | 0 |  |  |  |  | DIL
| 113 10-7 Odstranění podkladů nebo krytů | [7 empty] | 0
1 | 113108410R00 | ...živičných, v ploše jednotlivě nad 50 m2, tloušťka vrstvy 100 mm | m2 | 2340 |  | 0 | 822-1 | RTS |  | POL | 21
| 979 08-2 Vodorovná doprava suti po suchu | [7 empty] | 0
2 | 979082219R00 | ...příplatek k ceně za každý další i započatý 1 km přes 1 km | t | 8537.648 |  | 0 | 822-1 | RTS |  | POL | 21
|  | EKO skládka do 8 km | [11 empty] | EKO skládka do 8 km
|  | za dalších 7 km : 1219,6640*7 |  | 8537.648
3 | 113107223T00 | Odstranění podkladu nad 200 m2,kam.drcené tl.35 cm | m2 | 1762.16 |  | 0 |  | Vlastní |  | POL_NEZ | 21
| 979 08-2 Vodorovná doprava suti po suchu | [7 empty] | 0
4 | 979082213R00 | ...bez naložení, ale se složením a hrubým urovnáním na vzdálenost do 1 km | t | 1219.664 |  | 0 | 822-1 | RTS |  | POL | 21
Demontážní hmotnosti z položek s pořadovými čísly: :
1,3, :
|  | Součet: : 1219,66400 |  | 1219.664
5 | 979993000T00 | Poplatek za skládku suti | t | 1219.664 |  | 0 |  | Vlastní |  | POL_NEZ | 21
Demontážní hmotnosti z položek s pořadovými čísly: :
1,3, :
|  | Součet: : 1219,66400 |  | 1219.664
Díl: | 5 | Komunikace |  |  | 0 |  |  |  |  | DIL
| 564 8 Podklad ze štěrkodrti s rozprostřením a zhutněním | [7 empty] | 0
6 | 564851111R00 | ...tloušťka po zhutnění 150 mm | m2 | 1762.16 |  | 0 | 822-1 | RTS |  | POL | 21
typ B: :
|  | stoka D : (14,90+449,20)*1,10 |  | 510.51
|  | roz.pro RŠ : 12*(1,40*2,50) |  | 42
|  | stoka D-1 : 177,50*1,10 |  | 195.25
|  | roz.pro RŠ : 5*(1,40*2,50) |  | 17.5
|  | stoka D-2 : 98,00*1,10 |  | 107.8
|  | roz.pro RŠ : 5*(1,40*2,50) |  | 17.5
|  | stoka D-3 : 116,50*1,10 |  | 128.15
|  | roz.pro RŠ : 4*(1,40*2,50) |  | 14
|  | stoka D-4 : 189,00*1,10 |  | 207.9
|  | roz.pro RŠ : 8*(1,40*2,50) |  | 28
|  | stoka L : 35,80*1,10 |  | 39.38
|  | roz.pro RŠ : 1*(1,40*2,50) |  | 3.5
|  | stoka S-1-1 : 34,00*1,10 |  | 37.4
|  | roz.pro RŠ : 2*(1,40*2,50) |  | 7
|  | stoka S-2 : 47,10*1,10 |  | 51.81
|  | roz.pro RŠ : 1*(1,40*2,50) |  | 3.5
|  | stoka S-3-souběh : 113,60*1,10 |  | 124.96
|  | roz.pro RŠ : 4*(1,40*2,50) |  | 14
|  | výtlak S-3-V : 28,50*1,10 |  | 31.35
|  | souběh : (27,90+113,60)*0,60 |  | 84.9
|  | stoka S-4 : 77,50*1,10 |  | 85.25
|  | roz.pro RŠ : 3*(1,40*2,50) |  | 10.5
7 | 564861111R00 | ...tloušťka po zhutnění 200 mm | m2 | 1762.16 |  | 0 | 822-1 | RTS |  | POL | 21
| 565 13-1 Podklad z kameniva obaleného asfaltem | [7 empty] | 0
| s rozprostřením a zhutněním | [8 empty] | SPX
8 | 565141111R00 | ...v pruhu šířky do 3 m, třídy 1, tloušťka po zhutnění 60 mm | m2 | 2340 |  | 0 | 822-1 | RTS |  | POL | 21
typ B: :
|  | stoka D : (14,90+449,20)*1,50 |  | 696.15
|  | roz.pro RŠ : 12*(1,40*2,90) |  | 48.72
|  | stoka D-1 : 177,50*1,50 |  | 266.25
|  | roz.pro RŠ : 5*(1,40*2,90) |  | 20.3
|  | stoka D-2 : 98,00*1,50 |  | 147
|  | roz.pro RŠ : 5*(1,40*2,90) |  | 20.3
|  | stoka D-3 : 116,50*1,50 |  | 174.75
|  | roz.pro RŠ : 4*(1,40*2,90) |  | 16.24
|  | stoka D-4 : 189,00*1,50 |  | 283.5
|  | roz.pro RŠ : 8*(1,40*2,90) |  | 32.48
|  | stoka L : 35,80*1,50 |  | 53.7
|  | roz.pro RŠ : 1*(1,40*2,90) |  | 4.06
|  | stoka S-1-1 : 34,00*1,50 |  | 51
|  | roz.pro RŠ : 2*(1,40*2,90) |  | 8.12
|  | stoka S-2 : 47,10*1,50 |  | 70.65
|  | roz.pro RŠ : 1*(1,40*2,90) |  | 4.06
|  | stoka S-3-souběh : 113,60*1,50 |  | 170.4
|  | roz.pro RŠ : 4*(1,40*2,90) |  | 16.24
|  | výtlak S-3-V : 28,50*1,50 |  | 42.75
|  | souběh : (27,90+113,60)*0,60 |  | 84.9
|  | stoka S-4 : 77,50*1,50 |  | 116.25
|  | roz.pro RŠ : 3*(1,40*2,90) |  | 12.18
| 573 2 Postřik živičný spojovací bez posypu kamenivem | [7 empty] | 0
9 | 573231111R00 | ...ze silniční emulze, v množství od 0,5 do 0,7 kg/m2 | m2 | 2340 |  | 0 | 822-1 | RTS |  | POL | 21
|  | katioaktivní asfaltová emulze | [11 empty] | katioaktivní asfaltová emulze
| 577 11 Beton asfaltový z modifikovaného asfaltu | [7 empty] | 0
10 | 577112113R00 | ...v pruhu šířky do 3 m, ACO 11 S , tloušťky 40 mm, plochy přes 1000 m2 | m2 | 2340 |  | 0 | 822-1 | RTS |  | POL | 21
Díl: | 91 | Doplňující práce na komunikaci |  |  | 0 |  |  |  |  | DIL
| 599 11 Zálivka živičná spár dlažby | [7 empty] | 0
| hloubky do 50 mm, s vyčištěním spár | [8 empty] | SPX
11 | 928621011T00 | ...Zálivka asfaltová spár | m | 2763.2 |  | 0 | 822-1 | Vlastní |  | POL | 21
|  | Včetně vyčištění spár před provedením zálivky. | [11 empty] | Včetně vyčištění spár před provedením zálivky.
typ B: :
|  | stoka D : (14,90+449,20)*2 |  | 928.2
|  | stoka D-1 : 177,50*2 |  | 355
|  | stoka D-2 : 98,00*2 |  | 196
|  | stoka D-3 : 116,50*2 |  | 233
|  | stoka D-4 : 189,00*2 |  | 378
|  | stoka L : 35,80*2 |  | 71.6
|  | stoka S-1-1 : 34,00*2 |  | 68
|  | stoka S-2 : 47,10*2 |  | 94.2
|  | stoka S-3-souběh : 113,60 |  | 113.6
|  | výtlak S-3-V : 28,50*2 |  | 57
|  | souběh : 113,60 |  | 113.6
|  | stoka S-4 : 77,50*2 |  | 155
Díl: | 99 | Staveništní přesun hmot |  |  | 0 |  |  |  |  | DIL
| 998 22-5 Přesun hmot komunikací a letišť, kryt živičný | [7 empty] | 0
| vodorovně do 200 m | [8 empty] | SPX
12 | 998225111R00 | ...jakékoliv délky objektu | t | 1766.4274 |  | 0 | 822-1 | RTS |  | POL | 21
Hmotnosti z položek s pořadovými čísly: :
6,7,8,9,10,11, :
|  | Součet: : 1766,42739 |  | 1766.4274
| Celkem za objekt |  |  |  |  | 0 | [5 empty] | 15 | 21
[12 empty] | 0 | 0

## Rekapitulace Objekt SO 02
Stavba : | 1990 | Kanalizace Dolní Újezd,Skoky,Staměřice-l.etapa
Objekt : | SO 02 | Čerpací stanice |  |  | JKSO : | 800.122 | ING
Rekapitulace stavebního objektu
Zákl. údaje | SO 02
Čerpací stanice
Třídník stavebních objektů:
Rozsah:
Rekapitulace soupisů náležejících k objektu
Soupis | [5 empty] | Cena (Kč)
01 | Čerpací stanice ČS-1 |  |  |  |  | 0 | 0 | 0
02 | Čerpací stanice ČS-2 |  |  |  |  | 0 | 0 | 0
03 | Čerpací stanice ČS-3 |  |  |  |  | 0 | 0 | 0
| Celkem objekt |  | SO 02 |  |  | 0
[6 empty] | Rekapitulace DPH | 0 | 0
Základ pro DPH |  |  | 15 | % |  | 0
DPH |  |  | 15 | % |  | 0
Základ pro DPH |  |  | 21 | % |  | 0
DPH |  |  | 21 | % |  | 0
Celkem za objekt s DPH | [5 empty] | 0
Rekapitulace soupisu |  |  | 01 | Čerpací stanice ČS-1 |  |  |  |  | Čerpací stanice ČS-1
Stavební díl | [5 empty] | Cena (Kč)
1 | Zemní práce |  |  |  |  | 0
2 | Základy a zvláštní zakládání |  |  |  |  | 0
3 | Svislé a kompletní konstrukce |  |  |  |  | 0
4 | Vodorovné konstrukce |  |  |  |  | 0
5 | Komunikace |  |  |  |  | 0
8 | Trubní vedení |  |  |  |  | 0
91 | Doplňující práce na komunikaci |  |  |  |  | 0
93 | Dokončovací práce inženýrských staveb |  |  |  |  | 0
99 | Staveništní přesun hmot |  |  |  |  | 0
711 | Izolace proti vodě |  |  |  |  | 0
713 | Izolace tepelné |  |  |  |  | 0
767 | Konstrukce zámečnické |  |  |  |  | 0
| Celkem soupis |  | 01 |  |  | 0
Rekapitulace soupisu |  |  | 02 | Čerpací stanice ČS-2 |  |  |  |  | Čerpací stanice ČS-2
Stavební díl | [5 empty] | Cena (Kč)
1 | Zemní práce |  |  |  |  | 0
2 | Základy a zvláštní zakládání |  |  |  |  | 0
3 | Svislé a kompletní konstrukce |  |  |  |  | 0
4 | Vodorovné konstrukce |  |  |  |  | 0
8 | Trubní vedení |  |  |  |  | 0
93 | Dokončovací práce inženýrských staveb |  |  |  |  | 0
99 | Staveništní přesun hmot |  |  |  |  | 0
711 | Izolace proti vodě |  |  |  |  | 0
713 | Izolace tepelné |  |  |  |  | 0
767 | Konstrukce zámečnické |  |  |  |  | 0
| Celkem soupis |  | 02 |  |  | 0
Rekapitulace soupisu |  |  | 03 | Čerpací stanice ČS-3 |  |  |  |  | Čerpací stanice ČS-3
Stavební díl | [5 empty] | Cena (Kč)
1 | Zemní práce |  |  |  |  | 0
2 | Základy a zvláštní zakládání |  |  |  |  | 0
3 | Svislé a kompletní konstrukce |  |  |  |  | 0
4 | Vodorovné konstrukce |  |  |  |  | 0
8 | Trubní vedení |  |  |  |  | 0
93 | Dokončovací práce inženýrských staveb |  |  |  |  | 0
99 | Staveništní přesun hmot |  |  |  |  | 0
711 | Izolace proti vodě |  |  |  |  | 0
713 | Izolace tepelné |  |  |  |  | 0
767 | Konstrukce zámečnické |  |  |  |  | 0
| Celkem soupis |  | 03 |  |  | 0

## SO 02 01 Pol
Položkový soupis prací a dodávek | [8 empty] | #LevelZatrideniCeniku#
S: | 1990 | Kanalizace Dolní Újezd,Skoky,Staměřice-l.etapa
O: | SO 02 | Čerpací stanice | [6 empty] | ING
R: | 01 | Čerpací stanice ČS-1
P.č. | Číslo položky | Název položky | MJ | množství | cena / MJ | celkem | Ceník | Cen. soustava
| Ceník, kapitola | Poznámka uchazeče
Díl: | 1 | Zemní práce |  |  | 0 |  |  |  |  | DIL
| 115 10-12 Čerpání vody | [7 empty] | 0
| na vzdálenost (výšku) od hladiny vody v jímce po výšku roviny proložené osou nejvyššího bodu výtlačného potrubí, odpadní potrubí v délce do 20 m, | [8 empty] | SPX |  |  |  | na vzdálenost (výšku) od hladiny vody v jímce po výšku roviny proložené osou nejvyššího bodu výtlačného potrubí, odpadní potrubí v délce do 20 m,
| 115 10-121 na dopravní výšku do 10 m | [7 empty] | 1
1 | 115101201R00 | ...s uvažovaným průměrným přítokem do 500 l/min | h | 90 |  | 0 | 800-1 | RTS |  | POL | 21
| 115 10-13 Pohotovost záložní čerpací soupravy | [7 empty] | 0
| na vzdálenost (výšku) od hladiny vody v jímce po výšku roviny proložené osou nejvyššího bodu výtlačného potrubí, včetně sacího a výtlačného potrubí, příp. odpadní žlaby a lešení pod čerpadlo a pod potrubí nebo pod odpadní žlaby, | [8 empty] | SPX |  |  |  | na vzdálenost (výšku) od hladiny vody v jímce po výšku roviny proložené osou nejvyššího bodu výtlačného potrubí, včetně sacího a výtlačného potrubí, příp. odpadní žlaby a lešení pod čerpadlo a pod potrubí nebo pod odpadní žlaby,
| 115 10-131 na dopravní výšku do 10 m | [7 empty] | 1
2 | 115101301R00 | ...s uvažovaným průměrným přítokem do 500 l/min | den | 18 |  | 0 | 800-1 | RTS |  | POL | 21
| 121 10-11 Sejmutí ornice | [7 empty] | 0
| nebo lesní půdy, s vodorovným přemístěním na hromady v místě upotřebení nebo na dočasné či trvalé skládky se složením | [8 empty] | SPX
3 | 121101101R00 | ...s přemístěním na vzdálenost do 50 m | m3 | 1.944 |  | 0 | 800-1 | RTS |  | POL | 21
|  | 3,60*3,60*0,15 |  | 1.944
| 131 10 Hloubení nezapažených jam a zářezů | [7 empty] | 0
| kromě zářezů se šikmými stěnami pro podzemní vedení, s urovnáním dna do předepsaného profilu a spádu, s případným nutným přemístěním ve výkopišti a dále buď s přemístěním výkopku na přilehlém terénu na vzdálenost do 3 m od okraje jámy nebo s naložením na dopravní prostředek, | [8 empty] | SPX |  |  |  | kromě zářezů se šikmými stěnami pro podzemní vedení, s urovnáním dna do předepsaného profilu a spádu, s případným nutným přemístěním ve výkopišti a dále buď s přemístěním výkopku na přilehlém terénu na vzdálenost do 3 m od okraje jámy nebo s naložením na dopravní prostředek,
4 | 131201111R00 | ...do 100 m3, v hornině 3, hloubení strojně | m3 | 31.59 |  | 0 | 800-1 | RTS |  | POL | 21
|  | 3,60*3,60*(3,40-0,15)/100*75 |  | 31.59
5 | 131201119R00 | ...příplatek za lepivost, v hornině 3, | m3 | 9.477 |  | 0 | 800-1 | RTS |  | POL | 21
|  | 31,59/100*30 |  | 9.477
6 | 131301111R00 | ...do 100 m3, v hornině 4, hloubení strojně | m3 | 12.4663 |  | 0 | 800-1 | RTS |  | POL | 21
|  | 3,60*3,60*(3,40-0,15)/100*25 |  | 10.53
|  | drenáž : 14,50*0,40*0,30 |  | 1.74
|  | drenážní jímka : 1,00*3,14*0,25*0,25 |  | 0.19625
7 | 131301119R00 | ...příplatek za lepivost, v hornině 4, | m3 | 3.7399 |  | 0 | 800-1 | RTS |  | POL | 21
|  | 12,46625/100*30 |  | 3.7399
| 151 20 Zřízení pažení stěn výkopu bez rozepření, vzepření | [7 empty] | 0
8 | 151101201R00 | ...příložné, hloubky do 4 m | m2 | 50.4 |  | 0 | 800-1 | RTS |  | POL | 21
|  | 4*3,60*3,50 |  | 50.4
| 151 21 Odstranění pažení stěn výkopu | [7 empty] | 0
| s uložením pažin na vzdálenost do 3 m od okraje výkopu, | [8 empty] | SPX
9 | 151101211R00 | ...příložné, hloubky do 4 m | m2 | 50.4 |  | 0 | 800-1 | RTS |  | POL | 21
| 151 30 Zřízení rozepření zapažených stěn výkopů | [7 empty] | 0
| s potřebným přepažováním, | [8 empty] | SPX
10 | 151101301R00 | ...při roubení příložném, hloubky do 4 m | m3 | 45.36 |  | 0 | 800-1 | RTS |  | POL | 21
|  | 3,60*3,60*3,50 |  | 45.36
| 151 31 Odstranění rozepření stěn výkopů | [7 empty] | 0
| s uložením materiálu na vzdálenost do 3 m od okraje výkopu, | [8 empty] | SPX
11 | 151101311R00 | ...při roubení příložném, hloubky do 4 m | m3 | 45.36 |  | 0 | 800-1 | RTS |  | POL | 21
| 161 10-11 Svislé přemístění výkopku | [7 empty] | 0
| bez naložení do dopravní nádoby, ale s vyprázdněním dopravní nádoby na hromadu nebo na dopravní prostředek, | [8 empty] | SPX
12 | 161101102R00 | ...z horniny 1 až 4, při hloubce výkopu přes 2,5 do 4 m | m3 | 44.0562 |  | 0 | 800-1 | RTS |  | POL | 21
| 162 10 Vodorovné přemístění výkopku | [7 empty] | 0
| po suchu, bez ohledu na druh dopravního prostředku, bez naložení výkopku, avšak se složením bez rozhrnutí, | [8 empty] | SPX
13 | 162401102R00 | ...z horniny 1 až 4, na vzdálenost přes 1 500 do 2 000 m | m3 | 35.936 |  | 0 | 800-1 | RTS |  | POL | 21
|  | tam a zpět k zásypu | [12 empty] | tam a zpět k zásypu
|  | 17,968*2 |  | 35.936
14 | 162701103R00 | ...z horniny 1 až 4, na vzdálenost přes 7 000 do 8 000 m | m3 | 26.0882 |  | 0 | 800-1 | RTS |  | POL | 21
|  | trvalá skládka | [12 empty] | trvalá skládka
|  | 44,05625-17,968 |  | 26.0882
| 167 10 Nakládání, skládání, překládání neulehlého výkopku | [7 empty] | 0
| 167 10-1 nakládání výkopku | [7 empty] | 1
15 | 167101102R00 | ...přes 100 m3, z horniny 1 až 4 | m3 | 17.968 |  | 0 | 800-1 | RTS |  | POL | 21
| 171 20 Uložení sypaniny | [7 empty] | 0
16 | 171201201R00 | ...na dočasnou skládku tak, že na 1 m2 plochy připadá přes 2 m3 výkopku nebo ornice | m3 | 8.984 |  | 0 | 800-1 | RTS |  | POL | 21
|  | 17,968/2 |  | 8.984
| 174 10-11 Zásyp sypaninou se zhutněním | [7 empty] | 0
| z jakékoliv horniny s uložením výkopku po vrstvách, | [8 empty] | SPX
17 | 174101101R00 | ...jam, šachet, rýh nebo kolem objektů v těchto vykopávkách | m3 | 17.968 |  | 0 | 800-1 | RTS |  | POL | 21
|  | 3,60*3,60*(3,40-0,15) |  | 42.12
|  | odpočet ČS : -2,40*2,40*3,30 |  | -19.008
|  | podsyp : -3,60*3,60*0,15 |  | -1.944
|  | obetonování : -(4,40+3,60)*0,40 |  | -3.2
| 180 40-11 Založení trávníku | [7 empty] | 0
| Založení trávníku na půdě předem připravené s pokosením, naložením, odvozem odpadu do 20 km a se složením | [8 empty] | SPX
18 | 180402111R00 | Založení trávníku parkového výsevem v rovině | m2 | 12.96 |  | 0 | 823-1 | RTS |  | POL | 21
|  | 3,60*3,60 |  | 12.96
| 181 30 Rozprostření a urovnání ornice v rovině | [7 empty] | 0
| s případným nutným přemístěním hromad nebo dočasných skládek na místo potřeby ze vzdálenosti do 30 m, v rovině nebo ve svahu do 1 : 5, | [8 empty] | SPX
19 | 181301102R00 | ...v souvislé ploše do 500 m2, tloušťka vrstvy přes 100 do 150 mm | m2 | 12.96 |  | 0 | 800-1 | RTS |  | POL | 21
| 199 Poplatky za skládku | [7 empty] | 0
20 | 199000002R00 | ...horniny 1- 4 | m3 | 26.0882 |  | 0 | 800-1 | RTS |  | POL | 21
21 | 00572400R | směs travní parková, pro běžnou zátěž | kg | 0.2592 |  | 0 | SPCM | RTS |  | POL_NEZ | 21
|  | 12,960/50 |  | 0.2592
Díl: | 2 | Základy a zvláštní zakládání |  |  | 0 |  |  |  |  | DIL
| 212 75-2 Trativody z drenážních trubek | [7 empty] | 0
| se zřízením štěrkopískového lože pod trubky a s jejich obsypem v průměrném celkovém množství do 0,15 m3/m v otevřeném příkopu, | [8 empty] | SPX
22 | 212752112R00 | ...DN od 80 do 100 mm | m | 14.5 |  | 0 | 827-1 | RTS |  | POL | 21
| 271 5 Polštáře zhutněné pod základy | [7 empty] | 0
23 | 271531111R00 | Polštář základu z kameniva hr. drceného 16-63 mm | m3 | 1.944 |  | 0 | 800-2 | RTS |  | POL | 21
|  | 3,60*3,60*0,15 |  | 1.944
| 273 31 Beton základových desek prostý | [7 empty] | 0
| 273 31-3 prostý | [7 empty] | 1
24 | 273313511R00 | ...z betonu C 12/15 | m3 | 3.669 |  | 0 | 801-1 | RTS |  | POL | 21
|  | obetonování ČS tl.200 mm | [12 empty] | obetonování ČS tl.200 mm
|  | podkladní beton : 3,60*3,60*0,15 |  | 1.944
|  | obetonování : (3,60*3,60*0,20)-(3,14*1,175*1,175*0,20) |  | 1.725
25 | 28611276.AR | trubka plastová kanalizační PVC; hladká, s hrdlem; Sn 8 kN/m2; D = 500,0 mm; s = 14,60 mm; l = 1000,0 mm | kus | 1 |  | 0 | SPCM | RTS |  | POL_NEZ | 21
Díl: | 3 | Svislé a kompletní konstrukce |  |  | 0 |  |  |  |  | DIL
| 380 31-6 Kompletní konstrukce z betonu prostého vodostavebního | [7 empty] | 0
| čistíren odpadních vod (mimo budovy), nádrží, vodojemů, žlabů nebo kanálů, včetně pomocného pracovního lešení o výšce podlahy do 1900 mm a pro zatížení do 1,5 kPa, | [8 empty] | SPX |  |  |  | čistíren odpadních vod (mimo budovy), nádrží, vodojemů, žlabů nebo kanálů, včetně pomocného pracovního lešení o výšce podlahy do 1900 mm a pro zatížení do 1,5 kPa,
26 | 380311551T00 | Kompletní konstrukce čerpací stanice-nádrž vč.vystrojení, dodávka vč.montáže | soubor | 1 |  | 0 | 801-5 | Vlastní |  | POL | 21
podrobný popis viz.TZ a příloha D.2.3.,D.2.5.,D.6.2.
vč.dodávky a montáže el.rozvaděče
27 | 171156019900R | Jeřáb automobilní | Sh | 8 |  | 0 | STROJ | RTS |  | POL_NEZ | 21
Díl: | 4 | Vodorovné konstrukce |  |  | 0 |  |  |  |  | DIL
| 273 35 Bednění stěn základových desek | [7 empty] | 0
| svislé nebo šikmé (odkloněné) , půdorysně přímé nebo zalomené, stěn základových desek ve volných nebo zapažených jámách, rýhách, šachtách, včetně případných vzpěr, | [8 empty] | SPX |  |  |  | svislé nebo šikmé (odkloněné) , půdorysně přímé nebo zalomené, stěn základových desek ve volných nebo zapažených jámách, rýhách, šachtách, včetně případných vzpěr,
28 | 273351215R00 | ...zřízení | m2 | 2.976 |  | 0 | 801-1 | RTS |  | POL | 21
|  | 4*2,50*0,24+4*0,60*0,24 |  | 2.976
29 | 273351216R00 | ...odstranění | m2 | 2.976 |  | 0 | 801-1 | RTS |  | POL | 21
|  | Včetně očištění, vytřídění a uložení bedního materiálu. | [12 empty] | Včetně očištění, vytřídění a uložení bedního materiálu.
| 411 36-1 Výztuž stropů | [7 empty] | 0
| prostě uložených, vetknutých i spojitých, deskových, trámových (žebrových, kazetových), s keramickými a jinými vložkami, konzolových nebo balkónových, hřibových včetně hlavic hřibových sloupů, plochých střech a pro zavěšení železobetonových podhledů, | [8 empty] | SPX |  |  |  | prostě uložených, vetknutých i spojitých, deskových, trámových (žebrových, kazetových), s keramickými a jinými vložkami, konzolových nebo balkónových, hřibových včetně hlavic hřibových sloupů, plochých střech a pro zavěšení železobetonových podhledů,
| 411 36-12 ze svařovaných sítí | [7 empty] | 1
30 | 411361921RT8 | ...průměr drátu 8 mm, velikost oka 100 / 100 mm | t | 0.04813 |  | 0 | 801-1 | RTS |  | POL | 21
|  | výztuž betonové desky | [12 empty] | výztuž betonové desky
|  | 2,50*2,50*0,0077 |  | 0.04813
31 | 411321212T00 | Betonová krycí deska z betonu C 12/15 | m3 | 0.756 |  | 0 |  | Vlastní |  | POL_NEZ | 21
|  | 2,50*2,50*0,240 |  | 1.5
|  | odpočet poklopu : -0,60-0,60*0,240 |  | -0.744
Díl: | 5 | Komunikace |  |  | 0 |  |  |  |  | DIL
| 564 72-2 Podklad nebo kryt z kameniva hrubého s výplň. kam. | [7 empty] | 0
| kamenivo hrubé drcené vel. 32 - 63 mm s výplňovým kamenivem (vibrovaný štěrk), s rozprostřením, vlhčením a zhutněním | [8 empty] | SPX
32 | 564782111T00 | ...tloušťka po zhutnění 320 mm | m2 | 25 |  | 0 | 822-1 | Vlastní |  | POL | 21
Díl: | 8 | Trubní vedení |  |  | 0 |  |  |  |  | DIL
| 871 Montáž potrubí z plastických hmot | [7 empty] | 0
| v otevřeném výkopu, | [8 empty] | SPX
33 | 871251121R00 | ...z tlakových trubek polyetylenových, vnějšího průměru 110 mm | m | 5.3 |  | 0 | 827-1 | RTS |  | POL | 21
34 | 286136624R | trubka vícevrstvá PE100 RC; PE100 RC; hladká; SDR 17,0; da = 110,0 mm; di = 96,8 mm; s = 6,60 mm; použití pro kanalizaci | m | 5.3795 |  | 0 | SPCM | RTS |  | POL_NEZ | 21
|  | propoj.potrubí : 5,30*1,015 |  | 5.3795
Díl: | 91 | Doplňující práce na komunikaci |  |  | 0 |  |  |  |  | DIL
| 915 49-12 Osazení vodicího proužku z betonových prefa desek | [7 empty] | 0
| tl. do 12 cm, do lože z cementové malty tl. do 2 cm, s vyplněním a zatřením spár cementovou maltou s podkladní vrstvou z betonu prostého C 12/15 tl. 5 až 10 cm | [8 empty] | SPX |  |  |  | tl. do 12 cm, do lože z cementové malty tl. do 2 cm, s vyplněním a zatřením spár cementovou maltou s podkladní vrstvou z betonu prostého C 12/15 tl. 5 až 10 cm
35 | 915491211R00 | ...šířky proužku 250 mm | m | 12 |  | 0 | 822-1 | RTS |  | POL | 21
| 916 5 Osazení záhonového nebo parkového obrubníku betonového | [7 empty] | 0
| se zřízením lože z betonu prostého C 12/15 tl. 50-100 mm se zalitím a zatřením spár cementovou maltou | [8 empty] | SPX
| 916 51 včetně dodávky obrubníků | [7 empty] | 1
36 | 916561111RT7 | ...1000/50/200 mm, do lože z betonu prostého C 12/15, s boční opěrou z betonu prostého | m | 33 |  | 0 | 822-1 | RTS |  | POL | 21
| 919 41-1 Čelo propustku z prostého betonu | [7 empty] | 0
| zdivo základu, zdivo nadzákladové z betonu prostého C -8/10, římsa z betonu železového C 12/15, zřízení bednění a jeho odstranění | [8 empty] | SPX
37 | 919411111R00 | ...z trub DN 300 až 500 mm | kus | 1 |  | 0 | 822-1 | RTS |  | POL | 21
| 919 59 Zřízení propustku nebo sjezdu z trub ocelových | [7 empty] | 0
38 | 919591111R00 | ...Js do 400 mm | m | 12.5 |  | 0 | 822-1 | RTS |  | POL | 21
39 | 14362518T0 | Trubka ocelová hladká bezešvá 426x6 mm | m | 12.5 |  | 0 |  | Vlastní |  | POL_NEZ | 21
40 | 592162117R | přídlažba silniční; beton; l = 500 mm; š = 250 mm; h = 100 mm; přírodní | kus | 24 |  | 0 | SPCM | RTS |  | POL_NEZ | 21
|  | 12,00*2 |  | 24
Díl: | 93 | Dokončovací práce inženýrských staveb |  |  | 0 |  |  |  |  | DIL
| 933 90 Zkoušky objektů a vymývání | [7 empty] | 0
| - | [8 empty] | SPX
41 | 933901311R00 | ...naplnění a vyprázdnění nádrže pro účely vymývací (proplachovací), o obsahu do 1000 m3 | m3 | 9.6932 |  | 0 | 801-5 | RTS |  | POL | 21
|  | Včetně dodání vody. | [12 empty] | Včetně dodání vody.
|  | 2,80*3,14*1,05*1,05 |  | 9.6932
Díl: | 99 | Staveništní přesun hmot |  |  | 0 |  |  |  |  | DIL
| 998 14 Přesun hmot pro nádrže a jímky | [7 empty] | 0
| na novostavbách a změnách objektů | [8 empty] | SPX
| 998 14-1 pro nádrže a jímky pozemních čistíren vod (814 1 JKSO), nádrže pozemní mimo nádrží a jímek čistíren odpadních vod (814 2 JKSO), zásobníky a jámy pozemní mimo zemědělství (814 3 JKSO) se svislou nosnou konstrukcí monolitickou betonovou tyčovou nebo plošnou (KMCH 2 a 3 - JKSO šesté místo) | [7 empty] | 1 |  |  |  |  | 998 14-1 pro nádrže a jímky pozemních čistíren vod (814 1 JKSO), nádrže pozemní mimo nádrží a jímek čistíren odpadních vod (814 2 JKSO), zásobníky a jámy pozemní mimo zemědělství (814 3 JKSO) se svislou nosnou konstrukcí monolitickou betonovou tyčovou nebo plošnou (KMCH 2 a 3 - JKSO šesté místo)
| 998 14-11 vodorovně 50 m | [7 empty] | 2
42 | 998142251R00 | ...výšky do 25 mm | t | 51.5377 |  | 0 | 801-5 | RTS |  | POL | 21
Hmotnosti z položek s pořadovými čísly: :
8,10,21,22,23,24,25,26,28,30,31,32,34,35,36,37,39,40, :
|  | Součet: : 51,53773 |  | 51.5377
Díl: | 711 | Izolace proti vodě |  |  | 0 |  |  |  |  | DIL
| 711 13 Provedení izolace proti zemní vlhkosti pásy na sucho | [7 empty] | 0
43 | 711131101R00 | ...vodorovná, 1 vrstva, bez dodávky izolačních pásů | m2 | 6.25 |  | 0 | 800-711 | RTS |  | POL | 21
|  | 2,50*2,50 |  | 6.25
44 | 711132101R00 | ...svislá, 1 vrstva, bez dodávky izolačních pásů | m2 | 10 |  | 0 | 800-711 | RTS |  | POL | 21
|  | 1,00*10,00 |  | 10
45 | 711112001T01 | Izolace proti vlhkosti - vrstva hydroizolační | m2 | 16.25 |  | 0 |  | Vlastní |  | POL_NEZ | 21
46 | 24633685.AR | hmota nátěrová izolační proti vodě; pro exteriér; dvousložková; podklad beton, bitumenový (asfaltový) pás | kg | 8.5 |  | 0 | SPCM | RTS |  | POL_NEZ | 21
47 | 28325029T1 | Pás modifikovaného asfaltu s aditivy proti prorůstání kořínků tl.5 mm | m2 | 17 |  | 0 |  | Vlastní |  | POL_NEZ | 21
48 | 28325029T2 | Samolepící pás modifikovaného asfaltu tl.3 mm | m2 | 17 |  | 0 |  | Vlastní |  | POL_NEZ | 21
49 | 62857006T | Pás modifikovaný asfalt s hliníkovou vložkou tl. 4,0 mm | m2 | 17 |  | 0 |  | Vlastní |  | POL_NEZ | 21
50 | 63127282R | tkanina výztužná materiál skleněné vlákno; velikost ok 6,5 x 6,5 mm; š = 1 000 mm; l = 50 000,0 mm | m2 | 17 |  | 0 | SPCM | RTS |  | POL_NEZ | 21
| 998 71-1 Přesun hmot pro izolace proti vodě | [7 empty] | 0
| 50 m vodorovně měřeno od těžiště půdorysné plochy skládky do těžiště půdorysné plochy objektu | [8 empty] | SPX
51 | 998711101R00 | ...svisle do 6 m | t | 0.12244 |  | 0 | 800-711 | RTS |  | POL | 21
Hmotnosti z položek s pořadovými čísly: :
44,45,46,47,48,49,50, :
|  | Součet: : 0,12244 |  | 0.12244
Díl: | 713 | Izolace tepelné |  |  | 0 |  |  |  |  | DIL
| 713 13 Montáž tepelné izolace stěn | [7 empty] | 0
52 | 713131131R00 | ...lepením | m2 | 16 |  | 0 | 800-713 | RTS |  | POL | 21
|  | Očištění povrchu stěny od prachu, nařezání izolačních desek na požadovaný rozměr, nanesení lepicího tmelu, osazení desek. | [12 empty] | Očištění povrchu stěny od prachu, nařezání izolačních desek na požadovaný rozměr, nanesení lepicího tmelu, osazení desek.
|  | 4,00*4,00 |  | 16
53 | 28375766.AR | deska izolační EPS 100 S; pěnový polystyren; povrch hladký; součinitel tepelné vodivosti 0,037 W/mK; obj. hmotnost 20,00 kg/m3 | m3 | 1.6 |  | 0 | SPCM | RTS |  | POL_NEZ | 21
|  | 4,00*4,00*0,10 |  | 1.6
| 998 71-3 Přesun hmot pro izolace tepelné | [7 empty] | 0
| 50 m vodorovně | [8 empty] | SPX
54 | 998713101R00 | ...v objektech výšky do 6 m | t | 0.08 |  | 0 | 800-713 | RTS |  | POL | 21
Hmotnosti z položek s pořadovými čísly: :
52,53, :
|  | Součet: : 0,08000 |  | 0.08
Díl: | 767 | Konstrukce zámečnické |  |  | 0 |  |  |  |  | DIL
55 | 767211620T00 | Montáž madel výsuvných,nerezových, montáž vč.úchytného a spojovacího materiálu | m | 2.3 |  | 0 |  | Vlastní |  | POL_NEZ | 21
56 | 767833100T00 | nerezových do zdiva | m | 3 |  | 0 |  | Vlastní |  | POL_NEZ | 21
57 | 31186302T01 | Žebřík z nerezové oceli 400x 3091 mm | kus | 1 |  | 0 |  | Vlastní |  | POL_NEZ | 21
58 | 31186302T02 | Madlo z nerezové oceli pr.50mm, dl. 1600 mm | kus | 2 |  | 0 |  | Vlastní |  | POL_NEZ | 21
| 998 76-7 Přesun hmot pro kovové stavební doplňk. konstrukce | [7 empty] | 0
| 50 m vodorovně | [8 empty] | SPX
59 | 998767101R00 | ...v objektech výšky do 6 m | t | 0.06918 |  | 0 | 800-767 | RTS |  | POL | 21
Hmotnosti z položek s pořadovými čísly: :
56,57,58, :
|  | Součet: : 0,06918 |  | 0.06918
| Celkem za objekt |  |  |  |  | 0 | [5 empty] | 15 | 21
[12 empty] | 0 | 0

## SO 02 02 Pol
Položkový soupis prací a dodávek | [8 empty] | #LevelZatrideniCeniku#
S: | 1990 | Kanalizace Dolní Újezd,Skoky,Staměřice-l.etapa
O: | SO 02 | Čerpací stanice | [6 empty] | ING
R: | 02 | Čerpací stanice ČS-2
P.č. | Číslo položky | Název položky | MJ | množství | cena / MJ | celkem | Ceník | Cen. soustava
| Ceník, kapitola | Poznámka uchazeče
Díl: | 1 | Zemní práce |  |  | 0 |  |  |  |  | DIL
| 115 10-12 Čerpání vody | [7 empty] | 0
| na vzdálenost (výšku) od hladiny vody v jímce po výšku roviny proložené osou nejvyššího bodu výtlačného potrubí, odpadní potrubí v délce do 20 m, | [8 empty] | SPX |  |  |  | na vzdálenost (výšku) od hladiny vody v jímce po výšku roviny proložené osou nejvyššího bodu výtlačného potrubí, odpadní potrubí v délce do 20 m,
| 115 10-121 na dopravní výšku do 10 m | [7 empty] | 1
1 | 115101201R00 | ...s uvažovaným průměrným přítokem do 500 l/min | h | 100 |  | 0 | 800-1 | RTS |  | POL | 21
| 115 10-13 Pohotovost záložní čerpací soupravy | [7 empty] | 0
| na vzdálenost (výšku) od hladiny vody v jímce po výšku roviny proložené osou nejvyššího bodu výtlačného potrubí, včetně sacího a výtlačného potrubí, příp. odpadní žlaby a lešení pod čerpadlo a pod potrubí nebo pod odpadní žlaby, | [8 empty] | SPX |  |  |  | na vzdálenost (výšku) od hladiny vody v jímce po výšku roviny proložené osou nejvyššího bodu výtlačného potrubí, včetně sacího a výtlačného potrubí, příp. odpadní žlaby a lešení pod čerpadlo a pod potrubí nebo pod odpadní žlaby,
| 115 10-131 na dopravní výšku do 10 m | [7 empty] | 1
2 | 115101301R00 | ...s uvažovaným průměrným přítokem do 500 l/min | den | 20 |  | 0 | 800-1 | RTS |  | POL | 21
| 121 10-11 Sejmutí ornice | [7 empty] | 0
| nebo lesní půdy, s vodorovným přemístěním na hromady v místě upotřebení nebo na dočasné či trvalé skládky se složením | [8 empty] | SPX
3 | 121101101R00 | ...s přemístěním na vzdálenost do 50 m | m3 | 1.944 |  | 0 | 800-1 | RTS |  | POL | 21
|  | 3,60*3,60*0,15 |  | 1.944
| 131 10 Hloubení nezapažených jam a zářezů | [7 empty] | 0
| kromě zářezů se šikmými stěnami pro podzemní vedení, s urovnáním dna do předepsaného profilu a spádu, s případným nutným přemístěním ve výkopišti a dále buď s přemístěním výkopku na přilehlém terénu na vzdálenost do 3 m od okraje jámy nebo s naložením na dopravní prostředek, | [8 empty] | SPX |  |  |  | kromě zářezů se šikmými stěnami pro podzemní vedení, s urovnáním dna do předepsaného profilu a spádu, s případným nutným přemístěním ve výkopišti a dále buď s přemístěním výkopku na přilehlém terénu na vzdálenost do 3 m od okraje jámy nebo s naložením na dopravní prostředek,
4 | 131201111R00 | ...do 100 m3, v hornině 3, hloubení strojně | m3 | 33.696 |  | 0 | 800-1 | RTS |  | POL | 21
|  | 3,60*3,60*(3,40-0,15)/100*80 |  | 33.696
5 | 131201191R00 | ...příplatek za hloubení v tekoucí vodě, v hornině 3, | m3 | 10.1088 |  | 0 | 800-1 | RTS |  | POL | 21
|  | 33,696/100*30 |  | 10.1088
6 | 131301111R00 | ...do 100 m3, v hornině 4, hloubení strojně | m3 | 10.3603 |  | 0 | 800-1 | RTS |  | POL | 21
|  | 3,60*3,60*(3,40-0,15)/100*20 |  | 8.424
|  | drenáž : 14,50*0,40*0,30 |  | 1.74
|  | drenážní jímka : 1,00*3,14*0,25*0,25 |  | 0.19625
7 | 131301119R00 | ...příplatek za lepivost, v hornině 4, | m3 | 3.1081 |  | 0 | 800-1 | RTS |  | POL | 21
|  | 10,36025/100*30 |  | 3.1081
| 151 20 Zřízení pažení stěn výkopu bez rozepření, vzepření | [7 empty] | 0
8 | 151101201R00 | ...příložné, hloubky do 4 m | m2 | 50.4 |  | 0 | 800-1 | RTS |  | POL | 21
|  | 4*3,60*3,50 |  | 50.4
| 151 21 Odstranění pažení stěn výkopu | [7 empty] | 0
| s uložením pažin na vzdálenost do 3 m od okraje výkopu, | [8 empty] | SPX
9 | 151101211R00 | ...příložné, hloubky do 4 m | m2 | 50.4 |  | 0 | 800-1 | RTS |  | POL | 21
| 151 30 Zřízení rozepření zapažených stěn výkopů | [7 empty] | 0
| s potřebným přepažováním, | [8 empty] | SPX
10 | 151101301R00 | ...při roubení příložném, hloubky do 4 m | m3 | 45.36 |  | 0 | 800-1 | RTS |  | POL | 21
|  | 3,60*3,60*3,50 |  | 45.36
| 151 31 Odstranění rozepření stěn výkopů | [7 empty] | 0
| s uložením materiálu na vzdálenost do 3 m od okraje výkopu, | [8 empty] | SPX
11 | 151101311R00 | ...při roubení příložném, hloubky do 4 m | m3 | 45.36 |  | 0 | 800-1 | RTS |  | POL | 21
| 161 10-11 Svislé přemístění výkopku | [7 empty] | 0
| bez naložení do dopravní nádoby, ale s vyprázdněním dopravní nádoby na hromadu nebo na dopravní prostředek, | [8 empty] | SPX
12 | 161101102R00 | ...z horniny 1 až 4, při hloubce výkopu přes 2,5 do 4 m | m3 | 44.0562 |  | 0 | 800-1 | RTS |  | POL | 21
| 162 10 Vodorovné přemístění výkopku | [7 empty] | 0
| po suchu, bez ohledu na druh dopravního prostředku, bez naložení výkopku, avšak se složením bez rozhrnutí, | [8 empty] | SPX
13 | 162401102R00 | ...z horniny 1 až 4, na vzdálenost přes 1 500 do 2 000 m | m3 | 35.936 |  | 0 | 800-1 | RTS |  | POL | 21
|  | tam a zpět k zásypu | [12 empty] | tam a zpět k zásypu
|  | 17,968*2 |  | 35.936
14 | 162701103R00 | ...z horniny 1 až 4, na vzdálenost přes 7 000 do 8 000 m | m3 | 26.0882 |  | 0 | 800-1 | RTS |  | POL | 21
|  | trvalá skládka | [12 empty] | trvalá skládka
|  | 44,05625-17,968 |  | 26.0882
| 167 10 Nakládání, skládání, překládání neulehlého výkopku | [7 empty] | 0
| 167 10-1 nakládání výkopku | [7 empty] | 1
15 | 167101102R00 | ...přes 100 m3, z horniny 1 až 4 | m3 | 17.968 |  | 0 | 800-1 | RTS |  | POL | 21
| 171 20 Uložení sypaniny | [7 empty] | 0
16 | 171201201R00 | ...na dočasnou skládku tak, že na 1 m2 plochy připadá přes 2 m3 výkopku nebo ornice | m3 | 8.984 |  | 0 | 800-1 | RTS |  | POL | 21
|  | 17,968/2 |  | 8.984
| 174 10-11 Zásyp sypaninou se zhutněním | [7 empty] | 0
| z jakékoliv horniny s uložením výkopku po vrstvách, | [8 empty] | SPX
17 | 174101101R00 | ...jam, šachet, rýh nebo kolem objektů v těchto vykopávkách | m3 | 17.968 |  | 0 | 800-1 | RTS |  | POL | 21
|  | 3,60*3,60*(3,40-0,15) |  | 42.12
|  | odpočet ČS : -2,40*2,40*3,30 |  | -19.008
|  | podsyp : -3,60*3,60*0,15 |  | -1.944
|  | obetonování : -(4,40+3,60)*0,40 |  | -3.2
| 180 40-11 Založení trávníku | [7 empty] | 0
| Založení trávníku na půdě předem připravené s pokosením, naložením, odvozem odpadu do 20 km a se složením | [8 empty] | SPX
18 | 180402111R00 | Založení trávníku parkového výsevem v rovině | m2 | 9 |  | 0 | 823-1 | RTS |  | POL | 21
|  | 3,00*3,00 |  | 9
| 181 30 Rozprostření a urovnání ornice v rovině | [7 empty] | 0
| s případným nutným přemístěním hromad nebo dočasných skládek na místo potřeby ze vzdálenosti do 30 m, v rovině nebo ve svahu do 1 : 5, | [8 empty] | SPX
19 | 181301102R00 | ...v souvislé ploše do 500 m2, tloušťka vrstvy přes 100 do 150 mm | m2 | 9 |  | 0 | 800-1 | RTS |  | POL | 21
| 199 Poplatky za skládku | [7 empty] | 0
20 | 199000002R00 | ...horniny 1- 4 | m3 | 26.0882 |  | 0 | 800-1 | RTS |  | POL | 21
21 | 00572400R | směs travní parková, pro běžnou zátěž | kg | 0.18 |  | 0 | SPCM | RTS |  | POL_NEZ | 21
|  | 9,00/50 |  | 0.18
Díl: | 2 | Základy a zvláštní zakládání |  |  | 0 |  |  |  |  | DIL
| 212 75-2 Trativody z drenážních trubek | [7 empty] | 0
| se zřízením štěrkopískového lože pod trubky a s jejich obsypem v průměrném celkovém množství do 0,15 m3/m v otevřeném příkopu, | [8 empty] | SPX
22 | 212752112R00 | ...DN od 80 do 100 mm | m | 14.5 |  | 0 | 827-1 | RTS |  | POL | 21
| 271 5 Polštáře zhutněné pod základy | [7 empty] | 0
23 | 271531111R00 | Polštář základu z kameniva hr. drceného 16-63 mm | m3 | 1.944 |  | 0 | 800-2 | RTS |  | POL | 21
|  | 3,60*3,60*0,15 |  | 1.944
| 273 31 Beton základových desek prostý | [7 empty] | 0
| 273 31-3 prostý | [7 empty] | 1
24 | 273313511R00 | ...z betonu C 12/15 | m3 | 3.6763 |  | 0 | 801-1 | RTS |  | POL | 21
|  | obetonování ČS tl.200 mm | [12 empty] | obetonování ČS tl.200 mm
|  | podklad : 3,60*3,60*0,15 |  | 1.944
|  | obetonování : (3,60*3,60*0,20)-(3,14*1,17*1,17*0,20) |  | 1.7323
25 | 28611276.AR | trubka plastová kanalizační PVC; hladká, s hrdlem; Sn 8 kN/m2; D = 500,0 mm; s = 14,60 mm; l = 1000,0 mm | kus | 1 |  | 0 | SPCM | RTS |  | POL_NEZ | 21
Díl: | 3 | Svislé a kompletní konstrukce |  |  | 0 |  |  |  |  | DIL
| 380 31-6 Kompletní konstrukce z betonu prostého vodostavebního | [7 empty] | 0
| čistíren odpadních vod (mimo budovy), nádrží, vodojemů, žlabů nebo kanálů, včetně pomocného pracovního lešení o výšce podlahy do 1900 mm a pro zatížení do 1,5 kPa, | [8 empty] | SPX |  |  |  | čistíren odpadních vod (mimo budovy), nádrží, vodojemů, žlabů nebo kanálů, včetně pomocného pracovního lešení o výšce podlahy do 1900 mm a pro zatížení do 1,5 kPa,
26 | 380311551T00 | Kompletní konstrukce čerpací stanice-nádrž vč.vystrojení, dodávka vč.montáže | soubor | 1 |  | 0 | 801-5 | Vlastní |  | POL | 21
podrobný popis viz.TZ a příloha D.2.6.,D.3.3.,D.6.3.
vč.dodávky a montáže el.rozvaděče
27 | 171156019900R | Jeřáb automobilní | Sh | 8 |  | 0 | STROJ | RTS |  | POL_NEZ | 21
Díl: | 4 | Vodorovné konstrukce |  |  | 0 |  |  |  |  | DIL
| 273 35 Bednění stěn základových desek | [7 empty] | 0
| svislé nebo šikmé (odkloněné) , půdorysně přímé nebo zalomené, stěn základových desek ve volných nebo zapažených jámách, rýhách, šachtách, včetně případných vzpěr, | [8 empty] | SPX |  |  |  | svislé nebo šikmé (odkloněné) , půdorysně přímé nebo zalomené, stěn základových desek ve volných nebo zapažených jámách, rýhách, šachtách, včetně případných vzpěr,
28 | 273351215R00 | ...zřízení | m2 | 2.976 |  | 0 | 801-1 | RTS |  | POL | 21
|  | 4*2,50*0,24+4*0,60*0,24 |  | 2.976
29 | 273351216R00 | ...odstranění | m2 | 2.976 |  | 0 | 801-1 | RTS |  | POL | 21
|  | Včetně očištění, vytřídění a uložení bedního materiálu. | [12 empty] | Včetně očištění, vytřídění a uložení bedního materiálu.
| 411 36-1 Výztuž stropů | [7 empty] | 0
| prostě uložených, vetknutých i spojitých, deskových, trámových (žebrových, kazetových), s keramickými a jinými vložkami, konzolových nebo balkónových, hřibových včetně hlavic hřibových sloupů, plochých střech a pro zavěšení železobetonových podhledů, | [8 empty] | SPX |  |  |  | prostě uložených, vetknutých i spojitých, deskových, trámových (žebrových, kazetových), s keramickými a jinými vložkami, konzolových nebo balkónových, hřibových včetně hlavic hřibových sloupů, plochých střech a pro zavěšení železobetonových podhledů,
| 411 36-12 ze svařovaných sítí | [7 empty] | 1
30 | 411361921RT8 | ...průměr drátu 8 mm, velikost oka 100 / 100 mm | t | 0.04813 |  | 0 | 801-1 | RTS |  | POL | 21
|  | výztuž betonové desky | [12 empty] | výztuž betonové desky
|  | 2,50*2,50*0,0077 |  | 0.04813
31 | 411321212T00 | Betonová krycí deska z betonu C 12/15 | m3 | 0.756 |  | 0 |  | Vlastní |  | POL_NEZ | 21
|  | 2,50*2,50*0,240 |  | 1.5
|  | odpočet poklopu : -0,60-0,60*0,240 |  | -0.744
Díl: | 8 | Trubní vedení |  |  | 0 |  |  |  |  | DIL
| 871 Montáž potrubí z plastických hmot | [7 empty] | 0
| v otevřeném výkopu, | [8 empty] | SPX
32 | 871241121R00 | ...z tlakových trubek polyetylenových, vnějšího průměru 90 mm | m | 8.5 |  | 0 | 827-1 | RTS |  | POL | 21
| 871 3 Montáž potrubí z trub z plastů těsněných gumovým kroužkem | [7 empty] | 0
| v otevřeném výkopu ve sklonu do 20 %, | [8 empty] | SPX
33 | 871373121R00 | ...DN 300 mm | m | 0.5 |  | 0 | 827-1 | RTS |  | POL | 21
34 | 286136622R | trubka vícevrstvá PE100 RC; PE100 RC; hladká; SDR 17,0; da = 90,0 mm; di = 79,2 mm; s = 5,40 mm; použití pro kanalizaci | m | 8.6275 |  | 0 | SPCM | RTS |  | POL_NEZ | 21
|  | 8,50*1,015 |  | 8.6275
35 | 28614550R | trubka plastová kanalizační PP; hladká, s hrdlem; Sn 10 kN/m2; D = 250,0 mm; s = 9,10 mm; l = 1000,0 mm | kus | 0.515 |  | 0 | SPCM | RTS |  | POL_NEZ | 21
|  | 0,50*1,03 |  | 0.515
Materiál trub plnostěnný homogenní bez jakýchkoliv příměsí a bez použití granulátů z recyklátů.
Díl: | 93 | Dokončovací práce inženýrských staveb |  |  | 0 |  |  |  |  | DIL
| 933 90 Zkoušky objektů a vymývání | [7 empty] | 0
| - | [8 empty] | SPX
36 | 933901311R00 | ...naplnění a vyprázdnění nádrže pro účely vymývací (proplachovací), o obsahu do 1000 m3 | m3 | 9.6932 |  | 0 | 801-5 | RTS |  | POL | 21
|  | Včetně dodání vody. | [12 empty] | Včetně dodání vody.
|  | 2,80*3,14*1,05*1,05 |  | 9.6932
Díl: | 99 | Staveništní přesun hmot |  |  | 0 |  |  |  |  | DIL
| 998 14 Přesun hmot pro nádrže a jímky | [7 empty] | 0
| na novostavbách a změnách objektů | [8 empty] | SPX
| 998 14-1 pro nádrže a jímky pozemních čistíren vod (814 1 JKSO), nádrže pozemní mimo nádrží a jímek čistíren odpadních vod (814 2 JKSO), zásobníky a jámy pozemní mimo zemědělství (814 3 JKSO) se svislou nosnou konstrukcí monolitickou betonovou tyčovou nebo plošnou (KMCH 2 a 3 - JKSO šesté místo) | [7 empty] | 1 |  |  |  |  | 998 14-1 pro nádrže a jímky pozemních čistíren vod (814 1 JKSO), nádrže pozemní mimo nádrží a jímek čistíren odpadních vod (814 2 JKSO), zásobníky a jámy pozemní mimo zemědělství (814 3 JKSO) se svislou nosnou konstrukcí monolitickou betonovou tyčovou nebo plošnou (KMCH 2 a 3 - JKSO šesté místo)
| 998 14-11 vodorovně 50 m | [7 empty] | 2
37 | 998142251R00 | ...výšky do 25 mm | t | 20.9295 |  | 0 | 801-5 | RTS |  | POL | 21
Hmotnosti z položek s pořadovými čísly: :
8,10,21,22,23,24,25,26,28,30,31,33,34,35, :
|  | Součet: : 20,92955 |  | 20.9295
Díl: | 711 | Izolace proti vodě |  |  | 0 |  |  |  |  | DIL
| 711 13 Provedení izolace proti zemní vlhkosti pásy na sucho | [7 empty] | 0
38 | 711131101R00 | ...vodorovná, 1 vrstva, bez dodávky izolačních pásů | m2 | 6.25 |  | 0 | 800-711 | RTS |  | POL | 21
|  | 2,50*2,50 |  | 6.25
39 | 711132101R00 | ...svislá, 1 vrstva, bez dodávky izolačních pásů | m2 | 10 |  | 0 | 800-711 | RTS |  | POL | 21
|  | 1,00*10,00 |  | 10
40 | 711112001T01 | Izolace proti vlhkosti - vrstva hydroizolační | m2 | 16.25 |  | 0 |  | Vlastní |  | POL_NEZ | 21
41 | 24633685.AR | hmota nátěrová izolační proti vodě; pro exteriér; dvousložková; podklad beton, bitumenový (asfaltový) pás | kg | 8.5 |  | 0 | SPCM | RTS |  | POL_NEZ | 21
42 | 28325029T1 | Pás modifikovaného asfaltu s aditivy proti prorůstání kořínků tl.5 mm | m2 | 17 |  | 0 |  | Vlastní |  | POL_NEZ | 21
43 | 28325029T2 | Samolepící pás modifikovaného asfaltu tl.3 mm | m2 | 17 |  | 0 |  | Vlastní |  | POL_NEZ | 21
44 | 62857006T | Pás modifikovaný asfalt s hliníkovou vložkou tl. 4,0 mm | m2 | 17 |  | 0 |  | Vlastní |  | POL_NEZ | 21
45 | 63127282R | tkanina výztužná materiál skleněné vlákno; velikost ok 6,5 x 6,5 mm; š = 1 000 mm; l = 50 000,0 mm | m2 | 17 |  | 0 | SPCM | RTS |  | POL_NEZ | 21
| 998 71-1 Přesun hmot pro izolace proti vodě | [7 empty] | 0
| 50 m vodorovně měřeno od těžiště půdorysné plochy skládky do těžiště půdorysné plochy objektu | [8 empty] | SPX
46 | 998711101R00 | ...svisle do 6 m | t | 0.12244 |  | 0 | 800-711 | RTS |  | POL | 21
Hmotnosti z položek s pořadovými čísly: :
39,40,41,42,43,44,45, :
|  | Součet: : 0,12244 |  | 0.12244
Díl: | 713 | Izolace tepelné |  |  | 0 |  |  |  |  | DIL
| 713 13 Montáž tepelné izolace stěn | [7 empty] | 0
47 | 713131131R00 | ...lepením | m2 | 16 |  | 0 | 800-713 | RTS |  | POL | 21
|  | Očištění povrchu stěny od prachu, nařezání izolačních desek na požadovaný rozměr, nanesení lepicího tmelu, osazení desek. | [12 empty] | Očištění povrchu stěny od prachu, nařezání izolačních desek na požadovaný rozměr, nanesení lepicího tmelu, osazení desek.
|  | 4,00*4,00 |  | 16
48 | 28375766.AR | deska izolační EPS 100 S; pěnový polystyren; povrch hladký; součinitel tepelné vodivosti 0,037 W/mK; obj. hmotnost 20,00 kg/m3 | m3 | 1.6 |  | 0 | SPCM | RTS |  | POL_NEZ | 21
|  | 4,00*4,00*0,10 |  | 1.6
| 998 71-3 Přesun hmot pro izolace tepelné | [7 empty] | 0
| 50 m vodorovně | [8 empty] | SPX
49 | 998713101R00 | ...v objektech výšky do 6 m | t | 0.08 |  | 0 | 800-713 | RTS |  | POL | 21
Hmotnosti z položek s pořadovými čísly: :
47,48, :
|  | Součet: : 0,08000 |  | 0.08
Díl: | 767 | Konstrukce zámečnické |  |  | 0 |  |  |  |  | DIL
50 | 767211620T00 | Montáž madel výsuvných,nerezových, montáž vč.úchytného a spojovacího materiálu | m | 2.3 |  | 0 |  | Vlastní |  | POL_NEZ | 21
51 | 767833100T00 | nerezových do zdiva | m | 3 |  | 0 |  | Vlastní |  | POL_NEZ | 21
52 | 31186302T01 | Žebřík z nerezové oceli 400x 3091 mm | kus | 1 |  | 0 |  | Vlastní |  | POL_NEZ | 21
53 | 31186302T02 | Madlo z nerezové oceli pr.50mm, dl. 1600 mm | kus | 2 |  | 0 |  | Vlastní |  | POL_NEZ | 21
| 998 76-7 Přesun hmot pro kovové stavební doplňk. konstrukce | [7 empty] | 0
| 50 m vodorovně | [8 empty] | SPX
54 | 998767101R00 | ...v objektech výšky do 6 m | t | 0.06918 |  | 0 | 800-767 | RTS |  | POL | 21
Hmotnosti z položek s pořadovými čísly: :
51,52,53, :
|  | Součet: : 0,06918 |  | 0.06918
| Celkem za objekt |  |  |  |  | 0 | [5 empty] | 15 | 21
[12 empty] | 0 | 0

## SO 02 03 Pol
Položkový soupis prací a dodávek | [8 empty] | #LevelZatrideniCeniku#
S: | 1990 | Kanalizace Dolní Újezd,Skoky,Staměřice-l.etapa
O: | SO 02 | Čerpací stanice | [6 empty] | ING
R: | 03 | Čerpací stanice ČS-3
P.č. | Číslo položky | Název položky | MJ | množství | cena / MJ | celkem | Ceník | Cen. soustava
| Ceník, kapitola | Poznámka uchazeče
Díl: | 1 | Zemní práce |  |  | 0 |  |  |  |  | DIL
| 115 10-12 Čerpání vody | [7 empty] | 0
| na vzdálenost (výšku) od hladiny vody v jímce po výšku roviny proložené osou nejvyššího bodu výtlačného potrubí, odpadní potrubí v délce do 20 m, | [8 empty] | SPX |  |  |  | na vzdálenost (výšku) od hladiny vody v jímce po výšku roviny proložené osou nejvyššího bodu výtlačného potrubí, odpadní potrubí v délce do 20 m,
| 115 10-121 na dopravní výšku do 10 m | [7 empty] | 1
1 | 115101201R00 | ...s uvažovaným průměrným přítokem do 500 l/min | h | 126 |  | 0 | 800-1 | RTS |  | POL | 21
| 115 10-13 Pohotovost záložní čerpací soupravy | [7 empty] | 0
| na vzdálenost (výšku) od hladiny vody v jímce po výšku roviny proložené osou nejvyššího bodu výtlačného potrubí, včetně sacího a výtlačného potrubí, příp. odpadní žlaby a lešení pod čerpadlo a pod potrubí nebo pod odpadní žlaby, | [8 empty] | SPX |  |  |  | na vzdálenost (výšku) od hladiny vody v jímce po výšku roviny proložené osou nejvyššího bodu výtlačného potrubí, včetně sacího a výtlačného potrubí, příp. odpadní žlaby a lešení pod čerpadlo a pod potrubí nebo pod odpadní žlaby,
| 115 10-131 na dopravní výšku do 10 m | [7 empty] | 1
2 | 115101301R00 | ...s uvažovaným průměrným přítokem do 500 l/min | den | 21 |  | 0 | 800-1 | RTS |  | POL | 21
| 121 10-11 Sejmutí ornice | [7 empty] | 0
| nebo lesní půdy, s vodorovným přemístěním na hromady v místě upotřebení nebo na dočasné či trvalé skládky se složením | [8 empty] | SPX
3 | 121101101R00 | ...s přemístěním na vzdálenost do 50 m | m3 | 1.944 |  | 0 | 800-1 | RTS |  | POL | 21
|  | 3,60*3,60*0,15 |  | 1.944
| 131 10 Hloubení nezapažených jam a zářezů | [7 empty] | 0
| kromě zářezů se šikmými stěnami pro podzemní vedení, s urovnáním dna do předepsaného profilu a spádu, s případným nutným přemístěním ve výkopišti a dále buď s přemístěním výkopku na přilehlém terénu na vzdálenost do 3 m od okraje jámy nebo s naložením na dopravní prostředek, | [8 empty] | SPX |  |  |  | kromě zářezů se šikmými stěnami pro podzemní vedení, s urovnáním dna do předepsaného profilu a spádu, s případným nutným přemístěním ve výkopišti a dále buď s přemístěním výkopku na přilehlém terénu na vzdálenost do 3 m od okraje jámy nebo s naložením na dopravní prostředek,
4 | 131201111R00 | ...do 100 m3, v hornině 3, hloubení strojně | m3 | 49.2403 |  | 0 | 800-1 | RTS |  | POL | 21
|  | 3,60*3,60*(3,80-0,15) |  | 47.304
|  | drenáž : 14,50*0,40*0,30 |  | 1.74
|  | drenážní jímka : 1,00*3,14*0,25*0,25 |  | 0.19625
5 | 131201119R00 | ...příplatek za lepivost, v hornině 3, | m3 | 14.7721 |  | 0 | 800-1 | RTS |  | POL | 21
|  | 49,24025/100*30 |  | 14.7721
| 151 20 Zřízení pažení stěn výkopu bez rozepření, vzepření | [7 empty] | 0
6 | 151101201R00 | ...příložné, hloubky do 4 m | m2 | 54.72 |  | 0 | 800-1 | RTS |  | POL | 21
|  | 4*3,60*3,80 |  | 54.72
| 151 21 Odstranění pažení stěn výkopu | [7 empty] | 0
| s uložením pažin na vzdálenost do 3 m od okraje výkopu, | [8 empty] | SPX
7 | 151101211R00 | ...příložné, hloubky do 4 m | m2 | 54.72 |  | 0 | 800-1 | RTS |  | POL | 21
| 151 30 Zřízení rozepření zapažených stěn výkopů | [7 empty] | 0
| s potřebným přepažováním, | [8 empty] | SPX
8 | 151101301R00 | ...při roubení příložném, hloubky do 4 m | m3 | 49.248 |  | 0 | 800-1 | RTS |  | POL | 21
|  | 3,60*3,60*3,80 |  | 49.248
| 151 31 Odstranění rozepření stěn výkopů | [7 empty] | 0
| s uložením materiálu na vzdálenost do 3 m od okraje výkopu, | [8 empty] | SPX
9 | 151101311R00 | ...při roubení příložném, hloubky do 4 m | m3 | 49.248 |  | 0 | 800-1 | RTS |  | POL | 21
| 161 10-11 Svislé přemístění výkopku | [7 empty] | 0
| bez naložení do dopravní nádoby, ale s vyprázdněním dopravní nádoby na hromadu nebo na dopravní prostředek, | [8 empty] | SPX
10 | 161101102R00 | ...z horniny 1 až 4, při hloubce výkopu přes 2,5 do 4 m | m3 | 49.2403 |  | 0 | 800-1 | RTS |  | POL | 21
| 162 10 Vodorovné přemístění výkopku | [7 empty] | 0
| po suchu, bez ohledu na druh dopravního prostředku, bez naložení výkopku, avšak se složením bez rozhrnutí, | [8 empty] | SPX
11 | 162401102R00 | ...z horniny 1 až 4, na vzdálenost přes 1 500 do 2 000 m | m3 | 46.9501 |  | 0 | 800-1 | RTS |  | POL | 21
|  | tam a zpět k zásypu | [12 empty] | tam a zpět k zásypu
|  | 23,47503*2 |  | 46.9501
12 | 162701103R00 | ...z horniny 1 až 4, na vzdálenost přes 7 000 do 8 000 m | m3 | 25.7652 |  | 0 | 800-1 | RTS |  | POL | 21
|  | trvalá skládka | [12 empty] | trvalá skládka
|  | 49,24025-23,47503 |  | 25.7652
| 167 10 Nakládání, skládání, překládání neulehlého výkopku | [7 empty] | 0
| 167 10-1 nakládání výkopku | [7 empty] | 1
13 | 167101102R00 | ...přes 100 m3, z horniny 1 až 4 | m3 | 23.475 |  | 0 | 800-1 | RTS |  | POL | 21
| 171 20 Uložení sypaniny | [7 empty] | 0
14 | 171201201R00 | ...na dočasnou skládku tak, že na 1 m2 plochy připadá přes 2 m3 výkopku nebo ornice | m3 | 11.7375 |  | 0 | 800-1 | RTS |  | POL | 21
|  | 23,47503/2 |  | 11.7375
| 174 10-11 Zásyp sypaninou se zhutněním | [7 empty] | 0
| z jakékoliv horniny s uložením výkopku po vrstvách, | [8 empty] | SPX
15 | 174101101R00 | ...jam, šachet, rýh nebo kolem objektů v těchto vykopávkách | m3 | 23.475 |  | 0 | 800-1 | RTS |  | POL | 21
|  | 3,60*3,60*(3,80-0,15) |  | 47.304
|  | odpočet ČS : -2,40*2,40*3,50 |  | -20.16
|  | podsyp : -3,60*3,60*0,15 |  | -1.944
|  | obetonování : -((3,60*3,60*0,20)-(3,14*1,175*1,175*0,20)) |  | -1.725
| 180 40-11 Založení trávníku | [7 empty] | 0
| Založení trávníku na půdě předem připravené s pokosením, naložením, odvozem odpadu do 20 km a se složením | [8 empty] | SPX
16 | 180402111R00 | Založení trávníku parkového výsevem v rovině | m2 | 9 |  | 0 | 823-1 | RTS |  | POL | 21
|  | 3,00*3,00 |  | 9
| 181 30 Rozprostření a urovnání ornice v rovině | [7 empty] | 0
| s případným nutným přemístěním hromad nebo dočasných skládek na místo potřeby ze vzdálenosti do 30 m, v rovině nebo ve svahu do 1 : 5, | [8 empty] | SPX
17 | 181301102R00 | ...v souvislé ploše do 500 m2, tloušťka vrstvy přes 100 do 150 mm | m2 | 9 |  | 0 | 800-1 | RTS |  | POL | 21
| 199 Poplatky za skládku | [7 empty] | 0
18 | 199000002R00 | ...horniny 1- 4 | m3 | 25.7652 |  | 0 | 800-1 | RTS |  | POL | 21
19 | 00572400R | směs travní parková, pro běžnou zátěž | kg | 0.18 |  | 0 | SPCM | RTS |  | POL_NEZ | 21
|  | 9,00/50 |  | 0.18
Díl: | 2 | Základy a zvláštní zakládání |  |  | 0 |  |  |  |  | DIL
| 212 75-2 Trativody z drenážních trubek | [7 empty] | 0
| se zřízením štěrkopískového lože pod trubky a s jejich obsypem v průměrném celkovém množství do 0,15 m3/m v otevřeném příkopu, | [8 empty] | SPX
20 | 212752112R00 | ...DN od 80 do 100 mm | m | 14.5 |  | 0 | 827-1 | RTS |  | POL | 21
| 271 5 Polštáře zhutněné pod základy | [7 empty] | 0
21 | 271531111R00 | Polštář základu z kameniva hr. drceného 16-63 mm | m3 | 1.944 |  | 0 | 800-2 | RTS |  | POL | 21
|  | 3,60*3,60*0,15 |  | 1.944
| 273 31 Beton základových desek prostý | [7 empty] | 0
| 273 31-3 prostý | [7 empty] | 1
22 | 273313511R00 | ...z betonu C 12/15 | m3 | 3.669 |  | 0 | 801-1 | RTS |  | POL | 21
|  | obetonování ČS tl.200 mm | [12 empty] | obetonování ČS tl.200 mm
|  | podklad : 3,60*3,60*0,15 |  | 1.944
|  | obetonování : (3,60*3,60*0,20)-(3,14*1,175*1,175*0,20) |  | 1.725
23 | 28611276.AR | trubka plastová kanalizační PVC; hladká, s hrdlem; Sn 8 kN/m2; D = 500,0 mm; s = 14,60 mm; l = 1000,0 mm | kus | 1 |  | 0 | SPCM | RTS |  | POL_NEZ | 21
Díl: | 3 | Svislé a kompletní konstrukce |  |  | 0 |  |  |  |  | DIL
| 380 31-6 Kompletní konstrukce z betonu prostého vodostavebního | [7 empty] | 0
| čistíren odpadních vod (mimo budovy), nádrží, vodojemů, žlabů nebo kanálů, včetně pomocného pracovního lešení o výšce podlahy do 1900 mm a pro zatížení do 1,5 kPa, | [8 empty] | SPX |  |  |  | čistíren odpadních vod (mimo budovy), nádrží, vodojemů, žlabů nebo kanálů, včetně pomocného pracovního lešení o výšce podlahy do 1900 mm a pro zatížení do 1,5 kPa,
24 | 380311551T00 | Kompletní konstrukce čerpací stanice-nádrž vč.vystrojení, dodávka vč.montáže | soubor | 1 |  | 0 | 801-5 | Vlastní |  | POL | 21
podrobný popis viz.TZ a příloha D.4.3.,D.6.4.
vč.dodávky a montáže el.rozvaděče
25 | 171156019900R | Jeřáb automobilní | Sh | 8 |  | 0 | STROJ | RTS |  | POL_NEZ | 21
Díl: | 4 | Vodorovné konstrukce |  |  | 0 |  |  |  |  | DIL
| 273 35 Bednění stěn základových desek | [7 empty] | 0
| svislé nebo šikmé (odkloněné) , půdorysně přímé nebo zalomené, stěn základových desek ve volných nebo zapažených jámách, rýhách, šachtách, včetně případných vzpěr, | [8 empty] | SPX |  |  |  | svislé nebo šikmé (odkloněné) , půdorysně přímé nebo zalomené, stěn základových desek ve volných nebo zapažených jámách, rýhách, šachtách, včetně případných vzpěr,
26 | 273351215R00 | ...zřízení | m2 | 2.976 |  | 0 | 801-1 | RTS |  | POL | 21
|  | 4*2,50*0,24+4*0,60*0,24 |  | 2.976
27 | 273351216R00 | ...odstranění | m2 | 2.976 |  | 0 | 801-1 | RTS |  | POL | 21
|  | Včetně očištění, vytřídění a uložení bedního materiálu. | [12 empty] | Včetně očištění, vytřídění a uložení bedního materiálu.
| 411 36-1 Výztuž stropů | [7 empty] | 0
| prostě uložených, vetknutých i spojitých, deskových, trámových (žebrových, kazetových), s keramickými a jinými vložkami, konzolových nebo balkónových, hřibových včetně hlavic hřibových sloupů, plochých střech a pro zavěšení železobetonových podhledů, | [8 empty] | SPX |  |  |  | prostě uložených, vetknutých i spojitých, deskových, trámových (žebrových, kazetových), s keramickými a jinými vložkami, konzolových nebo balkónových, hřibových včetně hlavic hřibových sloupů, plochých střech a pro zavěšení železobetonových podhledů,
| 411 36-12 ze svařovaných sítí | [7 empty] | 1
28 | 411361921RT8 | ...průměr drátu 8 mm, velikost oka 100 / 100 mm | t | 0.04813 |  | 0 | 801-1 | RTS |  | POL | 21
|  | výztuž betonové desky | [12 empty] | výztuž betonové desky
|  | 2,50*2,50*0,0077 |  | 0.04813
29 | 411321212T00 | Betonová krycí deska z betonu C 12/15 | m3 | 0.756 |  | 0 |  | Vlastní |  | POL_NEZ | 21
|  | 2,50*2,50*0,240 |  | 1.5
|  | odpočet poklopu : -0,60-0,60*0,240 |  | -0.744
Díl: | 8 | Trubní vedení |  |  | 0 |  |  |  |  | DIL
| 871 Montáž potrubí z plastických hmot | [7 empty] | 0
| v otevřeném výkopu, | [8 empty] | SPX
30 | 871251121R00 | ...z tlakových trubek polyetylenových, vnějšího průměru 110 mm | m | 2 |  | 0 | 827-1 | RTS |  | POL | 21
| 871 3 Montáž potrubí z trub z plastů těsněných gumovým kroužkem | [7 empty] | 0
| v otevřeném výkopu ve sklonu do 20 %, | [8 empty] | SPX
31 | 871423121R00 | ...DN 600 mm | m | 2.3 |  | 0 | 827-1 | RTS |  | POL | 21
32 | 286136624R | trubka vícevrstvá PE100 RC; PE100 RC; hladká; SDR 17,0; da = 110,0 mm; di = 96,8 mm; s = 6,60 mm; použití pro kanalizaci | m | 2.03 |  | 0 | SPCM | RTS |  | POL_NEZ | 21
|  | 2,00*1,015 |  | 2.03
33 | 2861456T0 | trubka plastová kanalizační PP; hladká, s hrdlem; Sn 10 kN/m2; D = 600,0 mm | m | 2.3 |  | 0 |  | Vlastní |  | POL_NEZ | 21
Materiál trub plnostěnný homogenní bez jakýchkoliv příměsí a bez použití granulátů z recyklátů.
Díl: | 93 | Dokončovací práce inženýrských staveb |  |  | 0 |  |  |  |  | DIL
| 933 90 Zkoušky objektů a vymývání | [7 empty] | 0
| - | [8 empty] | SPX
34 | 933901311R00 | ...naplnění a vyprázdnění nádrže pro účely vymývací (proplachovací), o obsahu do 1000 m3 | m3 | 10.7317 |  | 0 | 801-5 | RTS |  | POL | 21
|  | Včetně dodání vody. | [12 empty] | Včetně dodání vody.
|  | 3,10*3,14*1,05*1,05 |  | 10.7317
Díl: | 99 | Staveništní přesun hmot |  |  | 0 |  |  |  |  | DIL
| 998 14 Přesun hmot pro nádrže a jímky | [7 empty] | 0
| na novostavbách a změnách objektů | [8 empty] | SPX
| 998 14-1 pro nádrže a jímky pozemních čistíren vod (814 1 JKSO), nádrže pozemní mimo nádrží a jímek čistíren odpadních vod (814 2 JKSO), zásobníky a jámy pozemní mimo zemědělství (814 3 JKSO) se svislou nosnou konstrukcí monolitickou betonovou tyčovou nebo plošnou (KMCH 2 a 3 - JKSO šesté místo) | [7 empty] | 1 |  |  |  |  | 998 14-1 pro nádrže a jímky pozemních čistíren vod (814 1 JKSO), nádrže pozemní mimo nádrží a jímek čistíren odpadních vod (814 2 JKSO), zásobníky a jámy pozemní mimo zemědělství (814 3 JKSO) se svislou nosnou konstrukcí monolitickou betonovou tyčovou nebo plošnou (KMCH 2 a 3 - JKSO šesté místo)
| 998 14-11 vodorovně 50 m | [7 empty] | 2
35 | 998142251R00 | ...výšky do 25 mm | t | 21.2957 |  | 0 | 801-5 | RTS |  | POL | 21
Hmotnosti z položek s pořadovými čísly: :
6,8,19,20,21,22,23,24,26,28,29,31,32,33, :
|  | Součet: : 21,29574 |  | 21.2957
Díl: | 711 | Izolace proti vodě |  |  | 0 |  |  |  |  | DIL
| 711 13 Provedení izolace proti zemní vlhkosti pásy na sucho | [7 empty] | 0
36 | 711131101R00 | ...vodorovná, 1 vrstva, bez dodávky izolačních pásů | m2 | 6.25 |  | 0 | 800-711 | RTS |  | POL | 21
|  | 2,50*2,50 |  | 6.25
37 | 711132101R00 | ...svislá, 1 vrstva, bez dodávky izolačních pásů | m2 | 10 |  | 0 | 800-711 | RTS |  | POL | 21
|  | 1,00*10,00 |  | 10
38 | 711112001T01 | Izolace proti vlhkosti - vrstva hydroizolační | m2 | 16.25 |  | 0 |  | Vlastní |  | POL_NEZ | 21
39 | 24633685.AR | hmota nátěrová izolační proti vodě; pro exteriér; dvousložková; podklad beton, bitumenový (asfaltový) pás | kg | 8.5 |  | 0 | SPCM | RTS |  | POL_NEZ | 21
40 | 28325029T1 | Pás modifikovaného asfaltu s aditivy proti prorůstání kořínků tl.5 mm | m2 | 17 |  | 0 |  | Vlastní |  | POL_NEZ | 21
41 | 28325029T2 | Samolepící pás modifikovaného asfaltu tl.3 mm | m2 | 17 |  | 0 |  | Vlastní |  | POL_NEZ | 21
42 | 62857006T | Pás modifikovaný asfalt s hliníkovou vložkou tl. 4,0 mm | m2 | 17 |  | 0 |  | Vlastní |  | POL_NEZ | 21
43 | 63127282R | tkanina výztužná materiál skleněné vlákno; velikost ok 6,5 x 6,5 mm; š = 1 000 mm; l = 50 000,0 mm | m2 | 17 |  | 0 | SPCM | RTS |  | POL_NEZ | 21
| 998 71-1 Přesun hmot pro izolace proti vodě | [7 empty] | 0
| 50 m vodorovně měřeno od těžiště půdorysné plochy skládky do těžiště půdorysné plochy objektu | [8 empty] | SPX
44 | 998711101R00 | ...svisle do 6 m | t | 0.12244 |  | 0 | 800-711 | RTS |  | POL | 21
Hmotnosti z položek s pořadovými čísly: :
37,38,39,40,41,42,43, :
|  | Součet: : 0,12244 |  | 0.12244
Díl: | 713 | Izolace tepelné |  |  | 0 |  |  |  |  | DIL
| 713 13 Montáž tepelné izolace stěn | [7 empty] | 0
45 | 713131131R00 | ...lepením | m2 | 16 |  | 0 | 800-713 | RTS |  | POL | 21
|  | Očištění povrchu stěny od prachu, nařezání izolačních desek na požadovaný rozměr, nanesení lepicího tmelu, osazení desek. | [12 empty] | Očištění povrchu stěny od prachu, nařezání izolačních desek na požadovaný rozměr, nanesení lepicího tmelu, osazení desek.
|  | 4,00*4,00 |  | 16
46 | 28375766.AR | deska izolační EPS 100 S; pěnový polystyren; povrch hladký; součinitel tepelné vodivosti 0,037 W/mK; obj. hmotnost 20,00 kg/m3 | m3 | 1.6 |  | 0 | SPCM | RTS |  | POL_NEZ | 21
|  | 4,00*4,00*0,10 |  | 1.6
| 998 71-3 Přesun hmot pro izolace tepelné | [7 empty] | 0
| 50 m vodorovně | [8 empty] | SPX
47 | 998713101R00 | ...v objektech výšky do 6 m | t | 0.08 |  | 0 | 800-713 | RTS |  | POL | 21
Hmotnosti z položek s pořadovými čísly: :
45,46, :
|  | Součet: : 0,08000 |  | 0.08
Díl: | 767 | Konstrukce zámečnické |  |  | 0 |  |  |  |  | DIL
48 | 767211620T00 | Montáž madel výsuvných,nerezových, montáž vč.úchytného a spojovacího materiálu | m | 2.3 |  | 0 |  | Vlastní |  | POL_NEZ | 21
49 | 767833100T00 | nerezových do zdiva | m | 3 |  | 0 |  | Vlastní |  | POL_NEZ | 21
50 | 31186302T02 | Madlo z nerezové oceli pr.50mm, dl. 1600 mm | kus | 2 |  | 0 |  | Vlastní |  | POL_NEZ | 21
51 | 31186302T03 | Žebřík z nerezové oceli 400x 2890 mm | kus | 1 |  | 0 |  | Vlastní |  | POL_NEZ | 21
| 998 76-7 Přesun hmot pro kovové stavební doplňk. konstrukce | [7 empty] | 0
| 50 m vodorovně | [8 empty] | SPX
52 | 998767101R00 | ...v objektech výšky do 6 m | t | 0.06918 |  | 0 | 800-767 | RTS |  | POL | 21
Hmotnosti z položek s pořadovými čísly: :
49,50,51, :
|  | Součet: : 0,06918 |  | 0.06918
| Celkem za objekt |  |  |  |  | 0 | [5 empty] | 15 | 21
[12 empty] | 0 | 0

## Rekapitulace Objekt SO 03
Stavba : | 1990 | Kanalizace Dolní Újezd,Skoky,Staměřice-l.etapa
Objekt : | SO 03 | Přípojka NN k ČS |  |  | JKSO : | 800.122 | ING
Rekapitulace stavebního objektu
Zákl. údaje | SO 03
Přípojka NN k ČS
Třídník stavebních objektů:
Rozsah:
Rekapitulace soupisů náležejících k objektu
Soupis | [5 empty] | Cena (Kč)
01 | Přípojka NN k ČS-1 |  |  |  |  | 0 | 0 | 0
02 | Přípojka NN k ČS-2 |  |  |  |  | 0 | 0 | 0
03 | Přípojka NN k ČS-3 |  |  |  |  | 0 | 0 | 0
| Celkem objekt |  | SO 03 |  |  | 0
[6 empty] | Rekapitulace DPH | 0 | 0
Základ pro DPH |  |  | 15 | % |  | 0
DPH |  |  | 15 | % |  | 0
Základ pro DPH |  |  | 21 | % |  | 0
DPH |  |  | 21 | % |  | 0
Celkem za objekt s DPH | [5 empty] | 0
Rekapitulace soupisu |  |  | 01 | Přípojka NN k ČS-1 |  |  |  |  | Přípojka NN k ČS-1
Stavební díl | [5 empty] | Cena (Kč)
M21 | Elektromontáže |  |  |  |  | 0
M46 | Zemní práce při montážích |  |  |  |  | 0
| Celkem soupis |  | 01 |  |  | 0
Rekapitulace soupisu |  |  | 02 | Přípojka NN k ČS-2 |  |  |  |  | Přípojka NN k ČS-2
Stavební díl | [5 empty] | Cena (Kč)
M21 | Elektromontáže |  |  |  |  | 0
M46 | Zemní práce při montážích |  |  |  |  | 0
| Celkem soupis |  | 02 |  |  | 0
Rekapitulace soupisu |  |  | 03 | Přípojka NN k ČS-3 |  |  |  |  | Přípojka NN k ČS-3
Stavební díl | [5 empty] | Cena (Kč)
M21 | Elektromontáže |  |  |  |  | 0
M46 | Zemní práce při montážích |  |  |  |  | 0
| Celkem soupis |  | 03 |  |  | 0

## SO 03 01 Pol
Položkový soupis prací a dodávek | [8 empty] | #LevelZatrideniCeniku#
S: | 1990 | Kanalizace Dolní Újezd,Skoky,Staměřice-l.etapa
O: | SO 03 | Přípojka NN k ČS | [6 empty] | ING
R: | 01 | Přípojka NN k ČS-1
P.č. | Číslo položky | Název položky | MJ | množství | cena / MJ | celkem | Ceník | Cen. soustava
| Ceník, kapitola | Poznámka uchazeče
Díl: | M21 | Elektromontáže |  |  | 0 |  |  |  |  | DIL
| 210 10 Ukončení vodičů, soubory pro kabely | [7 empty] | 0
1 | 210100003R00 | ...ukončení vodičů v rozvaděči včetně zapojení a vodičové koncovky, , průřez do 16 mm2 | kus | 16 |  | 0 | M21 | RTS |  | POL | 21
| 210 12 Ústrojí jistící | [7 empty] | 0
2 | 210120451R00 | ...vzduchový jistuč včetně zapojení třípólový do 25 A, , bez krytu | kus | 1 |  | 0 | M21 | RTS |  | POL | 21
| 210 16 Měřící přístroje | [7 empty] | 0
3 | 210160681R00 | ...montáž elektroměru, , jednofázový | kus | 1 |  | 0 | M21 | RTS |  | POL | 21
| 210 22 Vedení uzemňovací | [7 empty] | 0
4 | 210220001RT1 | ...uzemňovací vedení na povrchu vč. svorek upevnění, připojení - bez nátěru, FeZn, do 120 mm2, včetně materiálu | m | 6 |  | 0 | M21 | RTS |  | POL | 21
|  | V položkách je zakalkulována montáž včetně montáže svorek spojovacích, odbočných, upevňovacích a spojovacího materiálu. | [12 empty] | V položkách je zakalkulována montáž včetně montáže svorek spojovacích, odbočných, upevňovacích a spojovacího materiálu.
5 | 210220362R00 | ...tyčový zemnič včetně zaražení do země a připojení vedení, do 4,5 m, souprava | kus | 1 |  | 0 | M21 | RTS |  | POL | 21
| 230 19-10 Uložení plastových chrániček | [7 empty] | 0
6 | 230191008R00 | Uložení chráničky ve výkopu PE 63x5,8mm | m | 6 |  | 0 | M23 | RTS |  | POL | 21
7 | 210150606T00 | Výchozí revize | kus | 1 |  | 0 |  | Vlastní |  | POL_NEZ | 21
8 | 210901061T01 | Kabel silový AYKY 4B x 16 mm2 uložený volně | m | 9 |  | 0 |  | Vlastní |  | POL_NEZ | 21
9 | 21094070T000 | Ostatní práce na přípojce NN | soubor | 1 |  | 0 |  | Vlastní |  | POL_NEZ | 21
10 | 34113270T1 | Kabel silový s Al jádrem AYKY 4B x 16 mm2 | m | 9 |  | 0 |  | Vlastní |  | POL_NEZ | 21
11 | 3457114702R | trubka kabelová ohebná dvouplášťová korugovaná; vnější plášť z HDPE, vnitřní z LDPE; mat. není samozhášivý; mezní hodnota zatížení 450 N/5 cm; teplot.rozsah -45 až 60 °C; stupeň hořlavosti A; barva standardně červená; vnější pr.= 63,0 mm; vnitřní pr.= 52,0 mm; IP 40, při použití těsnicího kroužku IP 67 | m | 6 |  | 0 | SPCM | RTS |  | POL_NEZ | 21
12 | 35442090R | tyč zemnicí; provedení Fe/Zn; délka 2 000 mm | kus | 1 |  | 0 | SPCM | RTS |  | POL_NEZ | 21
13 | 357116410T | Elektroměrový rozvaděč pro jednotarifní třífázový elektroměr do 40A ; ER 112/PKP7P, elektroměr součástí | kus | 1 |  | 0 |  | Vlastní |  | POL_NEZ | 21
14 | 357116425T | Plastový kompaktní pilíř- skříň a pilířový podstavec 640x1810x220 mm, dodávka vč.montáže | kus | 1 |  | 0 |  | Vlastní |  | POL_NEZ | 21
|  | technologický rozvaděč | [12 empty] | technologický rozvaděč
15 | 35822390T00 | Jistič 16 A 3pólový charakter. B | kus | 1 |  | 0 |  | Vlastní |  | POL_NEZ | 21
Díl: | M46 | Zemní práce při montážích |  |  | 0 |  |  |  |  | DIL
| 460 01-002 Vytyčení trasy kabelového vedení | [7 empty] | 0
| Pochůzka projektovanou tratí kabelového vedení. Vyznačení trasy kabelu číslovanými kolíky nebo psanými značkami včetně zhotovení a očíslování kolíků. Stanovení a označení míst pro kabelové prostupy a podchodové štoly a vyznačení překážek. | [8 empty] | SPX |  |  |  | Pochůzka projektovanou tratí kabelového vedení. Vyznačení trasy kabelu číslovanými kolíky nebo psanými značkami včetně zhotovení a očíslování kolíků. Stanovení a označení míst pro kabelové prostupy a podchodové štoly a vyznačení překážek.
16 | 460010023RT1 | Vytýčení kabelové trasy ve volném terénu, délka trasy do 100 m | km | 0.006 |  | 0 | M46 | RTS |  | POL | 21
| 460 20-01 Hloubení kabelové rýhy šířky 35 cm | [7 empty] | 0
17 | 460200153RT1 | Výkop kabelové rýhy 35/70 cm hor.3, strojní výkop rýhy | m | 6 |  | 0 | M46 | RTS |  | POL | 21
| 460 27 Pilíře pro skříně, osazení skříní a pod. | [7 empty] | 0
18 | 460270082T00 | ...Osazení pilíře PER2 do terénu | kus | 2 |  | 0 | M46 | Vlastní |  | POL | 21
| 460 30-000 Strojní záhrn rýh a hutnění zeminy | [7 empty] | 0
19 | 460300002R00 | Záhrn rýh strojem ve volném terénu | m3 | 1.47 |  | 0 | M46 | RTS |  | POL | 21
|  | 0,35*0,70*6,00 |  | 1.47
| 460 49-001 Fólie výstražná z PVC | [7 empty] | 0
| Vyrovnání povrchu kabelové rýhy, rozvinutí a uložení výstražné fólie z PVC do rýhy. | [8 empty] | SPX
20 | 460490012RT1 | Fólie výstražná z PVC, šířka 33 cm, fólie PVC šířka 33 cm | m | 6 |  | 0 | M46 | RTS |  | POL | 21
| 460 62-001 Provizorní úprava terénu v přírodní zemině | [7 empty] | 0
| Úprava terénu, odkopání terénních nerovností až do hloubky 10 cm, zásyp materiálem získaným odkopávkou. Upěchování zasypaných nerovností ručním pěchem tak, aby nerovnosti terénu nebyly větší jak 2 cm od vodorovné hladiny. | [8 empty] | SPX |  |  |  | Úprava terénu, odkopání terénních nerovností až do hloubky 10 cm, zásyp materiálem získaným odkopávkou. Upěchování zasypaných nerovností ručním pěchem tak, aby nerovnosti terénu nebyly větší jak 2 cm od vodorovné hladiny.
21 | 460620013R00 | Provizorní úprava terénu v přírodní hornině 3 | m2 | 2.1 |  | 0 | M46 | RTS |  | POL | 21
|  | 6,00*0,35 |  | 2.1
| Celkem za objekt |  |  |  |  | 0 | [5 empty] | 15 | 21
[12 empty] | 0 | 0

## SO 03 02 Pol
Položkový soupis prací a dodávek | [8 empty] | #LevelZatrideniCeniku#
S: | 1990 | Kanalizace Dolní Újezd,Skoky,Staměřice-l.etapa
O: | SO 03 | Přípojka NN k ČS | [6 empty] | ING
R: | 02 | Přípojka NN k ČS-2
P.č. | Číslo položky | Název položky | MJ | množství | cena / MJ | celkem | Ceník | Cen. soustava
| Ceník, kapitola | Poznámka uchazeče
Díl: | M21 | Elektromontáže |  |  | 0 |  |  |  |  | DIL
| 210 10 Ukončení vodičů, soubory pro kabely | [7 empty] | 0
1 | 210100004R00 | ...ukončení vodičů v rozvaděči včetně zapojení a vodičové koncovky, , průřez do 25 mm2 | kus | 25 |  | 0 | M21 | RTS |  | POL | 21
| 210 12 Ústrojí jistící | [7 empty] | 0
2 | 210120451R00 | ...vzduchový jistuč včetně zapojení třípólový do 25 A, , bez krytu | kus | 1 |  | 0 | M21 | RTS |  | POL | 21
| 210 16 Měřící přístroje | [7 empty] | 0
3 | 210160681R00 | ...montáž elektroměru, , jednofázový | kus | 1 |  | 0 | M21 | RTS |  | POL | 21
| 210 22 Vedení uzemňovací | [7 empty] | 0
4 | 210220001RT1 | ...uzemňovací vedení na povrchu vč. svorek upevnění, připojení - bez nátěru, FeZn, do 120 mm2, včetně materiálu | m | 75 |  | 0 | M21 | RTS |  | POL | 21
|  | V položkách je zakalkulována montáž včetně montáže svorek spojovacích, odbočných, upevňovacích a spojovacího materiálu. | [12 empty] | V položkách je zakalkulována montáž včetně montáže svorek spojovacích, odbočných, upevňovacích a spojovacího materiálu.
5 | 210220362R00 | ...tyčový zemnič včetně zaražení do země a připojení vedení, do 4,5 m, souprava | kus | 1 |  | 0 | M21 | RTS |  | POL | 21
| 210 9 Vodiče, šňůry a kabely hliníkové | [7 empty] | 0
6 | 210901070RT1 | ...kabel silový AYKY 1 kV, 4 x 25 mm2, volně uložený včetně dodávky materiálu - kabel s Al jádrem 1-AYKY 4B x 25 mm2 | m | 75 |  | 0 | M21 | RTS |  | POL | 21
| 230 19-10 Uložení plastových chrániček | [7 empty] | 0
7 | 230191008R00 | Uložení chráničky ve výkopu PE 63x5,8mm | m | 75 |  | 0 | M23 | RTS |  | POL | 21
8 | 210150606T00 | Výchozí revize | kus | 1 |  | 0 |  | Vlastní |  | POL_NEZ | 21
9 | 210901061T01 | Kabel silový AYKY 4B x 16 mm2 uložený volně | m | 6 |  | 0 |  | Vlastní |  | POL_NEZ | 21
10 | 21094070T000 | Ostatní práce na přípojce NN | soubor | 1 |  | 0 |  | Vlastní |  | POL_NEZ | 21
11 | 3411320T0 | Kabel silový s Al jádrem AYKY 4B x 25 mm2 | m | 75 |  | 0 |  | Vlastní |  | POL_NEZ | 21
12 | 34113270T1 | Kabel silový s Al jádrem AYKY 4B x 16 mm2 | m | 6 |  | 0 |  | Vlastní |  | POL_NEZ | 21
13 | 3457114702R | trubka kabelová ohebná dvouplášťová korugovaná; vnější plášť z HDPE, vnitřní z LDPE; mat. není samozhášivý; mezní hodnota zatížení 450 N/5 cm; teplot.rozsah -45 až 60 °C; stupeň hořlavosti A; barva standardně červená; vnější pr.= 63,0 mm; vnitřní pr.= 52,0 mm; IP 40, při použití těsnicího kroužku IP 67 | m | 75 |  | 0 | SPCM | RTS |  | POL_NEZ | 21
14 | 35442090R | tyč zemnicí; provedení Fe/Zn; délka 2 000 mm | kus | 1 |  | 0 | SPCM | RTS |  | POL_NEZ | 21
15 | 357116410T | Elektroměrový rozvaděč pro jednotarifní třífázový elektroměr do 40A ; ER 112/PKP7P, elektroměr součástí | kus | 1 |  | 0 |  | Vlastní |  | POL_NEZ | 21
16 | 357116425T | Plastový kompaktní pilíř- skříň a pilířový podstavec 640x1810x220 mm, dodávka vč.montáže | kus | 1 |  | 0 |  | Vlastní |  | POL_NEZ | 21
|  | technologický rozvaděč | [12 empty] | technologický rozvaděč
17 | 35822390T00 | Jistič 16 A 3pólový charakter. B | kus | 1 |  | 0 |  | Vlastní |  | POL_NEZ | 21
Díl: | M46 | Zemní práce při montážích |  |  | 0 |  |  |  |  | DIL
| 460 01-002 Vytyčení trasy kabelového vedení | [7 empty] | 0
| Pochůzka projektovanou tratí kabelového vedení. Vyznačení trasy kabelu číslovanými kolíky nebo psanými značkami včetně zhotovení a očíslování kolíků. Stanovení a označení míst pro kabelové prostupy a podchodové štoly a vyznačení překážek. | [8 empty] | SPX |  |  |  | Pochůzka projektovanou tratí kabelového vedení. Vyznačení trasy kabelu číslovanými kolíky nebo psanými značkami včetně zhotovení a očíslování kolíků. Stanovení a označení míst pro kabelové prostupy a podchodové štoly a vyznačení překážek.
18 | 460010023RT1 | Vytýčení kabelové trasy ve volném terénu, délka trasy do 100 m | km | 0.075 |  | 0 | M46 | RTS |  | POL | 21
| 460 20-01 Hloubení kabelové rýhy šířky 35 cm | [7 empty] | 0
19 | 460200153RT1 | Výkop kabelové rýhy 35/70 cm hor.3, strojní výkop rýhy | m | 75 |  | 0 | M46 | RTS |  | POL | 21
| 460 27 Pilíře pro skříně, osazení skříní a pod. | [7 empty] | 0
20 | 460270082T00 | ...Osazení pilíře PER2 do terénu | kus | 2 |  | 0 | M46 | Vlastní |  | POL | 21
| 460 30-000 Strojní záhrn rýh a hutnění zeminy | [7 empty] | 0
21 | 460300002R00 | Záhrn rýh strojem ve volném terénu | m3 | 18.375 |  | 0 | M46 | RTS |  | POL | 21
|  | 0,35*0,70*75,00 |  | 18.375
| 460 49-001 Fólie výstražná z PVC | [7 empty] | 0
| Vyrovnání povrchu kabelové rýhy, rozvinutí a uložení výstražné fólie z PVC do rýhy. | [8 empty] | SPX
22 | 460490012RT1 | Fólie výstražná z PVC, šířka 33 cm, fólie PVC šířka 33 cm | m | 75 |  | 0 | M46 | RTS |  | POL | 21
| 460 62-001 Provizorní úprava terénu v přírodní zemině | [7 empty] | 0
| Úprava terénu, odkopání terénních nerovností až do hloubky 10 cm, zásyp materiálem získaným odkopávkou. Upěchování zasypaných nerovností ručním pěchem tak, aby nerovnosti terénu nebyly větší jak 2 cm od vodorovné hladiny. | [8 empty] | SPX |  |  |  | Úprava terénu, odkopání terénních nerovností až do hloubky 10 cm, zásyp materiálem získaným odkopávkou. Upěchování zasypaných nerovností ručním pěchem tak, aby nerovnosti terénu nebyly větší jak 2 cm od vodorovné hladiny.
23 | 460620013R00 | Provizorní úprava terénu v přírodní hornině 3 | m2 | 26.25 |  | 0 | M46 | RTS |  | POL | 21
|  | 75,00*0,35 |  | 26.25
| Celkem za objekt |  |  |  |  | 0 | [5 empty] | 15 | 21
[12 empty] | 0 | 0

## SO 03 03 Pol
Položkový soupis prací a dodávek | [8 empty] | #LevelZatrideniCeniku#
S: | 1990 | Kanalizace Dolní Újezd,Skoky,Staměřice-l.etapa
O: | SO 03 | Přípojka NN k ČS | [6 empty] | ING
R: | 03 | Přípojka NN k ČS-3
P.č. | Číslo položky | Název položky | MJ | množství | cena / MJ | celkem | Ceník | Cen. soustava
| Ceník, kapitola | Poznámka uchazeče
Díl: | M21 | Elektromontáže |  |  | 0 |  |  |  |  | DIL
| 210 10 Ukončení vodičů, soubory pro kabely | [7 empty] | 0
1 | 210100003R00 | ...ukončení vodičů v rozvaděči včetně zapojení a vodičové koncovky, , průřez do 16 mm2 | kus | 16 |  | 0 | M21 | RTS |  | POL | 21
| 210 12 Ústrojí jistící | [7 empty] | 0
2 | 210120451R00 | ...vzduchový jistuč včetně zapojení třípólový do 25 A, , bez krytu | kus | 1 |  | 0 | M21 | RTS |  | POL | 21
| 210 16 Měřící přístroje | [7 empty] | 0
3 | 210160681R00 | ...montáž elektroměru, , jednofázový | kus | 1 |  | 0 | M21 | RTS |  | POL | 21
| 210 22 Vedení uzemňovací | [7 empty] | 0
4 | 210220001RT1 | ...uzemňovací vedení na povrchu vč. svorek upevnění, připojení - bez nátěru, FeZn, do 120 mm2, včetně materiálu | m | 15 |  | 0 | M21 | RTS |  | POL | 21
|  | V položkách je zakalkulována montáž včetně montáže svorek spojovacích, odbočných, upevňovacích a spojovacího materiálu. | [12 empty] | V položkách je zakalkulována montáž včetně montáže svorek spojovacích, odbočných, upevňovacích a spojovacího materiálu.
5 | 210220362R00 | ...tyčový zemnič včetně zaražení do země a připojení vedení, do 4,5 m, souprava | kus | 1 |  | 0 | M21 | RTS |  | POL | 21
| 230 19-10 Uložení plastových chrániček | [7 empty] | 0
6 | 230191008R00 | Uložení chráničky ve výkopu PE 63x5,8mm | m | 15 |  | 0 | M23 | RTS |  | POL | 21
7 | 210150606T00 | Výchozí revize | kus | 1 |  | 0 |  | Vlastní |  | POL_NEZ | 21
8 | 210901061T01 | Kabel silový AYKY 4B x 16 mm2 uložený volně | m | 18 |  | 0 |  | Vlastní |  | POL_NEZ | 21
9 | 21094070T000 | Ostatní práce na přípojce NN | soubor | 1 |  | 0 |  | Vlastní |  | POL_NEZ | 21
10 | 34113270T1 | Kabel silový s Al jádrem AYKY 4B x 16 mm2 | m | 18 |  | 0 |  | Vlastní |  | POL_NEZ | 21
11 | 3457114702R | trubka kabelová ohebná dvouplášťová korugovaná; vnější plášť z HDPE, vnitřní z LDPE; mat. není samozhášivý; mezní hodnota zatížení 450 N/5 cm; teplot.rozsah -45 až 60 °C; stupeň hořlavosti A; barva standardně červená; vnější pr.= 63,0 mm; vnitřní pr.= 52,0 mm; IP 40, při použití těsnicího kroužku IP 67 | m | 15 |  | 0 | SPCM | RTS |  | POL_NEZ | 21
12 | 35442090R | tyč zemnicí; provedení Fe/Zn; délka 2 000 mm | kus | 1 |  | 0 | SPCM | RTS |  | POL_NEZ | 21
13 | 357116410T | Elektroměrový rozvaděč pro jednotarifní třífázový elektroměr do 40A ; ER 112/PKP7P, elektroměr součástí | kus | 1 |  | 0 |  | Vlastní |  | POL_NEZ | 21
14 | 357116425T | Plastový kompaktní pilíř- skříň a pilířový podstavec 640x1810x220 mm, dodávka vč.montáže | kus | 1 |  | 0 |  | Vlastní |  | POL_NEZ | 21
|  | technologický rozvaděč | [12 empty] | technologický rozvaděč
15 | 35822390T00 | Jistič 16 A 3pólový charakter. B | kus | 1 |  | 0 |  | Vlastní |  | POL_NEZ | 21
Díl: | M46 | Zemní práce při montážích |  |  | 0 |  |  |  |  | DIL
| 460 01-002 Vytyčení trasy kabelového vedení | [7 empty] | 0
| Pochůzka projektovanou tratí kabelového vedení. Vyznačení trasy kabelu číslovanými kolíky nebo psanými značkami včetně zhotovení a očíslování kolíků. Stanovení a označení míst pro kabelové prostupy a podchodové štoly a vyznačení překážek. | [8 empty] | SPX |  |  |  | Pochůzka projektovanou tratí kabelového vedení. Vyznačení trasy kabelu číslovanými kolíky nebo psanými značkami včetně zhotovení a očíslování kolíků. Stanovení a označení míst pro kabelové prostupy a podchodové štoly a vyznačení překážek.
16 | 460010023RT1 | Vytýčení kabelové trasy ve volném terénu, délka trasy do 100 m | km | 0.015 |  | 0 | M46 | RTS |  | POL | 21
| 460 20-01 Hloubení kabelové rýhy šířky 35 cm | [7 empty] | 0
17 | 460200153RT1 | Výkop kabelové rýhy 35/70 cm hor.3, strojní výkop rýhy | m | 15 |  | 0 | M46 | RTS |  | POL | 21
| 460 27 Pilíře pro skříně, osazení skříní a pod. | [7 empty] | 0
18 | 460270082T00 | ...Osazení pilíře PER2 do terénu | kus | 2 |  | 0 | M46 | Vlastní |  | POL | 21
| 460 30-000 Strojní záhrn rýh a hutnění zeminy | [7 empty] | 0
19 | 460300002R00 | Záhrn rýh strojem ve volném terénu | m3 | 3.675 |  | 0 | M46 | RTS |  | POL | 21
|  | 0,35*0,70*15,00 |  | 3.675
| 460 49-001 Fólie výstražná z PVC | [7 empty] | 0
| Vyrovnání povrchu kabelové rýhy, rozvinutí a uložení výstražné fólie z PVC do rýhy. | [8 empty] | SPX
20 | 460490012RT1 | Fólie výstražná z PVC, šířka 33 cm, fólie PVC šířka 33 cm | m | 15 |  | 0 | M46 | RTS |  | POL | 21
| 460 62-001 Provizorní úprava terénu v přírodní zemině | [7 empty] | 0
| Úprava terénu, odkopání terénních nerovností až do hloubky 10 cm, zásyp materiálem získaným odkopávkou. Upěchování zasypaných nerovností ručním pěchem tak, aby nerovnosti terénu nebyly větší jak 2 cm od vodorovné hladiny. | [8 empty] | SPX |  |  |  | Úprava terénu, odkopání terénních nerovností až do hloubky 10 cm, zásyp materiálem získaným odkopávkou. Upěchování zasypaných nerovností ručním pěchem tak, aby nerovnosti terénu nebyly větší jak 2 cm od vodorovné hladiny.
21 | 460620013R00 | Provizorní úprava terénu v přírodní hornině 3 | m2 | 5.25 |  | 0 | M46 | RTS |  | POL | 21
|  | 15,00*0,35 |  | 5.25
| Celkem za objekt |  |  |  |  | 0 | [5 empty] | 15 | 21
[12 empty] | 0 | 0

## Rekapitulace Objekt SO 04
Stavba : | 1990 | Kanalizace Dolní Újezd,Skoky,Staměřice-l.etapa
Objekt : | SO 04 | Odbočky pro kanalizační přípojky |  |  | JKSO : | 800.122 | ING
Rekapitulace stavebního objektu
Zákl. údaje | SO 04
Odbočky pro kanalizační přípojky
Třídník stavebních objektů:
Rozsah:
Rekapitulace soupisů náležejících k objektu
Soupis | [5 empty] | Cena (Kč)
01 | Odbočky pro kanalizační přípojky |  |  |  |  | 0 | 0 | 0
02 | Úprava komunikací krajských |  |  |  |  | 0 | 0 | 0
03 | Úprava komunikací místních |  |  |  |  | 0 | 0 | 0
| Celkem objekt |  | SO 04 |  |  | 0
[6 empty] | Rekapitulace DPH | 0 | 0
Základ pro DPH |  |  | 15 | % |  | 0
DPH |  |  | 15 | % |  | 0
Základ pro DPH |  |  | 21 | % |  | 0
DPH |  |  | 21 | % |  | 0
Celkem za objekt s DPH | [5 empty] | 0
Rekapitulace soupisu |  |  | 01 | Odbočky pro kanalizační přípojky |  |  |  |  | Odbočky pro kanalizační přípojky
Stavební díl | [5 empty] | Cena (Kč)
1 | Zemní práce |  |  |  |  | 0
11 | Přípravné a přidružené práce |  |  |  |  | 0
4 | Vodorovné konstrukce |  |  |  |  | 0
5 | Komunikace |  |  |  |  | 0
8 | Trubní vedení |  |  |  |  | 0
91 | Doplňující práce na komunikaci |  |  |  |  | 0
99 | Staveništní přesun hmot |  |  |  |  | 0
| Celkem soupis |  | 01 |  |  | 0
Rekapitulace soupisu |  |  | 02 | Úprava komunikací krajských |  |  |  |  | Úprava komunikací krajských
Stavební díl | [5 empty] | Cena (Kč)
11 | Přípravné a přidružené práce |  |  |  |  | 0
5 | Komunikace |  |  |  |  | 0
91 | Doplňující práce na komunikaci |  |  |  |  | 0
99 | Staveništní přesun hmot |  |  |  |  | 0
| Celkem soupis |  | 02 |  |  | 0
Rekapitulace soupisu |  |  | 03 | Úprava komunikací místních |  |  |  |  | Úprava komunikací místních
Stavební díl | [5 empty] | Cena (Kč)
11 | Přípravné a přidružené práce |  |  |  |  | 0
5 | Komunikace |  |  |  |  | 0
91 | Doplňující práce na komunikaci |  |  |  |  | 0
99 | Staveništní přesun hmot |  |  |  |  | 0
| Celkem soupis |  | 03 |  |  | 0

## SO 04 01 Pol
Položkový soupis prací a dodávek | [8 empty] | #LevelZatrideniCeniku#
S: | 1990 | Kanalizace Dolní Újezd,Skoky,Staměřice-l.etapa
O: | SO 04 | Odbočky pro kanalizační přípojky | [6 empty] | ING
R: | 01 | Odbočky pro kanalizační přípojky
P.č. | Číslo položky | Název položky | MJ | množství | cena / MJ | celkem | Ceník | Cen. soustava
| Ceník, kapitola | Poznámka uchazeče
Díl: | 1 | Zemní práce |  |  | 0 |  |  |  |  | DIL
| 115 10-12 Čerpání vody | [7 empty] | 0
| na vzdálenost (výšku) od hladiny vody v jímce po výšku roviny proložené osou nejvyššího bodu výtlačného potrubí, odpadní potrubí v délce do 20 m, | [8 empty] | SPX |  |  |  | na vzdálenost (výšku) od hladiny vody v jímce po výšku roviny proložené osou nejvyššího bodu výtlačného potrubí, odpadní potrubí v délce do 20 m,
| 115 10-121 na dopravní výšku do 10 m | [7 empty] | 1
1 | 115101201R00 | ...s uvažovaným průměrným přítokem do 500 l/min | h | 275 |  | 0 | 800-1 | RTS |  | POL | 21
| 115 10-13 Pohotovost záložní čerpací soupravy | [7 empty] | 0
| na vzdálenost (výšku) od hladiny vody v jímce po výšku roviny proložené osou nejvyššího bodu výtlačného potrubí, včetně sacího a výtlačného potrubí, příp. odpadní žlaby a lešení pod čerpadlo a pod potrubí nebo pod odpadní žlaby, | [8 empty] | SPX |  |  |  | na vzdálenost (výšku) od hladiny vody v jímce po výšku roviny proložené osou nejvyššího bodu výtlačného potrubí, včetně sacího a výtlačného potrubí, příp. odpadní žlaby a lešení pod čerpadlo a pod potrubí nebo pod odpadní žlaby,
| 115 10-131 na dopravní výšku do 10 m | [7 empty] | 1
2 | 115101301R00 | ...s uvažovaným průměrným přítokem do 500 l/min | den | 90 |  | 0 | 800-1 | RTS |  | POL | 21
| 119 00-14 Dočasné zajištění podzemního potrubí nebo vedení | [7 empty] | 0
| ve výkopišti ve stavu a poloze, ve kterých byla na začátku zemních prací, a to podepřením, vzepřením nebo vyvěšením, případně s ochranným bedněním, se zřízením a odstraněním zajišťovací konstrukce a včetně opotřebení použitých materiálů, | [8 empty] | SPX |  |  |  | ve výkopišti ve stavu a poloze, ve kterých byla na začátku zemních prací, a to podepřením, vzepřením nebo vyvěšením, případně s ochranným bedněním, se zřízením a odstraněním zajišťovací konstrukce a včetně opotřebení použitých materiálů,
| 119 00-141 ocelového potrubí | [7 empty] | 1
3 | 119001401R00 | ...DN do 200 mm | m | 276 |  | 0 | 800-1 | RTS |  | POL | 21
|  | vodovod : 61*2,00 |  | 122
|  | plynovod : 77*2,00 |  | 154
| 119 00-14 Dočasné zajištění podzemního potrubí nebo vedení | [7 empty] | 0
| ve výkopišti ve stavu a poloze, ve kterých byla na začátku zemních prací, a to podepřením, vzepřením nebo vyvěšením, případně s ochranným bedněním, se zřízením a odstraněním zajišťovací konstrukce a včetně opotřebení použitých materiálů, | [8 empty] | SPX |  |  |  | ve výkopišti ve stavu a poloze, ve kterých byla na začátku zemních prací, a to podepřením, vzepřením nebo vyvěšením, případně s ochranným bedněním, se zřízením a odstraněním zajišťovací konstrukce a včetně opotřebení použitých materiálů,
| 119 00-142 betonového potrubí | [7 empty] | 1
4 | 119001412R00 | ...DN přes 200 do 500 mm | m | 122 |  | 0 | 800-1 | RTS |  | POL | 21
|  | kanalizace : 61*2,00 |  | 122
| 119 00-14 Dočasné zajištění podzemního potrubí nebo vedení | [7 empty] | 0
| ve výkopišti ve stavu a poloze, ve kterých byla na začátku zemních prací, a to podepřením, vzepřením nebo vyvěšením, případně s ochranným bedněním, se zřízením a odstraněním zajišťovací konstrukce a včetně opotřebení použitých materiálů, | [8 empty] | SPX |  |  |  | ve výkopišti ve stavu a poloze, ve kterých byla na začátku zemních prací, a to podepřením, vzepřením nebo vyvěšením, případně s ochranným bedněním, se zřízením a odstraněním zajišťovací konstrukce a včetně opotřebení použitých materiálů,
| 119 00-143 kabelů | [7 empty] | 1
5 | 119001421R00 | ...do 3 kabelů | m | 314 |  | 0 | 800-1 | RTS |  | POL | 21
|  | kabel NN : 27*2,00 |  | 54
|  | sděl.kabel : 130*2,00 |  | 260
| 120 00 Ztížené vykopávky | [7 empty] | 0
| příplatek k cenám vykopávek za ztížení vykopávky v blízkosti podzemního vedení nebo výbušnin v horninách jakékoliv třídy, | [8 empty] | SPX
6 | 120001101R00 | ...v horninách jakékoliv třídy | m3 | 1083.28 |  | 0 | 800-1 | RTS |  | POL | 21
|  | vodovod : 61*2,00*1,10*1,60 |  | 214.72
|  | plynovod : 77*2,00*1,10*1,30 |  | 220.22
|  | kanalizace : 61*2,00*1,10*2,00 |  | 268.4
|  | kabel NN : 27*2,00*1,10*1,10 |  | 65.34
|  | sděl.kabel : 130*2,00*1,10*1,10 |  | 314.6
| 132 20 Hloubení rýh šířky přes 60 do 200 cm | [7 empty] | 0
| zapažených i nezapažených, s urovnáním dna do předepsaného profilu a spádu, s případně nutným přehozením výkopku na vzdálenost do 3 m ve výkopišti, s přehozením výkopku na přilehlém terénu na vzdálenost do 5 m od podélné osy rýhy nebo s naložením výkopku na dopravní prostředek. | [8 empty] | SPX |  |  |  | zapažených i nezapažených, s urovnáním dna do předepsaného profilu a spádu, s případně nutným přehozením výkopku na vzdálenost do 3 m ve výkopišti, s přehozením výkopku na přilehlém terénu na vzdálenost do 5 m od podélné osy rýhy nebo s naložením výkopku na dopravní prostředek.
7 | 132201213R00 | ...do 10000 m3, v hornině 3, hloubení strojně | m3 | 1398.5593 |  | 0 | 800-1 | RTS |  | POL | 21
|  | 1518,10*1,10*2,00/100*50 |  | 1669.91
odpočet povrchů: :
|  | typ A : -607,20*1,10*0,45/100*50 |  | -150.282
|  | typ B : -303,60*1,10*0,30/100*50 |  | -50.094
|  | typ C : -379,50*1,10*0,25/100*50 |  | -52.1812
|  | typ D : -227,80*1,10*0,15/100*50 |  | -18.7935
8 | 132201219R00 | ...příplatek za lepivost, v hornině 3, | m3 | 419.5678 |  | 0 | 800-1 | RTS |  | POL | 21
|  | 1398,55925/100*30 |  | 419.5678
9 | 132301213R00 | ...do 10000 m3, v hornině 4, hloubení strojně | m3 | 1398.5593 |  | 0 | 800-1 | RTS |  | POL | 21
|  | 1518,10*1,10*2,00/100*50 |  | 1669.91
odpočet povrchů: :
|  | typ A : -607,20*1,10*0,45/100*50 |  | -150.282
|  | typ B : -303,60*1,10*0,30/100*50 |  | -50.094
|  | typ C : -379,50*1,10*0,25/100*50 |  | -52.1812
|  | typ D : -227,80*1,10*0,15/100*50 |  | -18.7935
10 | 132301219R00 | ...příplatek za lepivost, v hornině 4, | m3 | 419.5678 |  | 0 | 800-1 | RTS |  | POL | 21
|  | 1398,55925/100*30 |  | 419.5678
| 151 81 Pažení pažícími boxy | [7 empty] | 0
| z mechanicky rozpínaných plnostěnných ocelových bočnic, | [8 empty] | SPX
11 | 151811212R00 | ...montáž, lehkého pažicího boxu, délky 3 m, šířky do 1,5 m, hloubky 1,95 m | kus | 5 |  | 0 | 800-1 | RTS |  | POL | 21
několikanásobná montáž pažících boxů dle potřeby stavby,vč.pronájmu boxů(pokud dodavatel nemá vlastní)
12 | 151813212R00 | ...demontáž, lehkého pažicího boxu, délky 3 m, šířky do 1,5 m, hloubky 1,95 m | kus | 5 |  | 0 | 800-1 | RTS |  | POL | 21
několikanásobná demontáž pažících boxů dle potřeby stavby
| 161 10-11 Svislé přemístění výkopku | [7 empty] | 0
| bez naložení do dopravní nádoby, ale s vyprázdněním dopravní nádoby na hromadu nebo na dopravní prostředek, | [8 empty] | SPX
13 | 161101101R00 | ...z horniny 1 až 4, při hloubce výkopu přes 1 do 2,5 m | m3 | 1398.5593 |  | 0 | 800-1 | RTS |  | POL | 21
|  | 2797,1185/100*50 |  | 1398.5593
| 162 10 Vodorovné přemístění výkopku | [7 empty] | 0
| po suchu, bez ohledu na druh dopravního prostředku, bez naložení výkopku, avšak se složením bez rozhrnutí, | [8 empty] | SPX
14 | 162401102R00 | ...z horniny 1 až 4, na vzdálenost přes 1 500 do 2 000 m | m3 | 1139.6627 |  | 0 | 800-1 | RTS |  | POL | 21
|  | zpět k zásypu jam a rýh | [12 empty] | zpět k zásypu jam a rýh
15 | 162401102R00 | ...z horniny 1 až 4, na vzdálenost přes 1 500 do 2 000 m | m3 | 1139.6627 |  | 0 | 800-1 | RTS |  | POL | 21
|  | meziskládka | [12 empty] | meziskládka
16 | 162701103R00 | ...z horniny 1 až 4, na vzdálenost přes 7 000 do 8 000 m | m3 | 1657.4558 |  | 0 | 800-1 | RTS |  | POL | 21
|  | trvalá skládka | [12 empty] | trvalá skládka
|  | (1398,55925+1398,55925)-1139,6627 |  | 1657.4558
| 167 10 Nakládání, skládání, překládání neulehlého výkopku | [7 empty] | 0
| 167 10-1 nakládání výkopku | [7 empty] | 1
17 | 167101102R00 | ...přes 100 m3, z horniny 1 až 4 | m3 | 1139.6627 |  | 0 | 800-1 | RTS |  | POL | 21
| 171 20 Uložení sypaniny | [7 empty] | 0
18 | 171201201R00 | ...na dočasnou skládku tak, že na 1 m2 plochy připadá přes 2 m3 výkopku nebo ornice | m3 | 569.8314 |  | 0 | 800-1 | RTS |  | POL | 21
|  | 1139,6627/2 |  | 569.8314
| 174 10-11 Zásyp sypaninou se zhutněním | [7 empty] | 0
| z jakékoliv horniny s uložením výkopku po vrstvách, | [8 empty] | SPX
19 | 174101101R00 | ...jam, šachet, rýh nebo kolem objektů v těchto vykopávkách | m3 | 1139.6627 |  | 0 | 800-1 | RTS |  | POL | 21
|  | typ B : 303,60*1,10*(2,00-0,15-0,45-0,30) |  | 367.356
|  | typ C : 260,30*1,10*(2,00-0,15-0,50-0,32) |  | 294.9199
|  | 119,20*1,10*(2,00-0,15-0,45-0,32) |  | 141.6096
|  | typ D : 227,80*1,10*(2,00-0,15-0,36-0,15) |  | 335.7772
| 175 10-11 Obsyp potrubí | [7 empty] | 0
| sypaninou z vhodných hornin tř. 1 - 4 nebo materiálem připraveným podél výkopu ve vzdálenosti do 3 m od jeho kraje, pro jakoukoliv hloubku výkopu a jakoukoliv míru zhutnění, | [8 empty] | SPX |  |  |  | sypaninou z vhodných hornin tř. 1 - 4 nebo materiálem připraveným podél výkopu ve vzdálenosti do 3 m od jeho kraje, pro jakoukoliv hloubku výkopu a jakoukoliv míru zhutnění,
20 | 175101101R00 | ...bez prohození sypaniny | m3 | 739.3628 |  | 0 | 800-1 | RTS |  | POL | 21
|  | DN 200 : 260,30*1,10*0,50 |  | 143.165
|  | DN 150 : 991,00*1,10*0,45 |  | 490.545
|  | DN 50 : 266,80*1,10*0,36 |  | 105.6528
| 180 40-11 Založení trávníku | [7 empty] | 0
| Založení trávníku na půdě předem připravené s pokosením, naložením, odvozem odpadu do 20 km a se složením | [8 empty] | SPX
21 | 180402111R00 | Založení trávníku parkového výsevem v rovině | m2 | 250.58 |  | 0 | 823-1 | RTS |  | POL | 21
|  | typ D : 227,80*1,10 |  | 250.58
| 181 30 Rozprostření a urovnání ornice v rovině | [7 empty] | 0
| s případným nutným přemístěním hromad nebo dočasných skládek na místo potřeby ze vzdálenosti do 30 m, v rovině nebo ve svahu do 1 : 5, | [8 empty] | SPX
22 | 181301112R00 | ...v souvislé ploše přes 500 m2, tloušťka vrstvy přes 100 do 150 mm | m2 | 250.58 |  | 0 | 800-1 | RTS |  | POL | 21
| 199 Poplatky za skládku | [7 empty] | 0
23 | 199000002R00 | ...horniny 1- 4 | m3 | 1657.4558 |  | 0 | 800-1 | RTS |  | POL | 21
24 | 1211011T0T20 | Sejmuti ornice premist 2000m | m3 | 37.587 |  | 0 |  | Vlastní |  | POL_NEZ | 21
|  | typ D : 227,80*1,10*0,15 |  | 37.587
25 | 174101101T00 | Zásyp jam, rýh materiálem s mírou zhutnitelnosti dle TP 146 | m3 | 601.128 |  | 0 |  | Vlastní |  | POL_NEZ | 21
|  | včetně drceného kameniva | [12 empty] | včetně drceného kameniva
|  | včetně strojního přemístění materiálu pro zásyp ze vzdálenosti do 10 m od okraje zásypu | [12 empty] | včetně strojního přemístění materiálu pro zásyp ze vzdálenosti do 10 m od okraje zásypu
|  | typ A : 607,20*1,10*(2,00-0,15-0,45-0,50) |  | 601.128
26 | 199020301T00 | Položení kabelových žlabů vč.poklopů | m | 314 |  | 0 |  | Vlastní |  | POL_NEZ | 21
27 | 00572400R | směs travní parková, pro běžnou zátěž | kg | 5.0116 |  | 0 | SPCM | RTS |  | POL_NEZ | 21
|  | 250,58/50 |  | 5.0116
28 | 28350001T | Žlab kabelový betonový dl.1000mm | ks | 314 |  | 0 |  | Vlastní |  | POL_NEZ | 21
|  | AZD 13-100 | [12 empty] | AZD 13-100
29 | 28350002T | Zákrytová deska kabelového žlabu- betonová dl.500mm | ks | 628 |  | 0 |  | Vlastní |  | POL_NEZ | 21
|  | AZD 114-50 | [12 empty] | AZD 114-50
|  | 314,00*2 |  | 628
30 | 583312034R | kamenivo přírodní těžené frakce 0,0 až 4,0 mm; třída B; Olomoucký kraj | t | 1330.853 |  | 0 | SPCM | RTS |  | POL_NEZ | 21
|  | 739,3628*1,80 |  | 1330.853
Díl: | 11 | Přípravné a přidružené práce |  |  | 0 |  |  |  |  | DIL
| 113 10-6 Rozebrání dlažeb, panelů | [7 empty] | 0
| s přemístěním hmot na skládku na vzdálenost do 3 m nebo s naložením na dopravní prostředek | [8 empty] | SPX
| 113 10-62 vozovek a ploch s jakoukoliv výplní spár | [7 empty] | 1
31 | 113106231R00 | ...v jakékoliv ploše, ze zámkové dlažky, kladených do lože z kameniva | m2 | 417.45 |  | 0 | 822-1 | RTS |  | POL | 21
|  | tloušťka 120mm | [12 empty] | tloušťka 120mm
|  | typ C : 379,50*1,10 |  | 417.45
| 113 10-7 Odstranění podkladů nebo krytů | [7 empty] | 0
32 | 113107222R00 | ...z kameniva hrubého drceného, v ploše jednotlivě přes 200 m2, o tloušťce vrstvy přes 100 do 200 mm | m2 | 333.96 |  | 0 | 822-1 | RTS |  | POL | 21
|  | typ B : 303,60*1,10 |  | 333.96
33 | 113107615R00 | ...z kameniva hrubého drceného, v ploše jednotlivě nad 50 m2, tloušťka vrstvy 150 mm | m2 | 417.45 |  | 0 | 822-1 | RTS |  | POL | 21
|  | typ C : 379,50*1,10 |  | 417.45
34 | 113107630R00 | ...z kameniva hrubého drceného, v ploše jednotlivě nad 50 m2, tloušťka vrstvy 300 mm | m2 | 667.92 |  | 0 | 822-1 | RTS |  | POL | 21
|  | typ A : 607,20*1,10 |  | 667.92
35 | 113108405R00 | ...živičných, v ploše jednotlivě nad 50 m2, tloušťka vrstvy 50 mm | m2 | 667.92 |  | 0 | 822-1 | RTS |  | POL | 21
|  | typ A : 607,20*1,10 |  | 667.92
| 113 15 Odstranění podkladu, krytu frézováním | [7 empty] | 0
| s naložením na dopravní prostředek, očištění povrchu od frézované plochy, opotřebování frézovacích nástrojů (nožů, upínacích kroužků, držáků) nutné ruční odstranění (vybourání) živičného krytu kolem překážek, | [8 empty] | SPX |  |  |  | s naložením na dopravní prostředek, očištění povrchu od frézované plochy, opotřebování frézovacích nástrojů (nožů, upínacích kroužků, držáků) nutné ruční odstranění (vybourání) živičného krytu kolem překážek,
36 | 113151214R00 | ...povrch živičný, plochy přes 500 m2 na jednom objektu nebo při provádění pruhu šířky přes 750 mm bez překážek v trase, tloušťky 50 mm | m2 | 2185.92 |  | 0 | 822-1 | RTS |  | POL | 21
|  | typ A : 607,20*1,50 |  | 910.8
|  | 607,20*2,10 |  | 1275.12
37 | 113151219R00 | ...povrch živičný, plochy přes 500 m2 na jednom objektu nebo při provádění pruhu šířky přes 750 mm bez překážek v trase, tloušťky 100 mm | m2 | 455.4 |  | 0 | 822-1 | RTS |  | POL | 21
|  | typ B : 303,60*1,50 |  | 455.4
| 113 20 Vytrhání obrub | [7 empty] | 0
| s vybouráním lože, s přemístěním hmot na skládku na vzdálenost do 3 m nebo naložením na dopravní prostředek | [8 empty] | SPX
38 | 113202111R00 | ...z krajníků nebo obrubníků stojatých | m | 150 |  | 0 | 822-1 | RTS |  | POL | 21
| 919 73-5 Řezání stávajících krytů nebo podkladů | [7 empty] | 0
| včetně spotřeby vody | [8 empty] | SPX
39 | 919735112R00 | ...živičných, hloubky přes 50 do 100 mm | m | 1821.6 |  | 0 | 822-1 | RTS |  | POL | 21
|  | typ A : 607,20*2 |  | 1214.4
|  | typ B : 303,60*2 |  | 607.2
| 979 08-2 Vodorovná doprava suti po suchu | [7 empty] | 0
40 | 979082219R00 | ...příplatek k ceně za každý další i započatý 1 km přes 1 km | t | 7989.1906 |  | 0 | 822-1 | RTS |  | POL | 21
|  | Eko skládka do 8 km | [12 empty] | Eko skládka do 8 km
|  | za dalších 7km : 1141,31295*7 |  | 7989.1906
41 | 979082213R00 | ...bez naložení, ale se složením a hrubým urovnáním na vzdálenost do 1 km | t | 1141.313 |  | 0 | 822-1 | RTS |  | POL | 21
Demontážní hmotnosti z položek s pořadovými čísly: :
31,32,33,34,35,36,37,38, :
|  | Součet: : 1141,31295 |  | 1141.313
42 | 979990113T00 | Poplatek za skládku suti - obalovaný asfalt | t | 1141.313 |  | 0 |  | Vlastní |  | POL_NEZ | 21
Demontážní hmotnosti z položek s pořadovými čísly: :
31,32,33,34,35,36,37,38, :
|  | Součet: : 1141,31295 |  | 1141.313
Díl: | 4 | Vodorovné konstrukce |  |  | 0 |  |  |  |  | DIL
| 451 Lože pod potrubí, stoky a drobné objekty | [7 empty] | 0
| v otevřeném výkopu, | [8 empty] | SPX
43 | 451572111R00 | ...z kameniva drobného těženého 0÷4 mm | m3 | 250.4865 |  | 0 | 827-1 | RTS |  | POL | 21
|  | DN 200 : 260,30*1,10*0,15 |  | 42.9495
|  | DN 150 : 991,00*1,10*0,15 |  | 163.515
|  | DN 50 : 266,80*1,10*0,15 |  | 44.022
| 452 31 Podkladní a zajišťovací konstrukce z betonu | [7 empty] | 0
| z cementu portlandského nebo struskoportlandského, v otevřeném výkopu, | [8 empty] | SPX
44 | 452311131R00 | ...desky pod potrubí, stoky a drobné objekty , z betonu prostého C 12/15 | m3 | 5.256 |  | 0 | 827-1 | RTS |  | POL | 21
|  | podkladní desky pod RŠ | [12 empty] | podkladní desky pod RŠ
|  | 146,00*(0,60*0,60*0,10) |  | 5.256
| 452 35 Bednění podkladních a zajišťovacích konstrukcí | [7 empty] | 0
| v otevřeném výkopu, | [8 empty] | SPX
45 | 452351101R00 | ...desek nebo sedlových loží pod potrubí, stoky a drobné objekty | m2 | 35.04 |  | 0 | 827-1 | RTS |  | POL | 21
|  | 146,00*(4*0,60*0,10) |  | 35.04
Díl: | 5 | Komunikace |  |  | 0 |  |  |  |  | DIL
| 564 8 Podklad ze štěrkodrti s rozprostřením a zhutněním | [7 empty] | 0
46 | 564861111R00 | ...tloušťka po zhutnění 200 mm | m2 | 417.45 |  | 0 | 822-1 | RTS |  | POL | 21
|  | typ C : 379,50*1,10 |  | 417.45
| 596 21-5 Kladení zámkové dlažby do drtě | [7 empty] | 0
| s provedením lože z kameniva drceného, s vyplněním spár, s dvojitým hutněním a se smetením přebytečného materiálu na krajnici. S dodáním hmot pro lože a výplň spár. | [8 empty] | SPX |  |  |  | s provedením lože z kameniva drceného, s vyplněním spár, s dvojitým hutněním a se smetením přebytečného materiálu na krajnici. S dodáním hmot pro lože a výplň spár.
47 | 596215040R00 | ...tloušťka dlažby 80 mm, tloušťka lože 40 mm | m2 | 417.45 |  | 0 | 822-1 | RTS |  | POL | 21
|  | typ C : 379,50*1,10 |  | 417.45
48 | 565121113T01 | Frézování-povrch živičný, plochy do 500 m2 na jednom objektu nebo při provádění pruhu šířky do 750 mm, tloušťka 50 mm | m2 | 1087.8 |  | 0 |  | Vlastní |  | POL_NEZ | 21
49 | 565131T001 | Provizorní oprava asfaltových komunikací ,hutněný štěrk tl.35cm | m2 | 333.96 |  | 0 |  | Vlastní |  | POL_NEZ | 21
|  | typ B : 303,60*1,10 |  | 333.96
50 | 565131T002 | Provizorní oprava asfaltových komunikací, asfalt.recyklát tl.10cm | m2 | 1366.2 |  | 0 |  | Vlastní |  | POL_NEZ | 21
|  | typ A : 607,20*1,50 |  | 910.8
|  | typ B : 303,60*1,50 |  | 455.4
51 | 565131T003 | Provizorní oprava asfaltových komunikací ,hutněný štěrk tl.40cm | m2 | 667.92 |  | 0 |  | Vlastní |  | POL_NEZ | 21
|  | typ A : 607,20*1,10 |  | 667.92
52 | 565131T005 | Provizorní oprava asfaltových komunikací,štěrk obalovaný asfalt., válcovaný tl.4 cm | m2 | 1087.8 |  | 0 |  | Vlastní |  | POL_NEZ | 21
53 | 59245030R | dlažba betonová zámková, dvouvrstvá; kost; šedá; l = 200 mm; š = 165 mm; tl. 80,0 mm | m2 | 212.8995 |  | 0 | SPCM | RTS |  | POL_NEZ | 21
|  | 50% náhrada | [12 empty] | 50% náhrada
|  | (417,45/100*50)*1,02 |  | 212.8995
Díl: | 8 | Trubní vedení |  |  | 0 |  |  |  |  | DIL
| 871 Montáž potrubí z plastických hmot | [7 empty] | 0
| v otevřeném výkopu, | [8 empty] | SPX
54 | 871211121R00 | ...z tlakových trubek polyetylenových, vnějšího průměru 63 mm | m | 266.8 |  | 0 | 827-1 | RTS |  | POL | 21
včetně montáže a dodávky spojů na potrubí
| 871 3 Montáž potrubí z trub z plastů těsněných gumovým kroužkem | [7 empty] | 0
| v otevřeném výkopu ve sklonu do 20 %, | [8 empty] | SPX
55 | 871313121R00 | ...DN 150 mm | m | 991 |  | 0 | 827-1 | RTS |  | POL | 21
56 | 871353121R00 | ...DN 200 mm | m | 260.3 |  | 0 | 827-1 | RTS |  | POL | 21
| 877 35-3 Montáž tvarovek na potrubí z trub z plastů těsněných gumovým kroužkem | [7 empty] | 0
| v otevřeném výkopu, | [8 empty] | SPX
| 877 35-31 odbočných | [7 empty] | 1
57 | 877363121R00 | ...DN 250 mm | kus | 137 |  | 0 | 827-1 | RTS |  | POL | 21
|  | DN 250/150 : 125 |  | 125
|  | DN 250/200 : 12 |  | 12
| 877 35-3 Montáž tvarovek na potrubí z trub z plastů těsněných gumovým kroužkem | [7 empty] | 0
| v otevřeném výkopu, | [8 empty] | SPX
| 877 35-31 odbočných | [7 empty] | 1
58 | 877373121R00 | ...DN 300 mm | kus | 20 |  | 0 | 827-1 | RTS |  | POL | 21
|  | DN 300/150 : 17 |  | 17
|  | DN 300/200 : 3 |  | 3
| 892 5 Zkoušky těsnosti kanalizačního potrubí | [7 empty] | 0
| vodou nebo vzduchem, | [8 empty] | SPX
| 892 51 zkouška těsnosti kanalizačního potrubí vodou | [7 empty] | 1
59 | 892561111R00 | ...do DN 125 mm | m | 266.8 |  | 0 | 827-1 | RTS |  | POL | 21
| 892 5 Zkoušky těsnosti kanalizačního potrubí | [7 empty] | 0
| vodou nebo vzduchem, | [8 empty] | SPX
| 892 51 zkouška těsnosti kanalizačního potrubí vodou | [7 empty] | 1
60 | 892571111R00 | ...do DN 200 mm | m | 1251.3 |  | 0 | 827-1 | RTS |  | POL | 21
|  | DN 150 : 991,00 |  | 991
|  | DN 200 : 260,30 |  | 260.3
| 892 5 Zkoušky těsnosti kanalizačního potrubí | [7 empty] | 0
| vodou nebo vzduchem, | [8 empty] | SPX
| 892 52 zabezpečení konců kanalizačního potrubí při tlakových zkouškách vodou | [7 empty] | 1
61 | 892583111R00 | ...do DN 300 mm | úsek | 4 |  | 0 | 827-1 | RTS |  | POL | 21
| 894 43 Osazení plastových šachet | [7 empty] | 0
62 | 894432112R00 | ...revizních průměr 425 mm | kus | 146 |  | 0 | 827-1 | RTS |  | POL | 21
| 899 10 Osazení poklopů litinových a ocelových | [7 empty] | 0
63 | 899101111R00 | ...o hmotnost jednotlivě do 50 kg | kus | 146 |  | 0 | 827-1 | RTS |  | POL | 21
64 | 28614501.AR | trubka plastová kanalizační PP; hladká, s hrdlem; Sn 10 kN/m2; D = 160,0 mm; s = 5,80 mm; l = 3000,0 mm | kus | 340.2433 |  | 0 | SPCM | RTS |  | POL_NEZ | 21
|  | (991,00/3)*1,03 |  | 340.2433
Materiál trub plnostěnný homogenní bez jakýchkoliv příměsí a bez použití granulátů z recyklátů.
65 | 28614505.AR | trubka plastová kanalizační PP; hladká, s hrdlem; Sn 10 kN/m2; D = 200,0 mm; s = 7,30 mm; l = 3000,0 mm | kus | 89.3697 |  | 0 | SPCM | RTS |  | POL_NEZ | 21
|  | (260,30/3)*1,03 |  | 89.3697
Materiál trub plnostěnný homogenní bez jakýchkoliv příměsí a bez použití granulátů z recyklátů.
66 | 28613434R | trubka plastová vodovodní hladká; HDPE (PE 100); SDR 11,0; PN 16; D = 63,0 mm; s = 5,80 mm; l = 100 000,0 mm | m | 270.802 |  | 0 | SPCM | RTS |  | POL_NEZ | 21
|  | 266,80*1,015 |  | 270.802
67 | 28651712.AR | odbočka PVC; 45,0 °; d1 = 250 mm; d2 = 160 mm; l = 550 mm; hladká, hrdlovaná; DN 250,0 mm; DN2 150 mm | kus | 125 |  | 0 | SPCM | RTS |  | POL_NEZ | 21
68 | 28651713.AR | odbočka PVC; 45,0 °; d1 = 250 mm; d2 = 200 mm; l = 640 mm; hladká, hrdlovaná; DN 250,0 mm; DN2 200 mm | kus | 12 |  | 0 | SPCM | RTS |  | POL_NEZ | 21
69 | 28651717.AR | odbočka PVC; 45,0 °; d1 = 315 mm; d2 = 160 mm; l = 680 mm; hladká, hrdlovaná; DN 300,0 mm; DN2 150 mm | kus | 17 |  | 0 | SPCM | RTS |  | POL_NEZ | 21
70 | 28651718.AR | odbočka PVC; 45,0 °; d1 = 315 mm; d2 = 200 mm; l = 700 mm; hladká, hrdlovaná; DN 300,0 mm; DN2 200 mm | kus | 3 |  | 0 | SPCM | RTS |  | POL_NEZ | 21
71 | 286971402R | trubka plastová kanalizační PVC-U; korugovaná; D = 476,0 mm; l = 1 500,0 mm | kus | 146 |  | 0 | SPCM | RTS |  | POL_NEZ | 21
72 | 28697148R | spojka/nátrubek PVC-U; pro šachtovou rouru; D = 440,0 mm; di = 425,0 mm; spoj násuvný | kus | 146 |  | 0 | SPCM | RTS |  | POL_NEZ | 21
73 | 286971672R | dno šachetní s výkyvnými hrdly; průtočné; PP; úhel odpadu 0 °; DN = 478,0 mm; l = 570 mm; š = 478 mm; h = 611 mm; DN žlabu 160 mm | kus | 142 |  | 0 | SPCM | RTS |  | POL_NEZ | 21
|  | 125+17 |  | 142
74 | 286971678R | dno šachetní s výkyvnými hrdly; průtočné; PP; úhel odpadu 0 °; DN = 478,0 mm; l = 619 mm; š = 478 mm; h = 638 mm; DN žlabu 200 mm | kus | 15 |  | 0 | SPCM | RTS |  | POL_NEZ | 21
|  | 12+3 |  | 15
75 | 55241704R | poklop kanalizační kruhový do teleskopu; DN šachty 425 mm; litinový; únosnost 12 500 kg | kus | 92 |  | 0 | SPCM | RTS |  | POL_NEZ | 21
76 | 55241707T0 | poklop kanalizační s teleskopem; DN šachty 425 mm; litinový; únosnost 40 t, Tegra 425 | kus | 54 |  | 0 |  | Vlastní |  | POL_NEZ | 21
Díl: | 91 | Doplňující práce na komunikaci |  |  | 0 |  |  |  |  | DIL
| 917 71 Osazení silničního nebo chodníkového obrubníku | [7 empty] | 0
| se zatřením lože, s vyplněním a zatřením spár cementovou maltou. S dodáním hmot pro lože tl. 80-100 mm. | [8 empty] | SPX
77 | 917862111R00 | ...stojatého, s boční opěrou z betonu prostého, do lože z betonu prostého C 12/15 | m | 150 |  | 0 | 822-1 | RTS |  | POL | 21
78 | 59217460R | obrubník silniční materiál beton; l = 1000,0 mm; š = 150,0 mm; h = 250,0 mm; barva šedá | kus | 76.5 |  | 0 | SPCM | RTS |  | POL_NEZ | 21
|  | 50% náhrada | [12 empty] | 50% náhrada
|  | (150/100*50)*1,02 |  | 76.5
Díl: | 99 | Staveništní přesun hmot |  |  | 0 |  |  |  |  | DIL
| 998 27-61 Přesun hmot pro trubní vedení z trub plastových nebo sklolaminátových | [7 empty] | 0
| vodovodu nebo kanalizace ražené nebo hloubené (827 1.1, 827 1.9, 827 2.1, 827 2.9), drobných objektů | [8 empty] | SPX
79 | 998276101R00 | ...v otevřeném výkopu | t | 1908.7494 |  | 0 | 827-1 | RTS |  | POL | 21
Hmotnosti z položek s pořadovými čísly: :
3,4,5,27,28,29,30,43,44,45,46,47,53,56,57,58,61,63,64,65,66,67,68,69,70,71,72,73,74,75,76,77,78, :
|  | Součet: : 1908,74938 |  | 1908.7494
| Celkem za objekt |  |  |  |  | 0 | [5 empty] | 15 | 21
[12 empty] | 0 | 0

## SO 04 02 Pol
Položkový soupis prací a dodávek | [8 empty] | #LevelZatrideniCeniku#
S: | 1990 | Kanalizace Dolní Újezd,Skoky,Staměřice-l.etapa
O: | SO 04 | Odbočky pro kanalizační přípojky | [6 empty] | ING
R: | 02 | Úprava komunikací krajských
P.č. | Číslo položky | Název položky | MJ | množství | cena / MJ | celkem | Ceník | Cen. soustava
| Ceník, kapitola | Poznámka uchazeče
Díl: | 11 | Přípravné a přidružené práce |  |  | 0 |  |  |  |  | DIL
| 113 10-7 Odstranění podkladů nebo krytů | [7 empty] | 0
1 | 113108410R00 | ...živičných, v ploše jednotlivě nad 50 m2, tloušťka vrstvy 100 mm | m2 | 910.8 |  | 0 | 822-1 | RTS |  | POL | 21
|  | typ A : 607,20*1,50 |  | 910.8
| 979 08-2 Vodorovná doprava suti po suchu | [7 empty] | 0
2 | 979082219R00 | ...příplatek k ceně za každý další i započatý 1 km přes 1 km | t | 4020.8784 |  | 0 | 822-1 | RTS |  | POL | 21
|  | EKO skládka do 8 km | [11 empty] | EKO skládka do 8 km
|  | za dalších 7 km : 574,4112*7 |  | 4020.8784
3 | 113107224T00 | Odstranění podkladu nad 200 m2,kam.drcené tl.40 cm | m2 | 667.92 |  | 0 |  | Vlastní |  | POL_NEZ | 21
|  | typ A : 607,20*1,10 |  | 667.92
| 979 08-2 Vodorovná doprava suti po suchu | [7 empty] | 0
4 | 979082213R00 | ...bez naložení, ale se složením a hrubým urovnáním na vzdálenost do 1 km | t | 574.4112 |  | 0 | 822-1 | RTS |  | POL | 21
Demontážní hmotnosti z položek s pořadovými čísly: :
1,3, :
|  | Součet: : 574,41120 |  | 574.4112
5 | 979993000T00 | Poplatek za skládku suti | t | 574.4112 |  | 0 |  | Vlastní |  | POL_NEZ | 21
Demontážní hmotnosti z položek s pořadovými čísly: :
1,3, :
|  | Součet: : 574,41120 |  | 574.4112
Díl: | 5 | Komunikace |  |  | 0 |  |  |  |  | DIL
| 564 8 Podklad ze štěrkodrti s rozprostřením a zhutněním | [7 empty] | 0
6 | 564851111R00 | ...tloušťka po zhutnění 150 mm | m2 | 667.92 |  | 0 | 822-1 | RTS |  | POL | 21
|  | typ A : 607,20*1,10 |  | 667.92
7 | 564861111R00 | ...tloušťka po zhutnění 200 mm | m2 | 667.92 |  | 0 | 822-1 | RTS |  | POL | 21
| 565 13-1 Podklad z kameniva obaleného asfaltem | [7 empty] | 0
| s rozprostřením a zhutněním | [8 empty] | SPX
8 | 565131111R00 | ...v pruhu šířky do 3 m, třídy 1, tloušťka po zhutnění 50 mm | m2 | 667.92 |  | 0 | 822-1 | RTS |  | POL | 21
|  | typ A : 607,20*1,10 |  | 667.92
| 573 2 Postřik živičný spojovací bez posypu kamenivem | [7 empty] | 0
9 | 573231111R00 | ...ze silniční emulze, v množství od 0,5 do 0,7 kg/m2 | m2 | 2185.92 |  | 0 | 822-1 | RTS |  | POL | 21
|  | katioaktivní asfaltová emulze | [11 empty] | katioaktivní asfaltová emulze
|  | 1275,12+910,80 |  | 2185.92
| 577 11 Beton asfaltový z modifikovaného asfaltu | [7 empty] | 0
10 | 577112114R00 | ...v pruhu šířky do 3 m, ACO 11 S , tloušťky 50 mm, plochy přes 1000 m2 | m2 | 1275.12 |  | 0 | 822-1 | RTS |  | POL | 21
|  | typ A : 607,20*2,10 |  | 1275.12
11 | 577114114R00 | ...v pruhu šířky do 3 m, ACL 16 S , tloušťky 50 mm, plochy přes 1000 m2 | m2 | 910.8 |  | 0 | 822-1 | RTS |  | POL | 21
|  | typ A : 607,20*1,50 |  | 910.8
Díl: | 91 | Doplňující práce na komunikaci |  |  | 0 |  |  |  |  | DIL
| 599 11 Zálivka živičná spár dlažby | [7 empty] | 0
| hloubky do 50 mm, s vyčištěním spár | [8 empty] | SPX
12 | 928621011T00 | ...Zálivka asfaltová spár | m | 1214.4 |  | 0 | 822-1 | Vlastní |  | POL | 21
|  | Včetně vyčištění spár před provedením zálivky. | [11 empty] | Včetně vyčištění spár před provedením zálivky.
|  | 607,20*2 |  | 1214.4
Díl: | 99 | Staveništní přesun hmot |  |  | 0 |  |  |  |  | DIL
| 998 22-5 Přesun hmot komunikací a letišť, kryt živičný | [7 empty] | 0
| vodorovně do 200 m | [8 empty] | SPX
13 | 998225111R00 | ...jakékoliv délky objektu | t | 856.792 |  | 0 | 822-1 | RTS |  | POL | 21
Hmotnosti z položek s pořadovými čísly: :
6,7,8,9,10,11,12, :
|  | Součet: : 856,79199 |  | 856.792
| Celkem za objekt |  |  |  |  | 0 | [5 empty] | 15 | 21
[12 empty] | 0 | 0

## SO 04 03 Pol
Položkový soupis prací a dodávek | [8 empty] | #LevelZatrideniCeniku#
S: | 1990 | Kanalizace Dolní Újezd,Skoky,Staměřice-l.etapa
O: | SO 04 | Odbočky pro kanalizační přípojky | [6 empty] | ING
R: | 03 | Úprava komunikací místních
P.č. | Číslo položky | Název položky | MJ | množství | cena / MJ | celkem | Ceník | Cen. soustava
| Ceník, kapitola | Poznámka uchazeče
Díl: | 11 | Přípravné a přidružené práce |  |  | 0 |  |  |  |  | DIL
| 113 10-7 Odstranění podkladů nebo krytů | [7 empty] | 0
1 | 113108410R00 | ...živičných, v ploše jednotlivě nad 50 m2, tloušťka vrstvy 100 mm | m2 | 455.4 |  | 0 | 822-1 | RTS |  | POL | 21
|  | typ B : 303,60*1,50 |  | 455.4
| 979 08-2 Vodorovná doprava suti po suchu | [7 empty] | 0
2 | 979082219R00 | ...příplatek k ceně za každý další i započatý 1 km přes 1 km | t | 1636.404 |  | 0 | 822-1 | RTS |  | POL | 21
|  | EKO skládka do 8 km | [11 empty] | EKO skládka do 8 km
|  | za dalších 7 km : 233,772*7 |  | 1636.404
3 | 113107223T00 | Odstranění podkladu nad 200 m2,kam.drcené tl.35 cm | m2 | 333.96 |  | 0 |  | Vlastní |  | POL_NEZ | 21
|  | typ B : 303,60*1,10 |  | 333.96
| 979 08-2 Vodorovná doprava suti po suchu | [7 empty] | 0
4 | 979082213R00 | ...bez naložení, ale se složením a hrubým urovnáním na vzdálenost do 1 km | t | 233.772 |  | 0 | 822-1 | RTS |  | POL | 21
Demontážní hmotnosti z položek s pořadovými čísly: :
1,3, :
|  | Součet: : 233,77200 |  | 233.772
5 | 979993000T00 | Poplatek za skládku suti | t | 233.772 |  | 0 |  | Vlastní |  | POL_NEZ | 21
Demontážní hmotnosti z položek s pořadovými čísly: :
1,3, :
|  | Součet: : 233,77200 |  | 233.772
Díl: | 5 | Komunikace |  |  | 0 |  |  |  |  | DIL
| 564 8 Podklad ze štěrkodrti s rozprostřením a zhutněním | [7 empty] | 0
6 | 564851111R00 | ...tloušťka po zhutnění 150 mm | m2 | 333.96 |  | 0 | 822-1 | RTS |  | POL | 21
|  | typ B : 303,60*1,10 |  | 333.96
7 | 564861111R00 | ...tloušťka po zhutnění 200 mm | m2 | 333.96 |  | 0 | 822-1 | RTS |  | POL | 21
| 565 13-1 Podklad z kameniva obaleného asfaltem | [7 empty] | 0
| s rozprostřením a zhutněním | [8 empty] | SPX
8 | 565141111R00 | ...v pruhu šířky do 3 m, třídy 1, tloušťka po zhutnění 60 mm | m2 | 455.4 |  | 0 | 822-1 | RTS |  | POL | 21
|  | typ B : 303,60*1,50 |  | 455.4
| 573 2 Postřik živičný spojovací bez posypu kamenivem | [7 empty] | 0
9 | 573231111R00 | ...ze silniční emulze, v množství od 0,5 do 0,7 kg/m2 | m2 | 455.4 |  | 0 | 822-1 | RTS |  | POL | 21
|  | katioaktivní asfaltová emulze | [11 empty] | katioaktivní asfaltová emulze
| 577 11 Beton asfaltový z modifikovaného asfaltu | [7 empty] | 0
10 | 577112113R00 | ...v pruhu šířky do 3 m, ACO 11 S , tloušťky 40 mm, plochy přes 1000 m2 | m2 | 455.4 |  | 0 | 822-1 | RTS |  | POL | 21
Díl: | 91 | Doplňující práce na komunikaci |  |  | 0 |  |  |  |  | DIL
| 599 11 Zálivka živičná spár dlažby | [7 empty] | 0
| hloubky do 50 mm, s vyčištěním spár | [8 empty] | SPX
11 | 928621011T00 | ...Zálivka asfaltová spár | m | 607.2 |  | 0 | 822-1 | Vlastní |  | POL | 21
|  | Včetně vyčištění spár před provedením zálivky. | [11 empty] | Včetně vyčištění spár před provedením zálivky.
|  | 303,60*2 |  | 607.2
Díl: | 99 | Staveništní přesun hmot |  |  | 0 |  |  |  |  | DIL
| 998 22-5 Přesun hmot komunikací a letišť, kryt živičný | [7 empty] | 0
| vodorovně do 200 m | [8 empty] | SPX
12 | 998225111R00 | ...jakékoliv délky objektu | t | 338.0537 |  | 0 | 822-1 | RTS |  | POL | 21
Hmotnosti z položek s pořadovými čísly: :
6,7,8,9,10,11, :
|  | Součet: : 338,05374 |  | 338.0537
| Celkem za objekt |  |  |  |  | 0 | [5 empty] | 15 | 21
[12 empty] | 0 | 0

## Rekapitulace Objekt PS 01
Stavba : | 1990 | Kanalizace Dolní Újezd,Skoky,Staměřice-l.etapa
Objekt : | PS 01 | Technologické vystrojení |  |  | JKSO : | 800.122 | PRO
Rekapitulace stavebního objektu
Zákl. údaje | PS 01
Technologické vystrojení
Třídník stavebních objektů:
Rozsah:
Rekapitulace soupisů náležejících k objektu
Soupis | [5 empty] | Cena (Kč)
01 | Čerpací stanice 1 |  |  |  |  | 0 | 0 | 0
02 | Čerpací stanice 2 |  |  |  |  | 0 | 0 | 0
03 | Čerpací stanice 3 |  |  |  |  | 0 | 0 | 0
| Celkem objekt |  | PS 01 |  |  | 0
[6 empty] | Rekapitulace DPH | 0 | 0
Základ pro DPH |  |  | 15 | % |  | 0
DPH |  |  | 15 | % |  | 0
Základ pro DPH |  |  | 21 | % |  | 0
DPH |  |  | 21 | % |  | 0
Celkem za objekt s DPH | [5 empty] | 0
Rekapitulace soupisu |  |  | 01 | Čerpací stanice 1 |  |  |  |  | Čerpací stanice 1
Stavební díl | [5 empty] | Cena (Kč)
38 | Kompletní konstrukce |  |  |  |  | 0
| Celkem soupis |  | 01 |  |  | 0
Rekapitulace soupisu |  |  | 02 | Čerpací stanice 2 |  |  |  |  | Čerpací stanice 2
Stavební díl | [5 empty] | Cena (Kč)
38 | Kompletní konstrukce |  |  |  |  | 0
| Celkem soupis |  | 02 |  |  | 0
Rekapitulace soupisu |  |  | 03 | Čerpací stanice 3 |  |  |  |  | Čerpací stanice 3
Stavební díl | [5 empty] | Cena (Kč)
38 | Kompletní konstrukce |  |  |  |  | 0
| Celkem soupis |  | 03 |  |  | 0

## PS 01 01 Pol
Položkový soupis prací a dodávek | [8 empty] | #LevelZatrideniCeniku#
S: | 1990 | Kanalizace Dolní Újezd,Skoky,Staměřice-l.etapa
O: | PS 01 | Technologické vystrojení | [6 empty] | PRO
R: | 01 | Čerpací stanice 1
P.č. | Číslo položky | Název položky | MJ | množství | cena / MJ | celkem | Ceník | Cen. soustava
| Ceník, kapitola | Poznámka uchazeče
Díl: | 38 | Kompletní konstrukce |  |  | 0 |  |  |  |  | DIL
1 | 115201301T10 | Přečerpávací stanice 74/2 U; 230/400V-50Hz-3,0kW-3000ot./min-IP 67 | kus | 1 |  | 0 |  | Vlastní |  | POL_NEZ | 21
|  | podrobný popis viz.specifikace | [11 empty] | podrobný popis viz.specifikace
2 | 115201301T11 | Potrubí pro přečerpávací stanici 74/2 U;spojovací šrouby nerez | kus | 1 |  | 0 |  | Vlastní |  | POL_NEZ | 21
|  | podrobný popis viz.specifikace | [11 empty] | podrobný popis viz.specifikace
3 | 115201301T12 | Kalové čerpadlo K 2 SA s integrovaným plovákovým spínačem | kus | 1 |  | 0 |  | Vlastní |  | POL_NEZ | 21
|  | podrobný popis viz.specifikace | [11 empty] | podrobný popis viz.specifikace
4 | 115201301T13 | Prefabrikovaná šachta ze železobetonu;včetně konstr.vybavení, dodávka vč.montáže | kus | 1 |  | 0 |  | Vlastní |  | POL_NEZ | 21
|  | podrobný popis viz.specifikace | [11 empty] | podrobný popis viz.specifikace
5 | 115201301T14 | Montáž technologie | kus | 1 |  | 0 |  | Vlastní |  | POL_NEZ | 21
|  | Osazení technologie na předem upravené a připravené dno šachty. | [11 empty] | Osazení technologie na předem upravené a připravené dno šachty.
|  | Montáž elektro příslušenství uvnitř šachty. | [11 empty] | Montáž elektro příslušenství uvnitř šachty.
| Celkem za objekt |  |  |  |  | 0 | [5 empty] | 15 | 21
[12 empty] | 0 | 0

## PS 01 02 Pol
Položkový soupis prací a dodávek | [8 empty] | #LevelZatrideniCeniku#
S: | 1990 | Kanalizace Dolní Újezd,Skoky,Staměřice-l.etapa
O: | PS 01 | Technologické vystrojení | [6 empty] | PRO
R: | 02 | Čerpací stanice 2
P.č. | Číslo položky | Název položky | MJ | množství | cena / MJ | celkem | Ceník | Cen. soustava
| Ceník, kapitola | Poznámka uchazeče
Díl: | 38 | Kompletní konstrukce |  |  | 0 |  |  |  |  | DIL
1 | 115201301T10 | Přečerpávací stanice 74/2 U; 230/400V-50Hz-1,5kW-3000ot./min-IP 67 | kus | 1 |  | 0 |  | Vlastní |  | POL_NEZ | 21
|  | podrobný popis viz.specifikace | [11 empty] | podrobný popis viz.specifikace
2 | 115201301T11 | Potrubí pro přečerpávací stanici 74/2 U;spojovací šrouby nerez | kus | 1 |  | 0 |  | Vlastní |  | POL_NEZ | 21
|  | podrobný popis viz.specifikace | [11 empty] | podrobný popis viz.specifikace
3 | 115201301T12 | Kalové čerpadlo K 2 SA s integrovaným plovákovým spínačem | kus | 1 |  | 0 |  | Vlastní |  | POL_NEZ | 21
|  | podrobný popis viz.specifikace | [11 empty] | podrobný popis viz.specifikace
4 | 115201301T13 | Prefabrikovaná šachta ze železobetonu;včetně konstr.vybavení, dodávka vč.montáže | kus | 1 |  | 0 |  | Vlastní |  | POL_NEZ | 21
|  | podrobný popis viz.specifikace | [11 empty] | podrobný popis viz.specifikace
5 | 115201301T14 | Montáž technologie | kus | 1 |  | 0 |  | Vlastní |  | POL_NEZ | 21
|  | Osazení technologie na předem upravené a připravené dno šachty. | [11 empty] | Osazení technologie na předem upravené a připravené dno šachty.
|  | Montáž elektro příslušenství uvnitř šachty. | [11 empty] | Montáž elektro příslušenství uvnitř šachty.
| Celkem za objekt |  |  |  |  | 0 | [5 empty] | 15 | 21
[12 empty] | 0 | 0

## PS 01 03 Pol
Položkový soupis prací a dodávek | [8 empty] | #LevelZatrideniCeniku#
S: | 1990 | Kanalizace Dolní Újezd,Skoky,Staměřice-l.etapa
O: | PS 01 | Technologické vystrojení | [6 empty] | PRO
R: | 03 | Čerpací stanice 3
P.č. | Číslo položky | Název položky | MJ | množství | cena / MJ | celkem | Ceník | Cen. soustava
| Ceník, kapitola | Poznámka uchazeče
Díl: | 38 | Kompletní konstrukce |  |  | 0 |  |  |  |  | DIL
1 | 115201301T10 | Přečerpávací stanice 0/2 U; 230/400V-50Hz-3,0kW-3000ot./min-IP 67 | kus | 1 |  | 0 |  | Vlastní |  | POL_NEZ | 21
|  | podrobný popis viz.specifikace | [11 empty] | podrobný popis viz.specifikace
2 | 115201301T11 | Potrubí pro přečerpávací stanici 0/2 U;spojovací šrouby nerez | kus | 1 |  | 0 |  | Vlastní |  | POL_NEZ | 21
|  | podrobný popis viz.specifikace | [11 empty] | podrobný popis viz.specifikace
3 | 115201301T12 | Kalové čerpadlo K 2 SA s integrovaným plovákovým spínačem | kus | 1 |  | 0 |  | Vlastní |  | POL_NEZ | 21
|  | podrobný popis viz.specifikace | [11 empty] | podrobný popis viz.specifikace
4 | 115201301T13 | Prefabrikovaná šachta ze železobetonu;včetně konstr.vybavení, dodávka vč.montáže | kus | 1 |  | 0 |  | Vlastní |  | POL_NEZ | 21
|  | podrobný popis viz.specifikace | [11 empty] | podrobný popis viz.specifikace
5 | 115201301T14 | Montáž technologie | kus | 1 |  | 0 |  | Vlastní |  | POL_NEZ | 21
|  | Osazení technologie na předem upravené a připravené dno šachty. | [11 empty] | Osazení technologie na předem upravené a připravené dno šachty.
|  | Montáž elektro příslušenství uvnitř šachty. | [11 empty] | Montáž elektro příslušenství uvnitř šachty.
| Celkem za objekt |  |  |  |  | 0 | [5 empty] | 15 | 21
[12 empty] | 0 | 0

## Rekapitulace Objekt PS 02
Stavba : | 1990 | Kanalizace Dolní Újezd,Skoky,Staměřice-l.etapa
Objekt : | PS 02 | Elektrotechnické zařízení ČS |  |  | JKSO : | 800.122 | PRO
Rekapitulace stavebního objektu
Zákl. údaje | PS 02
Elektrotechnické zařízení ČS
Třídník stavebních objektů:
Rozsah:
Rekapitulace soupisů náležejících k objektu
Soupis | [5 empty] | Cena (Kč)
01 | Čerpací stanice 1 |  |  |  |  | 0 | 0 | 0
02 | Čerpací stanice 2 |  |  |  |  | 0 | 0 | 0
03 | Čerpací stanice 3 |  |  |  |  | 0 | 0 | 0
| Celkem objekt |  | PS 02 |  |  | 0
[6 empty] | Rekapitulace DPH | 0 | 0
Základ pro DPH |  |  | 15 | % |  | 0
DPH |  |  | 15 | % |  | 0
Základ pro DPH |  |  | 21 | % |  | 0
DPH |  |  | 21 | % |  | 0
Celkem za objekt s DPH | [5 empty] | 0
Rekapitulace soupisu |  |  | 01 | Čerpací stanice 1 |  |  |  |  | Čerpací stanice 1
Stavební díl | [5 empty] | Cena (Kč)
M21 | Elektromontáže |  |  |  |  | 0
| Celkem soupis |  | 01 |  |  | 0
Rekapitulace soupisu |  |  | 02 | Čerpací stanice 2 |  |  |  |  | Čerpací stanice 2
Stavební díl | [5 empty] | Cena (Kč)
M21 | Elektromontáže |  |  |  |  | 0
| Celkem soupis |  | 02 |  |  | 0
Rekapitulace soupisu |  |  | 03 | Čerpací stanice 3 |  |  |  |  | Čerpací stanice 3
Stavební díl | [5 empty] | Cena (Kč)
M21 | Elektromontáže |  |  |  |  | 0
| Celkem soupis |  | 03 |  |  | 0

## PS 02 01 Pol
Položkový soupis prací a dodávek | [8 empty] | #LevelZatrideniCeniku#
S: | 1990 | Kanalizace Dolní Újezd,Skoky,Staměřice-l.etapa
O: | PS 02 | Elektrotechnické zařízení ČS | [6 empty] | PRO
R: | 01 | Čerpací stanice 1
P.č. | Číslo položky | Název položky | MJ | množství | cena / MJ | celkem | Ceník | Cen. soustava
| Ceník, kapitola | Poznámka uchazeče
Díl: | M21 | Elektromontáže |  |  | 0 |  |  |  |  | DIL
1 | 210140001T10 | Ovládací a řídící rozvaděč 2 x 0,75kW až 4kW, 320x300x120mm IP 65, polyarbonátová skříň | kus | 1 |  | 0 |  | Vlastní |  | POL_NEZ | 21
|  | Podrobný popis viz.specifikace | [11 empty] | Podrobný popis viz.specifikace
2 | 210140001T11 | Přípojka pro nouzové napájení 32A, pro zabudování do dvířek rozvaděče | kus | 1 |  | 0 |  | Vlastní |  | POL_NEZ | 21
3 | 210140001T12 | Rozvodná skříňka pro vestavbu jištění ele. energie | kus | 1 |  | 0 |  | Vlastní |  | POL_NEZ | 21
|  | Rozměry (šířka, výška, hloubka) 295 x 458 x 129 mm,typ 24TE | [11 empty] | Rozměry (šířka, výška, hloubka) 295 x 458 x 129 mm,typ 24TE
4 | 210140001T13 | Síťová přepěťová ochrana | kus | 1 |  | 0 |  | Vlastní |  | POL_NEZ | 21
|  | Podrobný popis viz.specifikace | [11 empty] | Podrobný popis viz.specifikace
5 | 210140001T14 | Přepěťová ochrana pro senzory | kus | 1 |  | 0 |  | Vlastní |  | POL_NEZ | 21
|  | Podrobný popis viz.specifikace | [11 empty] | Podrobný popis viz.specifikace
6 | 210140001T15 | Výpadek napájení ze sítě; asymetrické relé | kus | 1 |  | 0 |  | Vlastní |  | POL_NEZ | 21
|  | Podrobný popis viz.specifikace | [11 empty] | Podrobný popis viz.specifikace
7 | 210140001T16 | Bezpečnostní bariéra pro analogový senzor/hladinové měření EX-bariéra vč. skříně | kus | 1 |  | 0 |  | Vlastní |  | POL_NEZ | 21
|  | Podrobný popis viz.specifikace | [11 empty] | Podrobný popis viz.specifikace
8 | 210140001T17 | TWIDO a GPRS modem k dálkovému přenosu dat z ČS | kus | 1 |  | 0 |  | Vlastní |  | POL_NEZ | 21
|  | Podrobný popis viz.TZ | [11 empty] | Podrobný popis viz.TZ
| Celkem za objekt |  |  |  |  | 0 | [5 empty] | 15 | 21
[12 empty] | 0 | 0

## PS 02 02 Pol
Položkový soupis prací a dodávek | [8 empty] | #LevelZatrideniCeniku#
S: | 1990 | Kanalizace Dolní Újezd,Skoky,Staměřice-l.etapa
O: | PS 02 | Elektrotechnické zařízení ČS | [6 empty] | PRO
R: | 02 | Čerpací stanice 2
P.č. | Číslo položky | Název položky | MJ | množství | cena / MJ | celkem | Ceník | Cen. soustava
| Ceník, kapitola | Poznámka uchazeče
Díl: | M21 | Elektromontáže |  |  | 0 |  |  |  |  | DIL
1 | 210140001T10 | Ovládací a řídící rozvaděč 2 x 0,75kW až 4kW, 320x300x120mm IP 65, polyarbonátová skříň | kus | 1 |  | 0 |  | Vlastní |  | POL_NEZ | 21
|  | Podrobný popis viz.specifikace | [11 empty] | Podrobný popis viz.specifikace
2 | 210140001T11 | Přípojka pro nouzové napájení 32A, pro zabudování do dvířek rozvaděče | kus | 1 |  | 0 |  | Vlastní |  | POL_NEZ | 21
3 | 210140001T12 | Rozvodná skříňka pro vestavbu jištění ele. energie | kus | 1 |  | 0 |  | Vlastní |  | POL_NEZ | 21
|  | Rozměry (šířka, výška, hloubka) 295 x 458 x 129 mm,typ 24TE | [11 empty] | Rozměry (šířka, výška, hloubka) 295 x 458 x 129 mm,typ 24TE
4 | 210140001T13 | Síťová přepěťová ochrana | kus | 1 |  | 0 |  | Vlastní |  | POL_NEZ | 21
|  | Podrobný popis viz.specifikace | [11 empty] | Podrobný popis viz.specifikace
5 | 210140001T14 | Přepěťová ochrana pro senzory | kus | 1 |  | 0 |  | Vlastní |  | POL_NEZ | 21
|  | Podrobný popis viz.specifikace | [11 empty] | Podrobný popis viz.specifikace
6 | 210140001T15 | Výpadek napájení ze sítě; asymetrické relé | kus | 1 |  | 0 |  | Vlastní |  | POL_NEZ | 21
|  | Podrobný popis viz.specifikace | [11 empty] | Podrobný popis viz.specifikace
7 | 210140001T16 | Bezpečnostní bariéra pro analogový senzor/hladinové měření EX-bariéra vč. skříně | kus | 1 |  | 0 |  | Vlastní |  | POL_NEZ | 21
|  | Podrobný popis viz.specifikace | [11 empty] | Podrobný popis viz.specifikace
8 | 210140001T17 | TWIDO a GPRS modem k dálkovému přenosu dat z ČS | kus | 1 |  | 0 |  | Vlastní |  | POL_NEZ | 21
|  | Podrobný popis viz.TZ | [11 empty] | Podrobný popis viz.TZ
| Celkem za objekt |  |  |  |  | 0 | [5 empty] | 15 | 21
[12 empty] | 0 | 0

## PS 02 03 Pol
Položkový soupis prací a dodávek | [8 empty] | #LevelZatrideniCeniku#
S: | 1990 | Kanalizace Dolní Újezd,Skoky,Staměřice-l.etapa
O: | PS 02 | Elektrotechnické zařízení ČS | [6 empty] | PRO
R: | 03 | Čerpací stanice 3
P.č. | Číslo položky | Název položky | MJ | množství | cena / MJ | celkem | Ceník | Cen. soustava
| Ceník, kapitola | Poznámka uchazeče
Díl: | M21 | Elektromontáže |  |  | 0 |  |  |  |  | DIL
1 | 210140001T10 | Ovládací a řídící rozvaděč 2 x 0,75kW až 4kW, 320x300x120mm IP 65, polyarbonátová skříň | kus | 1 |  | 0 |  | Vlastní |  | POL_NEZ | 21
|  | Podrobný popis viz.specifikace | [11 empty] | Podrobný popis viz.specifikace
2 | 210140001T11 | Přípojka pro nouzové napájení 32A, pro zabudování do dvířek rozvaděče | kus | 1 |  | 0 |  | Vlastní |  | POL_NEZ | 21
3 | 210140001T12 | Rozvodná skříňka pro vestavbu jištění ele. energie | kus | 1 |  | 0 |  | Vlastní |  | POL_NEZ | 21
|  | Rozměry (šířka, výška, hloubka) 295 x 458 x 129 mm,typ 24TE | [11 empty] | Rozměry (šířka, výška, hloubka) 295 x 458 x 129 mm,typ 24TE
4 | 210140001T13 | Síťová přepěťová ochrana | kus | 1 |  | 0 |  | Vlastní |  | POL_NEZ | 21
|  | Podrobný popis viz.specifikace | [11 empty] | Podrobný popis viz.specifikace
5 | 210140001T14 | Přepěťová ochrana pro senzory | kus | 1 |  | 0 |  | Vlastní |  | POL_NEZ | 21
|  | Podrobný popis viz.specifikace | [11 empty] | Podrobný popis viz.specifikace
6 | 210140001T15 | Výpadek napájení ze sítě; asymetrické relé | kus | 1 |  | 0 |  | Vlastní |  | POL_NEZ | 21
|  | Podrobný popis viz.specifikace | [11 empty] | Podrobný popis viz.specifikace
7 | 210140001T16 | Bezpečnostní bariéra pro analogový senzor/hladinové měření EX-bariéra vč. skříně | kus | 1 |  | 0 |  | Vlastní |  | POL_NEZ | 21
|  | Podrobný popis viz.specifikace | [11 empty] | Podrobný popis viz.specifikace
8 | 210140001T17 | TWIDO a GPRS modem k dálkovému přenosu dat z ČS | kus | 1 |  | 0 |  | Vlastní |  | POL_NEZ | 21
|  | Podrobný popis viz.specifikace | [11 empty] | Podrobný popis viz.specifikace
| Celkem za objekt |  |  |  |  | 0 | [5 empty] | 15 | 21
[12 empty] | 0 | 0