## Uchazeč
Vyplňte následující údaje o Vaší společnosti
Obchodní název
Ulice a č.p.
Místo
PSČ
IČO
DIČ
Kontaktní osoba
telefon, fax
e-mail
Poznámka :
Ve všech listech tohoto souboru můžete měnit pouze buňky s modrým pozadím. Jedná se o tyto údaje : - údaje o firmě - jednotkové ceny položek zadané na maximálně dvě desetinná místa

## Stavba
-1
Soupis stavebních prací, dodávek a služeb
| Stavba : |  | 2018
Kanalizace Dolní Újezd,Skoky,Staměřice- ll.etapa
| Zadavatel : |  |  |  |  | IČO :
DIČ :
| Projektant : |  |  |  |  | IČO :
DIČ :
Rekapitulace stavebních objektů a provozních souborů
| Číslo a název objektu / provozního souboru |  |  |  |  | JKSO | Počet | Cena
| Ostatní a vedlejší náklady | [5 empty] | 1
| 00 | Ostatní a vedlejší náklady |  |  |  |  | 1 | 0 | 0 | 0
| Inženýrský objekt | [5 empty] | 1
| SO 01 | Splašková kanalizace-ll.etapa |  |  |  | 827.2.1.1 | 4 | 0 | 0 | 0
| Celkem za stavbu | [6 empty] | 0
| Rekapitulace DPH | [6 empty] | Cena
| Základ pro DPH |  |  | 15 | % |  |  | 0
| DPH |  |  | 15 | % |  |  | 0
| Základ pro DPH |  |  | 21 | % |  |  | 0
| DPH |  |  | 21 | % |  |  | 0
| Celkem za stavbu s DPH | [6 empty] | 0
Rekapitulace dílů
| Číslo | Název | [5 empty] | Celkem
| 1 | Zemní práce | [5 empty] | 0
| 11 | Přípravné a přidružené práce | [5 empty] | 0
| 4 | Vodorovné konstrukce | [5 empty] | 0
| 5 | Komunikace | [5 empty] | 0
| 8 | Trubní vedení | [5 empty] | 0
| 91 | Doplňující práce na komunikaci | [5 empty] | 0
| 99 | Staveništní přesun hmot | [5 empty] | 0
| M23 | Montáže potrubí | [5 empty] | 0
| VN | Vedlejší náklady | [5 empty] | 0
| ON | Ostatní náklady | [5 empty] | 0
| Cena celkem | [6 empty] | 0

## VzorObjekt (hidden)
Stavba : | 2018 | Kanalizace Dolní Újezd,Skoky,Staměřice- ll.etapa
Objekt : |  |  | JKSO :
Rekapitulace stavebního objektu
Zákl. údaje | 0
0
Třídník stavebních objektů:

## VzorPolozky (hidden)
Položkový rozpočet
S:
O:
R:
P.č. | Číslo položky | Název položky | MJ | množství | cena / MJ | celkem

## Rekapitulace Objekt 00 (hidden)
Stavba : | 2018 | Kanalizace Dolní Újezd,Skoky,Staměřice- ll.etapa
Objekt : | 00 | Ostatní a vedlejší náklady |  |  | JKSO : |  | NAK
Rekapitulace stavebního objektu
Zákl. údaje | 00
Ostatní a vedlejší náklady
Třídník stavebních objektů:
Rozsah:
Rekapitulace soupisů náležejících k objektu
Soupis | [5 empty] | Cena (Kč)
00 | Ostatní a vedlejší náklady |  |  |  |  | 0 | 0 | 0
| Celkem objekt |  | 00 |  |  | 0
[6 empty] | Rekapitulace DPH | 0 | 0
Základ pro DPH |  |  | 15 | % |  | 0
DPH |  |  | 15 | % |  | 0
Základ pro DPH |  |  | 21 | % |  | 0
DPH |  |  | 21 | % |  | 0
Celkem za objekt s DPH | [5 empty] | 0
Rekapitulace soupisu |  |  | 00 | Ostatní a vedlejší náklady |  |  |  |  | Ostatní a vedlejší náklady
Stavební díl | [5 empty] | Cena (Kč)
VN | Vedlejší náklady |  |  |  |  | 0
ON | Ostatní náklady |  |  |  |  | 0
| Celkem soupis |  | 00 |  |  | 0

## 00 00 Naklady
Soupis vedlejších a ostatních nákladů | [8 empty] | #LevelZatrideniCeniku#
S: | 2018 | Kanalizace Dolní Újezd,Skoky,Staměřice- ll.etapa
O: | 00 | Ostatní a vedlejší náklady | [6 empty] | NAK
R: | 00 | Ostatní a vedlejší náklady
P.č. | Číslo položky | Název položky | MJ | množství | cena / MJ | celkem | Ceník | Cen. soustava
| Ceník, kapitola | Poznámka uchazeče
Díl: | VN | Vedlejší náklady |  |  | 0 |  |  |  |  | DIL
1 | 005111020R | Vytyčení stavby | Soubor | 1 |  | 0 |  | RTS |  | POL |  | 21
2 | 005111021R | Vytyčení inženýrských sítí | Soubor | 1 |  | 0 |  | RTS |  | POL |  | 21
3 | 005111030R | Zaměření skutečného stavu | Soubor | 1 |  | 0 |  | RTS |  | POL |  | 21
4 | 005121010R | Vybudování zařízení staveniště | Soubor | 1 |  | 0 |  | RTS |  | POL |  | 21
|  | Náklady spojené s případným vypracováním projektové dokumentace zařízení staveniště, zřízením přípojek energií k objektům zařízení staveniště, vybudování případných měřících odběrných míst a zřízení, případná příprava území pro objekty zařízení staveniště a vlastní vybudování objektů zařízení staveniště. | [12 empty] | Náklady spojené s případným vypracováním projektové dokumentace zařízení staveniště, zřízením přípojek energií k objektům zařízení staveniště, vybudování případných měřících odběrných míst a zřízení, případná příprava území pro objekty zařízení staveniště a vlastní vybudování objektů zařízení staveniště.
5 | 005121020R | Provoz zařízení staveniště | Soubor | 1 |  | 0 |  | RTS |  | POL |  | 21
|  | Náklady na vybavení objektů zařízení staveniště , náklady na energie spotřebované dodavatelem v rámci provozu zařízení staveniště, náklady na potřebný úklid v prostorách zařízení staveniště, náklady na nutnou údržbu a opravy na objektech zařízení staveniště a na přípojkách energií. | [12 empty] | Náklady na vybavení objektů zařízení staveniště , náklady na energie spotřebované dodavatelem v rámci provozu zařízení staveniště, náklady na potřebný úklid v prostorách zařízení staveniště, náklady na nutnou údržbu a opravy na objektech zařízení staveniště a na přípojkách energií.
6 | 005121030R | Odstranění zařízení staveniště | Soubor | 1 |  | 0 |  | RTS |  | POL |  | 21
|  | Odstranění objektů zařízení staveniště včetně přípojek energií a jejich odvoz. Položka zahrnuje i náklady na úpravu povrchů po odstranění zařízení staveniště a úklid ploch, na kterých bylo zařízení staveniště provozováno. | [12 empty] | Odstranění objektů zařízení staveniště včetně přípojek energií a jejich odvoz. Položka zahrnuje i náklady na úpravu povrchů po odstranění zařízení staveniště a úklid ploch, na kterých bylo zařízení staveniště provozováno.
7 | 005122 R | Provozní vlivy | Soubor | 1 |  | 0 |  | RTS |  | POL |  | 21
|  | Náklady na ztížené podmínky provádění tam, kde jsou stavební práce zcela nebo zčásti omezovány provozem jiných osob. Jde zejména o zvýšené náklady související s omezením provozem v areálu objednatele nebo o náklady v důsledku nezbytného respektování stávající dopravy ovlivňující stavební práce. | [12 empty] | Náklady na ztížené podmínky provádění tam, kde jsou stavební práce zcela nebo zčásti omezovány provozem jiných osob. Jde zejména o zvýšené náklady související s omezením provozem v areálu objednatele nebo o náklady v důsledku nezbytného respektování stávající dopravy ovlivňující stavební práce.
8 | 005124010R | Koordinační činnost | Soubor | 1 |  | 0 |  | RTS |  | POL |  | 21
|  | Koordinace stavebních a technologických dodávek stavby. | [12 empty] | Koordinace stavebních a technologických dodávek stavby.
Díl: | ON | Ostatní náklady |  |  | 0 |  |  |  |  | DIL
9 | 005124T | Čištění komunikací a ostatních ploch dotčených stavbou v průběhu výstavby | Soubor | 1 |  | 0 |  | Vlastní |  | POL_NEZ | 99 | 21
|  | Včetně opravy a údržby komunikací užívaných v průběhu stavby. | [12 empty] | Včetně opravy a údržby komunikací užívaných v průběhu stavby.
10 | 005211010R | Předání a převzetí staveniště | Soubor | 1 |  | 0 |  | RTS |  | POL |  | 21
|  | Náklady spojené s účastí zhotovitele na předání a převzetí staveniště. | [12 empty] | Náklady spojené s účastí zhotovitele na předání a převzetí staveniště.
11 | 005211030R | Dočasná dopravní opatření | Soubor | 1 |  | 0 |  | RTS |  | POL |  | 21
|  | Náklady na vyhotovení návrhu dočasného dopravního značení, jeho projednání s dotčenými orgány a organizacemi, dodání dopravních značek a světelné signalizace, jejich rozmístění a přemísťování a jejich údržba v průběhu výstavby včetně následného odstranění po ukončení stavebních prací. | [12 empty] | Náklady na vyhotovení návrhu dočasného dopravního značení, jeho projednání s dotčenými orgány a organizacemi, dodání dopravních značek a světelné signalizace, jejich rozmístění a přemísťování a jejich údržba v průběhu výstavby včetně následného odstranění po ukončení stavebních prací.
12 | 005211040R | Užívání veřejných ploch a prostranství | Soubor | 1 |  | 0 |  | RTS |  | POL |  | 21
|  | Náklady a poplatky spojené s užíváním veřejných ploch a prostranství, pokud jsou stavebními pracemi nebo souvisejícími činnostmi dotčeny, a to včetně užívání ploch v souvislosti s uložením stavebního materiálu nebo stavebního odpadu. | [12 empty] | Náklady a poplatky spojené s užíváním veřejných ploch a prostranství, pokud jsou stavebními pracemi nebo souvisejícími činnostmi dotčeny, a to včetně užívání ploch v souvislosti s uložením stavebního materiálu nebo stavebního odpadu.
|  | Případné náklady na zábory,zejména užívání silničního tělesa a dočasná omezení. | [12 empty] | Případné náklady na zábory,zejména užívání silničního tělesa a dočasná omezení.
13 | 00523 R | Zkoušky a revize | Soubor | 1 |  | 0 |  | RTS |  | POL |  | 21
|  | Náklady zhotovitele, související s prováděním zkoušek a revizí předepsaných technickými normami nebo objednatelem a které jsou pro provedení díla nezbytné. | [12 empty] | Náklady zhotovitele, související s prováděním zkoušek a revizí předepsaných technickými normami nebo objednatelem a které jsou pro provedení díla nezbytné.
14 | 005231040R | Provozní řády | Soubor | 1 |  | 0 |  | RTS |  | POL |  | 21
|  | Náklady zhotovitele na vypracování provozních řádů pro zkušební či trvalý provoz včetně nákladů na předání všech návodů k obsluze a údržbě pro technologická zařízení a včetně zaškolení obsluhy objednatele. | [12 empty] | Náklady zhotovitele na vypracování provozních řádů pro zkušební či trvalý provoz včetně nákladů na předání všech návodů k obsluze a údržbě pro technologická zařízení a včetně zaškolení obsluhy objednatele.
15 | 005241010R | Dokumentace skutečného provedení | Soubor | 1 |  | 0 |  | RTS |  | POL |  | 21
|  | Náklady na vyhotovení dokumentace skutečného provedení stavby a její předání objednateli v požadované formě a požadovaném počtu. | [12 empty] | Náklady na vyhotovení dokumentace skutečného provedení stavby a její předání objednateli v požadované formě a požadovaném počtu.
16 | 005241020R | Geodetické zaměření skutečného provedení | Soubor | 1 |  | 0 |  | RTS |  | POL |  | 21
|  | Náklady na provedení skutečného zaměření stavby v rozsahu nezbytném pro zápis změny do katastru nemovitostí. | [12 empty] | Náklady na provedení skutečného zaměření stavby v rozsahu nezbytném pro zápis změny do katastru nemovitostí.
17 | 005241020T | Pasportizace objektů | Soubor | 1 |  | 0 |  | Vlastní |  | POL_NEZ | 99 | 21
|  | Zdokumentování pozemních a jiných objektů v blízkosti stavby před jejím zahájením(fotodokumentace,video,popisy). | [12 empty] | Zdokumentování pozemních a jiných objektů v blízkosti stavby před jejím zahájením(fotodokumentace,video,popisy).
18 | 005261010R | Pojištění dodavatele a pojištění díla | Soubor | 1 |  | 0 |  | RTS |  | POL |  | 21
|  | Náklady spojené s povinným pojištěním dodavatele nebo stavebního díla či jeho části, v rozsahu obchodních podmínek. | [12 empty] | Náklady spojené s povinným pojištěním dodavatele nebo stavebního díla či jeho části, v rozsahu obchodních podmínek.
19 | 005281010R | Propagace | Soubor | 1 |  | 0 |  | RTS |  | POL |  | 21
|  | Náklady spojené s povinnou publicitou, pokud ji objednatel požaduje. Zahrnuje zejména náklady na propagační a informační billboardy, tabule, internetovou propagaci, tiskoviny apod. | [12 empty] | Náklady spojené s povinnou publicitou, pokud ji objednatel požaduje. Zahrnuje zejména náklady na propagační a informační billboardy, tabule, internetovou propagaci, tiskoviny apod.
| Celkem za objekt |  |  |  |  | 0 | [6 empty] | 15 | 21
[13 empty] | 0 | 0

## Rekapitulace Objekt SO 01
Stavba : | 2018 | Kanalizace Dolní Újezd,Skoky,Staměřice- ll.etapa
Objekt : | SO 01 | Splašková kanalizace-ll.etapa |  |  | JKSO : | 827.2.1.1 | ING
Rekapitulace stavebního objektu
Zákl. údaje | SO 01
Splašková kanalizace-ll.etapa
Třídník stavebních objektů: | 827 | Vedení trubní dálková přípojná
| 827.2 | Kanalizace trubní
| 827.2.1 | potrubí z trub z plastických hmot a sklolaminátu
| 827.2.1.1 | novostavba objektu
Rozsah: |  | m
Rekapitulace soupisů náležejících k objektu
Soupis | [5 empty] | Cena (Kč)
01 | Kanalizační stoky |  |  |  |  | 0 | 0 | 0
02 | Odbočky na stokách |  |  |  |  | 0 | 0 | 0
03 | Úprava komunikací krajských |  |  |  |  | 0 | 0 | 0
04 | Úprava komunikací místních |  |  |  |  | 0 | 0 | 0
| Celkem objekt |  | SO 01 |  |  | 0
[6 empty] | Rekapitulace DPH | 0 | 0
Základ pro DPH |  |  | 15 | % |  | 0
DPH |  |  | 15 | % |  | 0
Základ pro DPH |  |  | 21 | % |  | 0
DPH |  |  | 21 | % |  | 0
Celkem za objekt s DPH | [5 empty] | 0
Rekapitulace soupisu |  |  | 01 | Kanalizační stoky |  |  |  |  | Kanalizační stoky
Stavební díl | [5 empty] | Cena (Kč)
1 | Zemní práce |  |  |  |  | 0
11 | Přípravné a přidružené práce |  |  |  |  | 0
4 | Vodorovné konstrukce |  |  |  |  | 0
5 | Komunikace |  |  |  |  | 0
8 | Trubní vedení |  |  |  |  | 0
91 | Doplňující práce na komunikaci |  |  |  |  | 0
99 | Staveništní přesun hmot |  |  |  |  | 0
M23 | Montáže potrubí |  |  |  |  | 0
| Celkem soupis |  | 01 |  |  | 0
Rekapitulace soupisu |  |  | 02 | Odbočky na stokách |  |  |  |  | Odbočky na stokách
Stavební díl | [5 empty] | Cena (Kč)
1 | Zemní práce |  |  |  |  | 0
11 | Přípravné a přidružené práce |  |  |  |  | 0
4 | Vodorovné konstrukce |  |  |  |  | 0
5 | Komunikace |  |  |  |  | 0
8 | Trubní vedení |  |  |  |  | 0
91 | Doplňující práce na komunikaci |  |  |  |  | 0
99 | Staveništní přesun hmot |  |  |  |  | 0
| Celkem soupis |  | 02 |  |  | 0
Rekapitulace soupisu |  |  | 03 | Úprava komunikací krajských |  |  |  |  | Úprava komunikací krajských
Stavební díl | [5 empty] | Cena (Kč)
11 | Přípravné a přidružené práce |  |  |  |  | 0
5 | Komunikace |  |  |  |  | 0
91 | Doplňující práce na komunikaci |  |  |  |  | 0
99 | Staveništní přesun hmot |  |  |  |  | 0
| Celkem soupis |  | 03 |  |  | 0
Rekapitulace soupisu |  |  | 04 | Úprava komunikací místních |  |  |  |  | Úprava komunikací místních
Stavební díl | [5 empty] | Cena (Kč)
11 | Přípravné a přidružené práce |  |  |  |  | 0
5 | Komunikace |  |  |  |  | 0
91 | Doplňující práce na komunikaci |  |  |  |  | 0
99 | Staveništní přesun hmot |  |  |  |  | 0
| Celkem soupis |  | 04 |  |  | 0

## SO 01 01 Pol
Položkový soupis prací a dodávek | [8 empty] | #LevelZatrideniCeniku#
S: | 2018 | Kanalizace Dolní Újezd,Skoky,Staměřice- ll.etapa
O: | SO 01 | Splašková kanalizace-ll.etapa | [6 empty] | ING
R: | 01 | Kanalizační stoky
P.č. | Číslo položky | Název položky | MJ | množství | cena / MJ | celkem | Ceník | Cen. soustava
| Ceník, kapitola | Poznámka uchazeče
Díl: | 1 | Zemní práce |  |  | 0 |  |  |  |  | DIL
| 115 10-12 Čerpání vody | [7 empty] | 0
| na vzdálenost (výšku) od hladiny vody v jímce po výšku roviny proložené osou nejvyššího bodu výtlačného potrubí, odpadní potrubí v délce do 20 m, | [8 empty] | SPX |  |  |  |  | na vzdálenost (výšku) od hladiny vody v jímce po výšku roviny proložené osou nejvyššího bodu výtlačného potrubí, odpadní potrubí v délce do 20 m,
| 115 10-121 na dopravní výšku do 10 m | [7 empty] | 1
1 | 115101201R00 | ...s uvažovaným průměrným přítokem do 500 l/min | h | 54 |  | 0 | 800-1 | RTS |  | POL |  | 21
| 115 10-13 Pohotovost záložní čerpací soupravy | [7 empty] | 0
| na vzdálenost (výšku) od hladiny vody v jímce po výšku roviny proložené osou nejvyššího bodu výtlačného potrubí, včetně sacího a výtlačného potrubí, příp. odpadní žlaby a lešení pod čerpadlo a pod potrubí nebo pod odpadní žlaby, | [8 empty] | SPX |  |  |  |  | na vzdálenost (výšku) od hladiny vody v jímce po výšku roviny proložené osou nejvyššího bodu výtlačného potrubí, včetně sacího a výtlačného potrubí, příp. odpadní žlaby a lešení pod čerpadlo a pod potrubí nebo pod odpadní žlaby,
| 115 10-131 na dopravní výšku do 10 m | [7 empty] | 1
2 | 115101301R00 | ...s uvažovaným průměrným přítokem do 500 l/min | den | 18 |  | 0 | 800-1 | RTS |  | POL |  | 21
| 119 00-14 Dočasné zajištění podzemního potrubí nebo vedení | [7 empty] | 0
| ve výkopišti ve stavu a poloze, ve kterých byla na začátku zemních prací, a to podepřením, vzepřením nebo vyvěšením, případně s ochranným bedněním, se zřízením a odstraněním zajišťovací konstrukce a včetně opotřebení použitých materiálů, | [8 empty] | SPX |  |  |  |  | ve výkopišti ve stavu a poloze, ve kterých byla na začátku zemních prací, a to podepřením, vzepřením nebo vyvěšením, případně s ochranným bedněním, se zřízením a odstraněním zajišťovací konstrukce a včetně opotřebení použitých materiálů,
| 119 00-141 ocelového potrubí | [7 empty] | 1
3 | 119001401R00 | ...DN do 200 mm | m | 198 |  | 0 | 800-1 | RTS |  | POL |  | 21
vodovod: :
|  | stoka AA : 2*2,00 |  | 4
|  | stoka AB : 4*2,00 |  | 8
|  | stoka AB-1 : 3*2,00 |  | 6
|  | stoka AB-2 : 7*2,00 |  | 14
|  | stoka AB-3 : 4*2,00 |  | 8
|  | stoka AB-3-1 : 2*2,00 |  | 4
|  | stoka AC : 12*2,00 |  | 24
|  | stoka AC-2 : 1*2,00 |  | 2
plynovod: :
|  | stoka AA : 1*2,00 |  | 2
|  | stoka AB : 5*2,00 |  | 10
|  | stoka AB-1 : 5*2,00 |  | 10
|  | stoka AB-2 : 9*2,00 |  | 18
|  | stoka AB-3 : 7*2,00 |  | 14
|  | stoka AB-3-1 : 2*2,00 |  | 4
|  | stoka AC : 10*2,00 |  | 20
|  | stoka AC-1 : 1*2,00 |  | 2
|  | stoka AC-2 : 1*2,00 |  | 2
kanalizace: :
|  | stoka AB : 17*2,00 |  | 34
|  | stoka AC : 6*2,00 |  | 12
| 119 00-14 Dočasné zajištění podzemního potrubí nebo vedení | [7 empty] | 0
| ve výkopišti ve stavu a poloze, ve kterých byla na začátku zemních prací, a to podepřením, vzepřením nebo vyvěšením, případně s ochranným bedněním, se zřízením a odstraněním zajišťovací konstrukce a včetně opotřebení použitých materiálů, | [8 empty] | SPX |  |  |  |  | ve výkopišti ve stavu a poloze, ve kterých byla na začátku zemních prací, a to podepřením, vzepřením nebo vyvěšením, případně s ochranným bedněním, se zřízením a odstraněním zajišťovací konstrukce a včetně opotřebení použitých materiálů,
| 119 00-142 betonového potrubí | [7 empty] | 1
4 | 119001412R00 | ...DN přes 200 do 500 mm | m | 38 |  | 0 | 800-1 | RTS |  | POL |  | 21
kanalizace: :
|  | stoka AB : 8*2,00 |  | 16
|  | stoka AB-1 : 2*2,00 |  | 4
|  | stoka AB-2 : 3*2,00 |  | 6
|  | stoka AB-3 : 2*2,00 |  | 4
|  | stoka AC : 3*2,00 |  | 6
|  | stoka AC-2 : 1*2,00 |  | 2
| 119 00-14 Dočasné zajištění podzemního potrubí nebo vedení | [7 empty] | 0
| ve výkopišti ve stavu a poloze, ve kterých byla na začátku zemních prací, a to podepřením, vzepřením nebo vyvěšením, případně s ochranným bedněním, se zřízením a odstraněním zajišťovací konstrukce a včetně opotřebení použitých materiálů, | [8 empty] | SPX |  |  |  |  | ve výkopišti ve stavu a poloze, ve kterých byla na začátku zemních prací, a to podepřením, vzepřením nebo vyvěšením, případně s ochranným bedněním, se zřízením a odstraněním zajišťovací konstrukce a včetně opotřebení použitých materiálů,
| 119 00-143 kabelů | [7 empty] | 1
5 | 119001421R00 | ...do 3 kabelů | m | 50 |  | 0 | 800-1 | RTS |  | POL |  | 21
sděl.kabel: :
|  | stoka AA : 2*2,00 |  | 4
|  | stoka AB : 5*2,00 |  | 10
|  | stoka AB-1 : 3*2,00 |  | 6
|  | stoka AB-2 : 1*2,00 |  | 2
|  | stoka AB-3 : 1*2,00 |  | 2
|  | stoka AC : 4*2,00 |  | 8
|  | stoka AC-1 : 1*2,00 |  | 2
kabel NN: :
|  | stoka AB : 2*2,00 |  | 4
|  | stoka AB-2 : 4*2,00 |  | 8
|  | stoka AC : 1*2,00 |  | 2
|  | stoka AC-2 : 1*2,00 |  | 2
| 120 00 Ztížené vykopávky | [7 empty] | 0
| příplatek k cenám vykopávek za ztížení vykopávky v blízkosti podzemního vedení nebo výbušnin v horninách jakékoliv třídy, | [8 empty] | SPX
6 | 120001101R00 | ...v horninách jakékoliv třídy | m3 | 514.91 |  | 0 | 800-1 | RTS |  | POL |  | 21
vodovod: :
|  | stoka AA : 2*2,00*1,10*1,60 |  | 7.04
|  | stoka AB : 4*2,00*1,10*1,60 |  | 14.08
|  | stoka AB-1 : 3*2,00*1,10*1,60 |  | 10.56
|  | stoka AB-2 : 7*2,00*1,10*1,60 |  | 24.64
|  | stoka AB-3 : 4*2,00*1,10*1,60 |  | 14.08
|  | stoka AB-3-1 : 2*2,00*1,10*1,60 |  | 7.04
|  | stoka AC : 12*2,00*1,10*1,60 |  | 42.24
|  | stoka AC-2 : 1*2,00*1,10*1,60 |  | 3.52
plynovod: :
|  | stoka AA : 1*2,00*1,10*1,30 |  | 2.86
|  | stoka AB : 5*2,00*1,10*1,30 |  | 14.3
|  | stoka AB-1 : 5*2,00*1,10*1,30 |  | 14.3
|  | stoka AB-2 : 9*2,00*1,10*1,30 |  | 25.74
|  | stoka AB-3 : 7*2,00*1,10*1,30 |  | 20.02
|  | stoka AB-3-1 : 2*2,00*1,10*1,30 |  | 5.72
|  | stoka AC : 10*2,00*1,10*1,30 |  | 28.6
|  | stoka AC-1 : 1*2,00*1,10*1,30 |  | 2.86
|  | stoka AC-2 : 1*2,00*1,10*1,30 |  | 2.86
kanalizace: :
|  | stoka AB : 17*2,00*1,10*2,00 |  | 74.8
|  | stoka AC : 6*2,00*1,10*2,00 |  | 26.4
kanalizace nad DN 200: :
|  | stoka AB : 8*2,00*1,10*2,50 |  | 44
|  | stoka AB-1 : 2*2,00*1,10*2,50 |  | 11
|  | stoka AB-2 : 3*2,00*1,10*2,50 |  | 16.5
|  | stoka AB-3 : 2*2,00*1,10*2,50 |  | 11
|  | stoka AC : 3*2,00*1,10*2,50 |  | 16.5
|  | stoka AC-2 : 1*2,00*1,10*2,50 |  | 5.5
sděl.kabel: :
|  | stoka AA : 2*2,00*1,10*1,10 |  | 4.84
|  | stoka AB : 5*2,00*1,10*1,10 |  | 12.1
|  | stoka AB-1 : 3*2,00*1,10*1,10 |  | 7.26
|  | stoka AB-2 : 1*2,00*1,10*1,10 |  | 2.42
|  | stoka AB-3 : 1*2,00*1,10*1,10 |  | 2.42
|  | stoka AC : 4*2,00*1,10*1,10 |  | 9.68
|  | stoka AC-1 : 1*2,00*1,10*1,10 |  | 2.42
kabel NN: :
|  | stoka AB : 2*2,00*1,10*1,10 |  | 4.84
|  | stoka AB-2 : 4*2,00*1,10*1,10 |  | 9.68
|  | stoka AC : 1*2,00*1,10*1,10 |  | 2.42
|  | stoka AC-2 : 1*2,00*1,10*1,10 |  | 2.42
kanalizace DN 1000: :
|  | stoka AA : 1*3,00*1,10*2,50 |  | 8.25
| 132 20 Hloubení rýh šířky přes 60 do 200 cm | [7 empty] | 0
| zapažených i nezapažených, s urovnáním dna do předepsaného profilu a spádu, s případně nutným přehozením výkopku na vzdálenost do 3 m ve výkopišti, s přehozením výkopku na přilehlém terénu na vzdálenost do 5 m od podélné osy rýhy nebo s naložením výkopku na dopravní prostředek. | [8 empty] | SPX |  |  |  |  | zapažených i nezapažených, s urovnáním dna do předepsaného profilu a spádu, s případně nutným přehozením výkopku na vzdálenost do 3 m ve výkopišti, s přehozením výkopku na přilehlém terénu na vzdálenost do 5 m od podélné osy rýhy nebo s naložením výkopku na dopravní prostředek.
7 | 132201213R00 | ...do 10000 m3, v hornině 3, hloubení strojně | m3 | 4774.7596 |  | 0 | 800-1 | RTS |  | POL |  | 21
kubatura dle PP příl.D.1.2: :
|  | stoka AA : 1834,30/100*80 |  | 1467.44
|  | roz.pro RŠ : 6*(1,40*2,50*3,00)/100*80 |  | 50.4
|  | 4*(1,40*2,50*3,00)/100*80 |  | 33.6
|  | stoka AB : 1386,70/100*80 |  | 1109.36
|  | roz.pro RŠ : 5*(1,40*2,50*2,35)/100*80 |  | 32.9
|  | 9*(1,40*2,50*2,45)/100*80 |  | 61.74
|  | 1*(1,40*2,50*3,00)/100*80 |  | 8.4
|  | stoka AB-1 : 441,60/100*80 |  | 353.28
|  | roz.pro RŠ : 4*(1,40*2,50*2,30)/100*80 |  | 25.76
|  | stoka AB-2 : 509,34/100*80 |  | 407.472
|  | roz.pro RŠ : 2*(1,40*2,50*2,00)/100*80 |  | 11.2
|  | 2*(1,40*2,50*2,70)/100*80 |  | 15.12
|  | stoka AB-3 : 529,40/100*80 |  | 423.52
|  | roz.pro RŠ : 4*(1,40*2,50*2,72)/100*80 |  | 30.464
|  | 1*(1,40*2,50*3,10)/100*80 |  | 8.68
|  | stoka AB-3-1 : 174,10/100*80 |  | 139.28
|  | roz.pro RŠ : 2*(1,40*2,50*2,15)/100*80 |  | 12.04
|  | stoka AC : 1009,30/100*80 |  | 807.44
|  | roz.pro RŠ : 6*(1,40*2,50*2,50)/100*80 |  | 42
|  | 4*(1,40*2,50*3,00)/100*80 |  | 33.6
|  | start.jámy : ((2,50*2,50*2,45)+(5,00*2,50*2,45))/100*80 |  | 36.75
|  | stoka AC-1 : 187,30/100*80 |  | 149.84
|  | roz.pro RŠ : 2*(1,40*2,50*2,20)/100*80 |  | 12.32
|  | 1*(1,40*2,50*2,10)/100*80 |  | 5.88
|  | stoka AC-2 : 171,00/100*80 |  | 136.8
|  | roz.pro RŠ : 1*(1,40*2,50*3,20)/100*80 |  | 8.96
odpočet povrchů: :
|  | stoka AA typ A : -593,60*1,10*0,45/100*80 |  | -235.0656
|  | roz.pro RŠ : -10*(1,40*2,50*0,45)/100*80 |  | -12.6
|  | typ C : -1,20*1,10*0,25/100*80 |  | -0.264
|  | typ D : -1,20*1,10*0,15/100*80 |  | -0.1584
|  | stoka AB typ B : -115,60*1,10*0,30/100*80 |  | -30.5184
|  | roz.pro RŠ : -4*(1,40*2,50*0,30)/100*80 |  | -3.36
|  | typ B-1 : -155,90*1,10*0,15/100*80 |  | -20.5788
|  | roz.pro RŠ : -5*(1,40*2,50*0,15)/100*80 |  | -2.1
|  | typ C : -6,50*1,10*0,25/100*80 |  | -1.43
|  | roz.pro RŠ : -1*(1,40*2,50*0,25)/100*80 |  | -0.7
|  | typ D : -233,00*1,10*0,15/100*80 |  | -30.756
|  | roz.pro RŠ : -5*(1,40*2,50*0,15)/100*80 |  | -2.1
|  | stoka AB -1 typ B : -151,50*1,10*0,30/100*80 |  | -39.996
|  | roz.pro RŠ : -4*(1,40*2,50*0,30)/100*80 |  | -3.36
|  | typ C : -5,60*1,10*0,25/100*80 |  | -1.232
|  | typ D : -16,90*1,10*0,15/100*80 |  | -2.2308
|  | stoka AB -2 typ B : -187,00*1,10*0,30/100*80 |  | -49.368
|  | roz.pro RŠ : -4*(1,40*2,50*0,30)/100*80 |  | -3.36
|  | stoka AB -3 typ B : -177,00*1,10*0,30/100*80 |  | -46.728
|  | roz.pro RŠ : -5*(1,40*2,50*0,30)/100*80 |  | -4.2
|  | stoka AB -3-1 typ B : -50,50*1,10*0,30/100*80 |  | -13.332
|  | roz.pro RŠ : -1*(1,40*2,50*0,30)/100*80 |  | -0.84
|  | typ D : -24,00*1,10*0,15/100*80 |  | -3.168
|  | roz.pro RŠ : -1*(1,40*2,50*0,15)/100*80 |  | -0.42
|  | stoka AC typ A : -3,00*1,10*0,45/100*80 |  | -1.188
|  | roz.pro RŠ : -1*(1,40*2,50*0,45)/100*80 |  | -1.26
|  | start.jámy : -(2,50*2,50*0,45)/100*80 |  | -2.25
|  | typ B : -354,10*1,10*0,30/100*80 |  | -93.4824
|  | roz.pro RŠ : -9*(1,40*2,50*0,30)/100*80 |  | -7.56
|  | start.jámy : -(5,00*2,50*0,30)/100*80 |  | -3
|  | stoka AC-1 typ B : -43,00*1,10*0,30/100*80 |  | -11.352
|  | roz.pro RŠ : -1*(1,40*2,50*0,30)/100*80 |  | -0.84
|  | typ B-1 : -34,00*1,10*0,15/100*80 |  | -4.488
|  | roz.pro RŠ : -2*(1,40*2,50*0,15)/100*80 |  | -0.84
|  | stoka AC-2 typ B : -55,00*1,10*0,30/100*80 |  | -14.52
|  | roz.pro RŠ : -1*(1,40*2,50*0,30)/100*80 |  | -0.84
8 | 132201219R00 | ...příplatek za lepivost, v hornině 3, | m3 | 1432.4279 |  | 0 | 800-1 | RTS |  | POL |  | 21
|  | 4774,7596/100*30 |  | 1432.4279
9 | 132301213R00 | ...do 10000 m3, v hornině 4, hloubení strojně | m3 | 1193.6899 |  | 0 | 800-1 | RTS |  | POL |  | 21
kubatura dle PP příl.D.1.2: :
|  | stoka AA : 1834,30/100*20 |  | 366.86
|  | roz.pro RŠ : 6*(1,40*2,50*3,00)/100*20 |  | 12.6
|  | 4*(1,40*2,50*3,00)/100*20 |  | 8.4
|  | stoka AB : 1386,70/100*20 |  | 277.34
|  | roz.pro RŠ : 5*(1,40*2,50*2,35)/100*20 |  | 8.225
|  | 9*(1,40*2,50*2,45)/100*20 |  | 15.435
|  | 1*(1,40*2,50*3,00)/100*20 |  | 2.1
|  | stoka AB-1 : 441,60/100*20 |  | 88.32
|  | roz.pro RŠ : 4*(1,40*2,50*2,30)/100*20 |  | 6.44
|  | stoka AB-2 : 509,34/100*20 |  | 101.868
|  | roz.pro RŠ : 2*(1,40*2,50*2,00)/100*20 |  | 2.8
|  | 2*(1,40*2,50*2,70)/100*20 |  | 3.78
|  | stoka AB-3 : 529,40/100*20 |  | 105.88
|  | roz.pro RŠ : 4*(1,40*2,50*2,72)/100*20 |  | 7.616
|  | 1*(1,40*2,50*3,10)/100*20 |  | 2.17
|  | stoka AB-3-1 : 174,10/100*20 |  | 34.82
|  | roz.pro RŠ : 2*(1,40*2,50*2,15)/100*20 |  | 3.01
|  | stoka AC : 1009,30/100*20 |  | 201.86
|  | roz.pro RŠ : 6*(1,40*2,50*2,50)/100*20 |  | 10.5
|  | 4*(1,40*2,50*3,00)/100*20 |  | 8.4
|  | start.jámy : ((2,50*2,50*2,45)+(5,00*2,50*2,45))/100*20 |  | 9.1875
|  | stoka AC-1 : 187,30/100*20 |  | 37.46
|  | roz.pro RŠ : 2*(1,40*2,50*2,20)/100*20 |  | 3.08
|  | 1*(1,40*2,50*2,10)/100*20 |  | 1.47
|  | stoka AC-2 : 171,00/100*20 |  | 34.2
|  | roz.pro RŠ : 1*(1,40*2,50*3,20)/100*20 |  | 2.24
odpočet povrchů: :
|  | stoka AA typ A : -593,60*1,10*0,45/100*20 |  | -58.7664
|  | roz.pro RŠ : -10*(1,40*2,50*0,45)/100*20 |  | -3.15
|  | typ C : -1,20*1,10*0,25/100*20 |  | -0.066
|  | typ D : -1,20*1,10*0,15/100*20 |  | -0.0396
|  | stoka AB typ B : -115,60*1,10*0,30/100*20 |  | -7.6296
|  | roz.pro RŠ : -4*(1,40*2,50*0,30)/100*20 |  | -0.84
|  | typ B-1 : -155,90*1,10*0,15/100*20 |  | -5.1447
|  | roz.pro RŠ : -5*(1,40*2,50*0,15)/100*20 |  | -0.525
|  | typ C : -6,50*1,10*0,25/100*20 |  | -0.3575
|  | roz.pro RŠ : -1*(1,40*2,50*0,25)/100*20 |  | -0.175
|  | typ D : -233,00*1,10*0,15/100*20 |  | -7.689
|  | roz.pro RŠ : -5*(1,40*2,50*0,15)/100*20 |  | -0.525
|  | stoka AB -1 typ B : -151,50*1,10*0,30/100*20 |  | -9.999
|  | roz.pro RŠ : -4*(1,40*2,50*0,30)/100*20 |  | -0.84
|  | typ C : -5,60*1,10*0,25/100*20 |  | -0.308
|  | typ D : -16,90*1,10*0,15/100*20 |  | -0.5577
|  | stoka AB -2 typ B : -187,00*1,10*0,30/100*20 |  | -12.342
|  | roz.pro RŠ : -4*(1,40*2,50*0,30)/100*20 |  | -0.84
|  | stoka AB -3 typ B : -177,00*1,10*0,30/100*20 |  | -11.682
|  | roz.pro RŠ : -5*(1,40*2,50*0,30)/100*20 |  | -1.05
|  | stoka AB -3-1 typ B : -50,50*1,10*0,30/100*20 |  | -3.333
|  | roz.pro RŠ : -1*(1,40*2,50*0,30)/100*20 |  | -0.21
|  | typ D : -24,00*1,10*0,15/100*20 |  | -0.792
|  | roz.pro RŠ : -1*(1,40*2,50*0,15)/100*20 |  | -0.105
|  | stoka AC typ A : -3,00*1,10*0,45/100*20 |  | -0.297
|  | roz.pro RŠ : -1*(1,40*2,50*0,45)/100*20 |  | -0.315
|  | start.jámy : -(2,50*2,50*0,45)/100*20 |  | -0.5625
|  | typ B : -354,10*1,10*0,30/100*20 |  | -23.3706
|  | roz.pro RŠ : -9*(1,40*2,50*0,30)/100*20 |  | -1.89
|  | start.jámy : -(5,00*2,50*0,30)/100*20 |  | -0.75
|  | stoka AC-1 typ B : -43,00*1,10*0,30/100*20 |  | -2.838
|  | roz.pro RŠ : -1*(1,40*2,50*0,30)/100*20 |  | -0.21
|  | typ B-1 : -34,00*1,10*0,15/100*20 |  | -1.122
|  | roz.pro RŠ : -2*(1,40*2,50*0,15)/100*20 |  | -0.21
|  | stoka AC-2 typ B : -55,00*1,10*0,30/100*20 |  | -3.63
|  | roz.pro RŠ : -1*(1,40*2,50*0,30)/100*20 |  | -0.21
10 | 132301219R00 | ...příplatek za lepivost, v hornině 4, | m3 | 358.107 |  | 0 | 800-1 | RTS |  | POL |  | 21
|  | 1193,6899/100*30 |  | 358.107
| 151 81 Pažení pažícími boxy | [7 empty] | 0
| z mechanicky rozpínaných plnostěnných ocelových bočnic, | [8 empty] | SPX
11 | 151811213R00 | ...montáž, lehkého pažicího boxu, délky 3 m, šířky do 1,5 m, hloubky 2,92 m | kus | 20 |  | 0 | 800-1 | RTS |  | POL |  | 21
několikanásobná montáž pažících boxů dle potřeby stavby;vč.pronájmu boxů(pokud dodavatel nemá vlastní)
12 | 151811313R00 | ...montáž, lehkého pažicího boxu, délky 3 m, šířky do 2 m, hloubky 2,92 m | kus | 5 |  | 0 | 800-1 | RTS |  | POL |  | 21
několikanásobná montáž pažících boxů dle potřeby stavby;vč.pronájmu boxů(pokud dodavatel nemá vlastní)
13 | 151813213R00 | ...demontáž, lehkého pažicího boxu, délky 3 m, šířky do 1,5 m, hloubky 2,92 m | kus | 20 |  | 0 | 800-1 | RTS |  | POL |  | 21
několikanásobná demontáž pažících boxů dle potřeby stavby
14 | 151813313R00 | ...demontáž, lehkého pažicího boxu, délky 3 m, šířky do 2 m, hloubky 2,92 m | kus | 5 |  | 0 | 800-1 | RTS |  | POL |  | 21
několikanásobná demontáž pažících boxů dle potřeby stavby
| 161 10-11 Svislé přemístění výkopku | [7 empty] | 0
| bez naložení do dopravní nádoby, ale s vyprázdněním dopravní nádoby na hromadu nebo na dopravní prostředek, | [8 empty] | SPX
15 | 161101102R00 | ...z horniny 1 až 4, při hloubce výkopu přes 2,5 do 4 m | m3 | 2984.2247 |  | 0 | 800-1 | RTS |  | POL |  | 21
|  | (4774,7596+1193,6899)/100*50 |  | 2984.2247
| 162 10 Vodorovné přemístění výkopku | [7 empty] | 0
| po suchu, bez ohledu na druh dopravního prostředku, bez naložení výkopku, avšak se složením bez rozhrnutí, | [8 empty] | SPX
16 | 162401102R00 | ...z horniny 1 až 4, na vzdálenost přes 1 500 do 2 000 m | m3 | 2877.0137 |  | 0 | 800-1 | RTS |  | POL |  | 21
|  | zpět k zásypu jam a rýh | [13 empty] | zpět k zásypu jam a rýh
17 | 162401102R00 | ...z horniny 1 až 4, na vzdálenost přes 1 500 do 2 000 m | m3 | 2877.0137 |  | 0 | 800-1 | RTS |  | POL |  | 21
|  | meziskládka | [13 empty] | meziskládka
18 | 162701103R00 | ...z horniny 1 až 4, na vzdálenost přes 7 000 do 8 000 m | m3 | 3091.4358 |  | 0 | 800-1 | RTS |  | POL |  | 21
|  | trvalá skládka | [13 empty] | trvalá skládka
|  | (4774,7596+1193,6899)-2877,0137 |  | 3091.4358
| 167 10 Nakládání, skládání, překládání neulehlého výkopku | [7 empty] | 0
| 167 10-1 nakládání výkopku | [7 empty] | 1
19 | 167101102R00 | ...přes 100 m3, z horniny 1 až 4 | m3 | 2877.0137 |  | 0 | 800-1 | RTS |  | POL |  | 21
| 171 20 Uložení sypaniny | [7 empty] | 0
20 | 171201201R00 | ...na dočasnou skládku tak, že na 1 m2 plochy připadá přes 2 m3 výkopku nebo ornice | m3 | 1438.5068 |  | 0 | 800-1 | RTS |  | POL |  | 21
|  | 2877,01370/2 |  | 1438.5068
| 174 10-11 Zásyp sypaninou se zhutněním | [7 empty] | 0
| z jakékoliv horniny s uložením výkopku po vrstvách, | [8 empty] | SPX
21 | 174101101R00 | ...jam, šachet, rýh nebo kolem objektů v těchto vykopávkách | m3 | 2877.0137 |  | 0 | 800-1 | RTS |  | POL |  | 21
|  | stoka AA typ C : 1,20*1,10*(2,80-0,15-0,55-0,32) |  | 2.3496
|  | typ D : 1,20*1,10*(2,80-0,15-0,55-0,15) |  | 2.574
|  | stoka AB typ B : 115,60*1,10*(2,47-0,15-0,55-0,45) |  | 167.8512
|  | roz.pro RŠ : 2*(1,40*2,50)*(3,20-0,45) |  | 19.25
|  | 2*(1,40*2,50)*(2,35-0,45) |  | 13.3
|  | typ B-1 : 155,90*1,10*(2,47-0,15-0,55-0,32) |  | 248.6605
|  | roz.pro RŠ : 5*(1,40*2,50)*(2,45-0,32) |  | 37.275
|  | typ C : 6,50*1,10*(2,47-0,15-0,55-0,32) |  | 10.3675
|  | roz.pro RŠ : 1*(1,40*2,50)*(2,50-0,32) |  | 7.63
|  | typ D : 233,00*1,10*(2,47-0,15-0,55-0,15) |  | 415.206
|  | roz.pro RŠ : 4*(1,40*2,50)*(2,46-0,15) |  | 32.34
|  | 1*(1,40*2,50)*(3,00-0,15) |  | 9.975
|  | stoka AB -1 typ B : 151,50*1,10*(2,30-0,15-0,55-0,45) |  | 191.6475
|  | roz.pro RŠ : 4*(1,40*2,50)*(2,30-0,45) |  | 25.9
|  | typ C : 5,60*1,10*(2,30-0,15-0,55-0,32) |  | 7.8848
|  | typ D : 16,90*1,10*(2,30-0,15-0,55-0,15) |  | 26.9555
|  | stoka AB -2 typ B : 187,00*1,10*(2,48-0,15-0,55-0,45) |  | 273.581
|  | roz.pro RŠ : 2*(1,40*2,50)*(2,00-0,45) |  | 10.85
|  | 2*(1,40*2,50)*(2,70-0,45) |  | 15.75
|  | stoka AB -3 typ B : 177,00*1,10*(2,72-0,15-0,55-0,45) |  | 305.679
|  | roz.pro RŠ : 1*(1,40*2,50)*(3,10-0,45) |  | 9.275
|  | 4*(1,40*2,50)*(2,72-0,45) |  | 31.78
|  | stoka AB -3-1 typ B : 50,50*1,10*(2,15-0,15-0,55-0,45) |  | 55.55
|  | roz.pro RŠ : 1*(1,40*2,50)*(2,15-0,45) |  | 5.95
|  | typ D : 24,00*1,10*(2,15-0,15-0,55-0,15) |  | 34.32
|  | roz.pro RŠ : 1*(1,40*2,50)*(2,15-0,15) |  | 7
|  | stoka AC typ A : 3,00*1,10*(2,56-0,15-0,55-0,59) |  | 4.191
|  | roz.pro RŠ : 1*(1,40*2,50)*(2,45-0,59) |  | 6.51
|  | start.jámy : (2,50*2,50)*(2,45-0,59) |  | 11.625
|  | typ B : 354,10*1,10*(2,56-0,15-0,55-0,45) |  | 549.2091
|  | roz.pro RŠ : 4*(1,40*2,50)*(3,00-0,45) |  | 35.7
|  | 5*(1,40*2,50)*(2,50-0,45) |  | 35.875
|  | start.jámy : (5,00*2,50)*(2,45-0,45) |  | 25
|  | stoka AC-1 typ B : 43,00*1,10*(2,21-0,15-0,55-0,45) |  | 50.138
|  | roz.pro RŠ : 1*(1,40*2,50)*(2,21-0,45) |  | 6.16
|  | typ B-1 : 34,00*1,10*(2,21-0,15-0,155-0,32) |  | 59.279
|  | roz.pro RŠ : 2*(1,40*2,50)*(2,20-0,32) |  | 13.16
|  | stoka AC-2 typ B : 55,00*1,10*(2,83-0,15-0,55-0,45) |  | 101.64
|  | roz.pro RŠ : 1*(1,40*2,50)*(3,20-0,45) |  | 9.625
| 175 10-11 Obsyp potrubí | [7 empty] | 0
| sypaninou z vhodných hornin tř. 1 - 4 nebo materiálem připraveným podél výkopu ve vzdálenosti do 3 m od jeho kraje, pro jakoukoliv hloubku výkopu a jakoukoliv míru zhutnění, | [8 empty] | SPX |  |  |  |  | sypaninou z vhodných hornin tř. 1 - 4 nebo materiálem připraveným podél výkopu ve vzdálenosti do 3 m od jeho kraje, pro jakoukoliv hloubku výkopu a jakoukoliv míru zhutnění,
22 | 175101101R00 | ...bez prohození sypaniny | m3 | 1227.8436 |  | 0 | 800-1 | RTS |  | POL |  | 21
|  | stoka AA : 596,00*1,10*0,55 |  | 360.58
|  | stoka AB : 511,00*1,10*0,55 |  | 309.155
|  | stoka AB-1 : 174,00*1,10*0,55 |  | 105.27
|  | stoka AB-2 : 187,00*1,10*0,55 |  | 113.135
|  | stoka AB-3 : 177,00*1,10*0,55 |  | 107.085
|  | stoka AB-3-1 : 74,50*1,10*0,55 |  | 45.0725
|  | stoka AC : 357,10*1,10*0,55 |  | 216.0455
|  | stoka AC-1 : 77,00*1,10*0,55 |  | 46.585
|  | stoka AC-2 : 55,00*1,10*0,55 |  | 33.275
odpočet potrubí: :
|  | stoka AA : -596,00*3,14*0,125*0,125 |  | -29.2413
|  | stoka AB : -511,00*3,14*0,125*0,125 |  | -25.0709
|  | stoka AB-1 : -174,00*3,14*0,125*0,125 |  | -8.5369
|  | stoka AB-2 : -187,00*3,14*0,125*0,125 |  | -9.1747
|  | stoka AB-3 : -177,00*3,14*0,125*0,125 |  | -8.6841
|  | stoka AB-3-1 : -74,50*3,14*0,125*0,125 |  | -3.6552
|  | stoka AC : -357,10*3,14*0,125*0,125 |  | -17.5202
|  | stoka AC-1 : -77,00*3,14*0,125*0,125 |  | -3.7778
|  | stoka AC-2 : -55,00*3,14*0,125*0,125 |  | -2.6984
| 180 40-11 Založení trávníku | [7 empty] | 0
| Založení trávníku na půdě předem připravené, s pokosením, naložením, odvozem odpadu do 20 km a se složením | [8 empty] | SPX
23 | 180402111R00 | Založení trávníku parkového výsevem v rovině | m2 | 323.61 |  | 0 | 823-1 | RTS |  | POL |  | 21
|  | stoka AA : 1,20*1,10 |  | 1.32
|  | stoka AB : 233,00*1,10 |  | 256.3
|  | roz.pro RŠ : 5*(1,40*2,50) |  | 17.5
|  | stoka AB-1 : 16,90*1,10 |  | 18.59
|  | stoka AB-3-1 : 24,00*1,10 |  | 26.4
|  | roz.pro RŠ : 1*(1,40*2,50) |  | 3.5
| 181 30 Rozprostření a urovnání ornice v rovině | [7 empty] | 0
| s případným nutným přemístěním hromad nebo dočasných skládek na místo potřeby ze vzdálenosti do 30 m, v rovině nebo ve svahu do 1 : 5, | [8 empty] | SPX
24 | 181301102R00 | ...v souvislé ploše do 500 m2, tloušťka vrstvy přes 100 do 150 mm | m2 | 323.61 |  | 0 | 800-1 | RTS |  | POL |  | 21
| 199 Poplatky za skládku | [7 empty] | 0
25 | 199000002R00 | ...horniny 1- 4 | m3 | 3091.4358 |  | 0 | 800-1 | RTS |  | POL |  | 21
26 | 119001412T00 | Dočasné zajištění betonového potrubí DN 1000 mm | m | 3 |  | 0 |  | Vlastní |  | POL_NEZ | 1 | 21
|  | stoka AA : 1*3,00 |  | 3
27 | 1211011T0T20 | Sejmuti ornice premist 2000m | m3 | 48.5415 |  | 0 |  | Vlastní |  | POL_NEZ | 1 | 21
|  | stoka AA : 1,20*1,10*0,15 |  | 0.198
|  | stoka AB : 233,00*1,10*0,15 |  | 38.445
|  | roz.pro RŠ : 5*(1,40*2,50*0,15) |  | 2.625
|  | stoka AB-1 : 16,90*1,10*0,15 |  | 2.7885
|  | stoka AB-3-1 : 24,00*1,10*0,15 |  | 3.96
|  | roz.pro RŠ : 1*(1,40*2,50*0,15) |  | 0.525
28 | 141700108T22 | Protlak neřízený z trub ocelových D 457 mm v hor.1 - 4 | m | 17.4 |  | 0 |  | Vlastní |  | POL_NEZ | 1 | 21
29 | 174101101T00 | Zásyp jam, rýh materiálem s mírou zhutnitelnosti dle TP 146 | m3 | 1084.2456 |  | 0 |  | Vlastní |  | POL_NEZ | 1 | 21
|  | včetně drceného kameniva | [13 empty] | včetně drceného kameniva
|  | včetně strojního přemístění materiálu pro zásyp ze vzdálenosti do 10 m od okraje zásypu | [13 empty] | včetně strojního přemístění materiálu pro zásyp ze vzdálenosti do 10 m od okraje zásypu
|  | stoka AA : 593,60*1,10*(2,80-0,15-0,55-0,59) |  | 985.9696
|  | roz.pro RŠ : 6*(1,40*2,50)*(3,00-0,59) |  | 50.61
|  | 4*(1,40*2,50)*(2,40-0,59) |  | 25.34
|  | stoka AC : 3,00*1,10*(2,56-0,15-0,55-0,59) |  | 4.191
|  | roz.pro RŠ : 1*(1,40*2,50)*(2,45-0,59) |  | 6.51
|  | start.jámy : (2,50*2,50)*(2,45-0,59) |  | 11.625
30 | 199020301T00 | Položení kabelových žlabů vč.poklopů | m | 50 |  | 0 |  | Vlastní |  | POL_NEZ | 1 | 21
31 | 00572400R | směs travní parková, pro běžnou zátěž | kg | 6.4722 |  | 0 | SPCM | RTS |  | POL |  | 21
|  | 323,61/50 |  | 6.4722
32 | 28350001T | Žlab kabelový betonový dl.1000mm | ks | 50 |  | 0 |  | Vlastní |  | POL_NEZ | 3 | 21
|  | AZD 13-100 | [13 empty] | AZD 13-100
33 | 28350002T | Zákrytová deska kabelového žlabu- betonová dl.500mm | ks | 100 |  | 0 |  | Vlastní |  | POL_NEZ | 3 | 21
|  | AZD 114-50 | [13 empty] | AZD 114-50
|  | 50,00*2 |  | 100
34 | 583312034R | kamenivo přírodní těžené frakce 0,0 až 4,0 mm; třída B; Olomoucký kraj | t | 2210.1184 |  | 0 | SPCM | RTS |  | POL |  | 21
|  | 1227,84356*1,80 |  | 2210.1184
Díl: | 11 | Přípravné a přidružené práce |  |  | 0 |  |  |  |  | DIL
| 113 10-6 Rozebrání dlažeb, panelů | [7 empty] | 0
| s přemístěním hmot na skládku na vzdálenost do 3 m nebo s naložením na dopravní prostředek | [8 empty] | SPX
| 113 10-62 vozovek a ploch s jakoukoliv výplní spár | [7 empty] | 1
35 | 113106231R00 | ...v jakékoliv ploše, ze zámkové dlažky, kladených do lože z kameniva | m2 | 18.13 |  | 0 | 822-1 | RTS |  | POL |  | 21
|  | tloušťka 120mm | [13 empty] | tloušťka 120mm
|  | stoka AA typ C : 1,20*1,10 |  | 1.32
|  | stoka AB typ C : 6,50*1,10 |  | 7.15
|  | roz.pro RŠ : 1*(1,40*2,50) |  | 3.5
|  | stoka AB-1 typ C : 5,60*1,10 |  | 6.16
| 113 10-7 Odstranění podkladů nebo krytů | [7 empty] | 0
36 | 113107613R00 | ...z kameniva hrubého drceného, v ploše jednotlivě nad 50 m2, tloušťka vrstvy 130 mm | m2 | 18.13 |  | 0 | 822-1 | RTS |  | POL |  | 21
37 | 113107615R00 | ...z kameniva hrubého drceného, v ploše jednotlivě nad 50 m2, tloušťka vrstvy 150 mm | m2 | 233.39 |  | 0 | 822-1 | RTS |  | POL |  | 21
|  | stoka AB typ B-1 : 155,90*1,10 |  | 171.49
|  | roz.pro RŠ : 5*(1,40*2,50) |  | 17.5
|  | stoka AC-1 typ B-1 : 34,00*1,10 |  | 37.4
|  | roz.pro RŠ : 2*(1,40*2,50) |  | 7
38 | 113107620R00 | ...z kameniva hrubého drceného, v ploše jednotlivě nad 50 m2, tloušťka vrstvy 200 mm | m2 | 1882.06 |  | 0 | 822-1 | RTS |  | POL |  | 21
|  | stoka AA typ A : 440,40*1,10 |  | 484.44
|  | roz.pro RŠ : 4*(1,40*2,50) |  | 14
|  | 2*(1,40*2,50) |  | 7
|  | stoka AC typ A : 3,00*1,10 |  | 3.3
|  | roz.pro RŠ : 1*(1,40*2,50) |  | 3.5
|  | start.jámy : (3,50*2,50) |  | 8.75
|  | stoka AB typ B : 115,60*1,10 |  | 127.16
|  | roz.pro RŠ : 2*(1,40*2,50) |  | 7
|  | 2*(1,40*2,50) |  | 7
|  | stoka AB -1 typ B : 151,50*1,10 |  | 166.65
|  | roz.pro RŠ : 4*(1,40*2,50) |  | 14
|  | stoka AB -2 typ B : 187,00*1,10 |  | 205.7
|  | roz.pro RŠ : 2*(1,40*2,50) |  | 7
|  | 2*(1,40*2,50) |  | 7
|  | stoka AB -3 typ B : 177,00*1,10 |  | 194.7
|  | roz.pro RŠ : 1*(1,40*2,50) |  | 3.5
|  | 4*(1,40*2,50) |  | 14
|  | stoka AB -3-1 typ B : 50,50*1,10 |  | 55.55
|  | roz.pro RŠ : 1*(1,40*2,50) |  | 3.5
|  | stoka AC typ B : 354,10*1,10 |  | 389.51
|  | roz.pro RŠ : 4*(1,40*2,50) |  | 14
|  | 5*(1,40*2,50) |  | 17.5
|  | start.jámy : (5,00*2,50) |  | 12.5
|  | stoka AC-1 typ B : 43,00*1,10 |  | 47.3
|  | roz.pro RŠ : 1*(1,40*2,50) |  | 3.5
|  | stoka AC-2 typ B : 55,00*1,10 |  | 60.5
|  | roz.pro RŠ : 1*(1,40*2,50) |  | 3.5
39 | 113107630R00 | ...z kameniva hrubého drceného, v ploše jednotlivě nad 50 m2, tloušťka vrstvy 300 mm | m2 | 185.16 |  | 0 | 822-1 | RTS |  | POL |  | 21
|  | stoka AA typ A : 155,60*1,10 |  | 171.16
|  | roz.pro RŠ : 4*(1,40*2,50) |  | 14
40 | 113108406R00 | ...živičných, v ploše jednotlivě nad 50 m2, tloušťka vrstvy 60 mm | m2 | 1837.35 |  | 0 | 822-1 | RTS |  | POL |  | 21
41 | 113108413R00 | ...živičných, v ploše jednotlivě nad 50 m2, tloušťka vrstvy 130 mm | m2 | 520.99 |  | 0 | 822-1 | RTS |  | POL |  | 21
|  | stoka AA : 440,40*1,10 |  | 484.44
|  | roz.pro RŠ : 4*(1,40*2,50) |  | 14
|  | 2*(1,40*2,50) |  | 7
|  | stoka AC : 3,00*1,10 |  | 3.3
|  | roz.pro RŠ : 1*(1,40*2,50) |  | 3.5
|  | start.jámy : (3,50*2,50) |  | 8.75
| 113 15 Odstranění podkladu, krytu frézováním | [7 empty] | 0
| s naložením na dopravní prostředek, očištění povrchu od frézované plochy, opotřebování frézovacích nástrojů (nožů, upínacích kroužků, držáků) nutné ruční odstranění (vybourání) živičného krytu kolem překážek, | [8 empty] | SPX |  |  |  |  | s naložením na dopravní prostředek, očištění povrchu od frézované plochy, opotřebování frézovacích nástrojů (nožů, upínacích kroužků, držáků) nutné ruční odstranění (vybourání) živičného krytu kolem překážek,
42 | 113151213R00 | ...povrch živičný, plochy přes 500 m2 na jednom objektu nebo při provádění pruhu šířky přes 750 mm bez překážek v trase, tloušťky 40 mm | m2 | 1837.35 |  | 0 | 822-1 | RTS |  | POL |  | 21
|  | stoka AB typ B : 115,60*1,50 |  | 173.4
|  | roz.pro RŠ : 2*(1,40*3,00) |  | 8.4
|  | 2*(1,40*3,00) |  | 8.4
|  | stoka AB -1 typ B : 151,50*1,50 |  | 227.25
|  | roz.pro RŠ : 4*(1,40*3,00) |  | 16.8
|  | stoka AB -2 typ B : 187,00*1,50 |  | 280.5
|  | roz.pro RŠ : 2*(1,40*3,00) |  | 8.4
|  | 2*(1,40*3,00) |  | 8.4
|  | stoka AB -3 typ B : 177,00*1,50 |  | 265.5
|  | roz.pro RŠ : 1*(1,40*3,00) |  | 4.2
|  | 4*(1,40*3,00) |  | 16.8
|  | stoka AB -3-1 typ B : 50,50*1,50 |  | 75.75
|  | roz.pro RŠ : 1*(1,40*3,00) |  | 4.2
|  | stoka AC typ B : 354,10*1,50 |  | 531.15
|  | roz.pro RŠ : 4*(1,40*3,00) |  | 16.8
|  | 5*(1,40*3,00) |  | 21
|  | start.jámy : (5,00*3,00) |  | 15
|  | stoka AC-1 typ B : 43,00*1,50 |  | 64.5
|  | roz.pro RŠ : 1*(1,40*3,00) |  | 4.2
|  | stoka AC-2 typ B : 55,00*1,50 |  | 82.5
|  | roz.pro RŠ : 1*(1,40*3,00) |  | 4.2
43 | 113151214R00 | ...povrch živičný, plochy přes 500 m2 na jednom objektu nebo při provádění pruhu šířky přes 750 mm bez překážek v trase, tloušťky 50 mm | m2 | 977.69 |  | 0 | 822-1 | RTS |  | POL |  | 21
|  | stoka AA : 440,40*2,10 |  | 924.84
|  | roz.pro RŠ : 4*(1,40*3,50) |  | 19.6
|  | 2*(1,40*3,50) |  | 9.8
|  | stoka AC : 3,00*2,10 |  | 6.3
|  | roz.pro RŠ : 1*(1,40*3,50) |  | 4.9
|  | start.jámy : (3,50*3,50) |  | 12.25
44 | 113151216R00 | ...povrch živičný, plochy přes 500 m2 na jednom objektu nebo při provádění pruhu šířky přes 750 mm bez překážek v trase, tloušťky 70 mm | m2 | 701.93 |  | 0 | 822-1 | RTS |  | POL |  | 21
|  | stoka AA : 440,40*1,50 |  | 660.6
|  | roz.pro RŠ : 4*(1,40*2,90) |  | 16.24
|  | 2*(1,40*2,90) |  | 8.12
|  | stoka AC : 3,00*1,50 |  | 4.5
|  | roz.pro RŠ : 1*(1,40*2,90) |  | 4.06
|  | start.jámy : (2,90*2,90) |  | 8.41
45 | 113153114R00 | ...povrch betonový, plochy do 500 m2 na jednom objektu nebo při provádění pruhu šířky do 750 mm, tloušťky 50 mm | m2 | 346.36 |  | 0 | 822-1 | RTS |  | POL |  | 21
|  | stoka AA typ A : 155,60*2,10 |  | 326.76
|  | roz.pro RŠ : 4*(1,40*3,50) |  | 19.6
46 | 113153116R00 | ...povrch betonový, plochy do 500 m2 na jednom objektu nebo při provádění pruhu šířky do 750 mm, tloušťky 70 mm | m2 | 249.64 |  | 0 | 822-1 | RTS |  | POL |  | 21
|  | stoka AA typ A : 155,60*1,50 |  | 233.4
|  | roz.pro RŠ : 4*(1,40*2,90) |  | 16.24
| 113 20 Vytrhání obrub | [7 empty] | 0
| s vybouráním lože, s přemístěním hmot na skládku na vzdálenost do 3 m nebo naložením na dopravní prostředek | [8 empty] | SPX
47 | 113202111R00 | ...z krajníků nebo obrubníků stojatých | m | 10 |  | 0 | 822-1 | RTS |  | POL |  | 21
| 919 73-5 Řezání stávajících krytů nebo podkladů | [7 empty] | 0
| včetně spotřeby vody | [8 empty] | SPX
48 | 919735112R00 | ...živičných, hloubky přes 50 do 100 mm | m | 3169.2 |  | 0 | 822-1 | RTS |  | POL |  | 21
|  | stoka AA : 440,40*2 |  | 880.8
|  | stoka AC : 3,00*2 |  | 6
|  | start.jámy : (2,50*2) |  | 5
|  | stoka AB typ B : 115,60*2 |  | 231.2
|  | stoka AB -1 typ B : 151,50*2 |  | 303
|  | stoka AB -2 typ B : 187,00*2 |  | 374
|  | stoka AB -3 typ B : 177,00*2 |  | 354
|  | stoka AB -3-1 typ B : 50,50*2 |  | 101
|  | stoka AC typ B : 354,10*2 |  | 708.2
|  | start.jámy : (5,00*2) |  | 10
|  | stoka AC-1 typ B : 43,00*2 |  | 86
|  | stoka AC-2 typ B : 55,00*2 |  | 110
49 | 919735122R00 | ...betonových, hloubky přes 50 do 100 mm | m | 311.2 |  | 0 | 822-1 | RTS |  | POL |  | 21
|  | stoka AA typ A : 155,60*2 |  | 311.2
| 979 08-2 Vodorovná doprava suti po suchu | [7 empty] | 0
50 | 979082219R00 | ...příplatek k ceně za každý další i započatý 1 km přes 1 km | t | 13184.1678 |  | 0 | 822-1 | RTS |  | POL |  | 21
|  | Eko skládka do 8 km | [13 empty] | Eko skládka do 8 km
|  | 1883,45255*7 |  | 13184.1678
51 | 979082213R00 | ...bez naložení, ale se složením a hrubým urovnáním na vzdálenost do 1 km | t | 1883.4525 |  | 0 | 822-1 | RTS |  | POL |  | 21
Demontážní hmotnosti z položek s pořadovými čísly: :
35,36,37,38,39,40,41,42,43,44,45,46,47, :
|  | Součet: : 1883,45255 |  | 1883.4525
52 | 979990113T00 | Poplatek za skládku suti a živič.hmot | t | 1883.4525 |  | 0 |  | Vlastní |  | POL_NEZ | 8 | 21
Demontážní hmotnosti z položek s pořadovými čísly: :
35,36,37,38,39,40,41,42,43,44,45,46,47, :
|  | Součet: : 1883,45255 |  | 1883.4525
Díl: | 4 | Vodorovné konstrukce |  |  | 0 |  |  |  |  | DIL
| 451 Lože pod potrubí, stoky a drobné objekty | [7 empty] | 0
| v otevřeném výkopu, | [8 empty] | SPX
53 | 451572111R00 | ...z kameniva drobného těženého 0÷4 mm | m3 | 364.419 |  | 0 | 827-1 | RTS |  | POL |  | 21
|  | stoka AA : 596,00*1,10*0,15 |  | 98.34
|  | stoka AB : 511,00*1,10*0,15 |  | 84.315
|  | stoka AB-1 : 174,00*1,10*0,15 |  | 28.71
|  | stoka AB-2 : 187,00*1,10*0,15 |  | 30.855
|  | stoka AB-3 : 177,00*1,10*0,15 |  | 29.205
|  | stoka AB-3-1 : 74,50*1,10*0,15 |  | 12.2925
|  | stoka AC : 357,10*1,10*0,15 |  | 58.9215
|  | stoka AC-1 : 77,00*1,10*0,15 |  | 12.705
|  | stoka AC-2 : 55,00*1,10*0,15 |  | 9.075
54 | 4515411000 | Podsyp hrubým kamenivem v zápich.jámě tl.35cm | m2 | 18.75 |  | 0 |  | Vlastní |  | POL_NEZ | 1 | 21
|  | (2,50*2,50)+(5,00*2,50) |  | 18.75
Díl: | 5 | Komunikace |  |  | 0 |  |  |  |  | DIL
| 113 15 Odstranění podkladu, krytu frézováním | [7 empty] | 0
| s naložením na dopravní prostředek, očištění povrchu od frézované plochy, opotřebování frézovacích nástrojů (nožů, upínacích kroužků, držáků) nutné ruční odstranění (vybourání) živičného krytu kolem překážek, | [8 empty] | SPX |  |  |  |  | s naložením na dopravní prostředek, očištění povrchu od frézované plochy, opotřebování frézovacích nástrojů (nožů, upínacích kroužků, držáků) nutné ruční odstranění (vybourání) živičného krytu kolem překážek,
55 | 565121113T01 | ...povrch živičný, plochy do 500 m2 na jednom objektu nebo při provádění pruhu šířky do 750 mm, tloušťka 50 mm | m2 | 775.4 |  | 0 | 822-1 | Vlastní |  | POL_NEZ | 1 | 21
| 564 72-2 Podklad nebo kryt z kameniva hrubého s výplň. kam. | [7 empty] | 0
| kamenivo hrubé drcené vel. 32 - 63 mm s výplňovým kamenivem (vibrovaný štěrk), s rozprostřením, vlhčením a zhutněním | [8 empty] | SPX
56 | 564782111T00 | ...Podklad z kam.drceného 32-63 s výplň.kamen.,po zhutnění tl. 32 cm | m2 | 233.39 |  | 0 | 822-1 | Vlastní |  | POL_NEZ | 1 | 21
|  | stoka AB typ B-1 : 155,90*1,10 |  | 171.49
|  | roz.pro RŠ : 5*(1,40*2,50) |  | 17.5
|  | stoka AC-1 typ B-1 : 34,00*1,10 |  | 37.4
|  | roz.pro RŠ : 2*(1,40*2,50) |  | 7
| 564 8 Podklad ze štěrkodrti s rozprostřením a zhutněním | [7 empty] | 0
57 | 564861111R00 | ...tloušťka po zhutnění 200 mm | m2 | 18.13 |  | 0 | 822-1 | RTS |  | POL |  | 21
|  | stoka AA typ C : 1,20*1,10 |  | 1.32
|  | stoka AB typ C : 6,50*1,10 |  | 7.15
|  | roz.pro RŠ : 1*(1,40*2,50) |  | 3.5
|  | stoka AB-1 typ C : 5,60*1,10 |  | 6.16
| 596 21-5 Kladení zámkové dlažby do drtě | [7 empty] | 0
| s provedením lože z kameniva drceného, s vyplněním spár, s dvojitým hutněním a se smetením přebytečného materiálu na krajnici. S dodáním hmot pro lože a výplň spár. | [8 empty] | SPX |  |  |  |  | s provedením lože z kameniva drceného, s vyplněním spár, s dvojitým hutněním a se smetením přebytečného materiálu na krajnici. S dodáním hmot pro lože a výplň spár.
58 | 596215040R00 | ...tloušťka dlažby 80 mm, tloušťka lože 40 mm | m2 | 18.13 |  | 0 | 822-1 | RTS |  | POL |  | 21
59 | 565131T001 | Provizorní oprava asfaltových komunikací ,hutněný štěrk tl.35cm | m2 | 1361.07 |  | 0 |  | Vlastní |  | POL_NEZ | 1 | 21
|  | stoka AB typ B : 115,60*1,10 |  | 127.16
|  | roz.pro RŠ : 2*(1,40*2,50) |  | 7
|  | 2*(1,40*2,50) |  | 7
|  | stoka AB -1 typ B : 151,50*1,10 |  | 166.65
|  | roz.pro RŠ : 4*(1,40*2,50) |  | 14
|  | stoka AB -2 typ B : 187,00*1,10 |  | 205.7
|  | roz.pro RŠ : 2*(1,40*2,50) |  | 7
|  | 2*(1,40*2,50) |  | 7
|  | stoka AB -3 typ B : 177,00*1,10 |  | 194.7
|  | roz.pro RŠ : 1*(1,40*2,50) |  | 3.5
|  | 4*(1,40*2,50) |  | 14
|  | stoka AB -3-1 typ B : 50,50*1,10 |  | 55.55
|  | roz.pro RŠ : 1*(1,40*2,50) |  | 3.5
|  | stoka AC typ B : 354,10*1,10 |  | 389.51
|  | roz.pro RŠ : 4*(1,40*2,50) |  | 14
|  | 5*(1,40*2,50) |  | 17.5
|  | start.jámy : (5,00*2,50) |  | 12.5
|  | stoka AC-1 typ B : 43,00*1,10 |  | 47.3
|  | roz.pro RŠ : 1*(1,40*2,50) |  | 3.5
|  | stoka AC-2 typ B : 55,00*1,10 |  | 60.5
|  | roz.pro RŠ : 1*(1,40*2,50) |  | 3.5
60 | 565131T002 | Provizorní oprava asfaltových komunikací, asfalt.recyklát tl.10cm | m2 | 3156.36 |  | 0 |  | Vlastní |  | POL_NEZ | 1 | 21
|  | stoka AB typ B : 115,60*1,50 |  | 173.4
|  | roz.pro RŠ : 2*(1,40*3,00) |  | 8.4
|  | 2*(1,40*3,00) |  | 8.4
|  | stoka AB -1 typ B : 151,50*1,50 |  | 227.25
|  | roz.pro RŠ : 4*(1,40*3,00) |  | 16.8
|  | stoka AB -2 typ B : 187,00*1,50 |  | 280.5
|  | roz.pro RŠ : 2*(1,40*3,00) |  | 8.4
|  | 2*(1,40*3,00) |  | 8.4
|  | stoka AB -3 typ B : 177,00*1,50 |  | 265.5
|  | roz.pro RŠ : 1*(1,40*3,00) |  | 4.2
|  | 4*(1,40*3,00) |  | 16.8
|  | stoka AB -3-1 typ B : 50,50*1,50 |  | 75.75
|  | roz.pro RŠ : 1*(1,40*3,00) |  | 4.2
|  | stoka AC typ B : 354,10*1,50 |  | 531.15
|  | roz.pro RŠ : 4*(1,40*3,00) |  | 16.8
|  | 5*(1,40*3,00) |  | 21
|  | start.jámy : (5,00*3,00) |  | 15
|  | stoka AC-1 typ B : 43,00*1,50 |  | 64.5
|  | roz.pro RŠ : 1*(1,40*3,00) |  | 4.2
|  | stoka AC-2 typ B : 55,00*1,50 |  | 82.5
|  | roz.pro RŠ : 1*(1,40*3,00) |  | 4.2
|  | stoka AA : 593,60*2,10 |  | 1246.56
|  | roz.pro RŠ : 6*(1,40*3,50) |  | 29.4
|  | 4*(1,40*3,50) |  | 19.6
|  | stoka AC : 3,00*2,10 |  | 6.3
|  | roz.pro RŠ : 1*(1,40*3,50) |  | 4.9
|  | start.jámy : (3,50*3,50) |  | 12.25
61 | 565131T005 | Provizorní oprava asfaltových komunikací,štěrk obalovaný asfalt., válcovaný tl.4 cm | m2 | 775.4 |  | 0 |  | Vlastní |  | POL_NEZ | 1 | 21
62 | 565131T010 | Provizorní oprava asfaltových komunikací ,hutněný štěrk tl.45cm | m2 | 703.51 |  | 0 |  | Vlastní |  | POL_NEZ | 1 | 21
typ A :
|  | stoka AA : 593,60*1,10 |  | 652.96
|  | roz.pro RŠ : 6*(1,40*2,50) |  | 21
|  | 4*(1,40*2,50) |  | 14
|  | stoka AC : 3,00*1,10 |  | 3.3
|  | roz.pro RŠ : 1*(1,40*2,50) |  | 3.5
|  | start.jámy : (3,50*2,50) |  | 8.75
63 | 565310011T02 | Provizorní oprava asfaltových komunikací, asfalt.recyklát tl.5cm | m2 | 1319.01 |  | 0 |  | Vlastní |  | POL_NEZ | 1 | 21
64 | 565310013T01 | Provizorní oprava asfaltových komunikací, asfalt.recyklát tl.7cm | m2 | 947.97 |  | 0 |  | Vlastní |  | POL_NEZ | 1 | 21
65 | 59245030R | dlažba betonová zámková, dvouvrstvá; kost; šedá; l = 200 mm; š = 165 mm; tl. 80,0 mm | m2 | 18.4926 |  | 0 | SPCM | RTS |  | POL |  | 21
|  | 100% náhrada | [13 empty] | 100% náhrada
|  | 18,13*1,02 |  | 18.4926
Díl: | 8 | Trubní vedení |  |  | 0 |  |  |  |  | DIL
| 871 3 Montáž potrubí z trub z plastů těsněných gumovým kroužkem | [7 empty] | 0
| v otevřeném výkopu ve sklonu do 20 %, | [8 empty] | SPX
66 | 871373121R00 | ...DN 300 mm | m | 2226 |  | 0 | 827-1 | RTS |  | POL |  | 21
DN 250: :
|  | stoka AA : 596,00 |  | 596
|  | stoka AB : 511,00 |  | 511
|  | stoka AB-1 : 174,00 |  | 174
|  | stoka AB-2 : 187,00 |  | 187
|  | stoka AB-3 : 177,00 |  | 177
|  | stoka AB-3-1 : 74,50 |  | 74.5
|  | stoka AC : 374,50 |  | 374.5
|  | stoka AC-1 : 77,00 |  | 77
|  | stoka AC-2 : 55,00 |  | 55
| 892 5 Zkoušky těsnosti kanalizačního potrubí | [7 empty] | 0
| vodou nebo vzduchem, | [8 empty] | SPX
| 892 51 zkouška těsnosti kanalizačního potrubí vodou | [7 empty] | 1
67 | 892581111R00 | ...do DN 300 mm | m | 2226 |  | 0 | 827-1 | RTS |  | POL |  | 21
| 892 5 Zkoušky těsnosti kanalizačního potrubí | [7 empty] | 0
| vodou nebo vzduchem, | [8 empty] | SPX
| 892 52 zabezpečení konců kanalizačního potrubí při tlakových zkouškách vodou | [7 empty] | 1
68 | 892583111R00 | ...do DN 300 mm | úsek | 3 |  | 0 | 827-1 | RTS |  | POL |  | 21
| 894 11-1 Šachty kanalizační zděné na potrubí výšky vstupu do 2,4 m | [7 empty] | 0
| 894 11-19 příplatek k ceně | [7 empty] | 1
69 | 894118001R00 | ...za každých dalších 0,6 m výšky vstupu | kus | 104 |  | 0 | 827-1 | RTS |  | POL |  | 21
| 894 4 Zřízení šachet kanalizačních z betonových dílců na potrubí | [7 empty] | 0
| výšky vstupu do 1,5 m, podkladní deska z betonu B5, montáž a dodávka stupadel, | [8 empty] | SPX
70 | 894411121R00 | ...s obložením dna betonem C 25/30 z cementu portlandského nebo struskoportlandského, na potrubí DN přes 200 do 300 mm | kus | 54 |  | 0 | 827-1 | RTS |  | POL |  | 21
| 899 10 Osazení poklopů litinových a ocelových | [7 empty] | 0
71 | 899103111R00 | ...o hmotnost jednotlivě přes 100 do 150 kg | kus | 5 |  | 0 | 827-1 | RTS |  | POL |  | 21
72 | 899104111R00 | ...o hmotnost jednotlivě přes 150 kg | kus | 49 |  | 0 | 827-1 | RTS |  | POL |  | 21
73 | 896290111T00 | Příplatek za každých dalších i započatých 0,6 m výšky spadiště jednoduchého nebo bočního | kus | 3 |  | 0 |  | Vlastní |  | POL_NEZ | 1 | 21
74 | 28614552R | trubka plastová kanalizační PP; hladká, s hrdlem; Sn 10 kN/m2; D = 250,0 mm; s = 9,10 mm; l = 6000,0 mm | kus | 382.13 |  | 0 | SPCM | RTS |  | POL |  | 21
|  | stoka AA : 596,00/6*1,03 |  | 102.3133
|  | stoka AB : 511,00/6*1,03 |  | 87.7217
|  | stoka AB-1 : 174,00/6*1,03 |  | 29.87
|  | stoka AB-2 : 187,00/6*1,03 |  | 32.1017
|  | stoka AB-3 : 177,00/6*1,03 |  | 30.385
|  | stoka AB-3-1 : 74,50/6*1,03 |  | 12.7892
|  | stoka AC : 374,50/6*1,03 |  | 64.2892
|  | stoka AC-1 : 77,00/6*1,03 |  | 13.2183
|  | stoka AC-2 : 55,00/6*1,03 |  | 9.4417
Materiál trub plnostěnný homogenní bez jakýchkoliv příměsí a bez použití granulátů z recyklátů
75 | 5922434400T | Prstenec vyrovnávací šachetní; betonový; TBW; DN = 625,0 mm; h = 40,0 mm; s = 120,00 mm, TBW-Q.1 63/4 | kus | 1 |  | 0 |  | Vlastní |  | POL |  | 21
|  | stoka AB-3-1 : 1 |  | 1
76 | 59224347.AR | prstenec vyrovnávací šachetní; betonový; TBW; DN = 625,0 mm; h = 60,0 mm; s = 120,00 mm | kus | 11 |  | 0 | SPCM | RTS |  | POL |  | 21
|  | stoka AA : 2 |  | 2
|  | stoka AB : 3 |  | 3
|  | stoka AB-2 : 2 |  | 2
|  | stoka AB-3 : 3 |  | 3
|  | stoka AC : 1 |  | 1
77 | 59224348.AR | prstenec vyrovnávací šachetní; betonový; TBW; DN = 625,0 mm; h = 80,0 mm; s = 120,00 mm | kus | 10 |  | 0 | SPCM | RTS |  | POL |  | 21
|  | stoka AA : 1 |  | 1
|  | stoka AB : 3 |  | 3
|  | stoka AB-1 : 1 |  | 1
|  | stoka AB-3 : 2 |  | 2
|  | stoka AC : 2 |  | 2
|  | stoka AC-2 : 1 |  | 1
78 | 59224349.AR | prstenec vyrovnávací šachetní; betonový; TBW; DN = 625,0 mm; h = 100,0 mm; s = 120,00 mm | kus | 33 |  | 0 | SPCM | RTS |  | POL |  | 21
|  | stoka AA : 3 |  | 3
|  | stoka AB : 11 |  | 11
|  | stoka AB-1 : 2 |  | 2
|  | stoka AB-2 : 3 |  | 3
|  | stoka AB-3 : 3 |  | 3
|  | stoka AB-3-1 : 1 |  | 1
|  | stoka AC : 5 |  | 5
|  | stoka AC-1 : 4 |  | 4
|  | stoka AC-2 : 1 |  | 1
79 | 5922434900T | Prstenec vyrovnávací šachetní; betonový; TBW; DN = 625,0 mm; h = 120,0 mm; s = 120,00 mm, TBW-Q.1 63/12, TBW-Q.1 63/12 | kus | 19 |  | 0 |  | Vlastní |  | POL |  | 21
|  | stoka AA : 2 |  | 2
|  | stoka AB : 5 |  | 5
|  | stoka AB-1 : 3 |  | 3
|  | stoka AB-2 : 1 |  | 1
|  | stoka AB-3 : 2 |  | 2
|  | stoka AC : 4 |  | 4
|  | stoka AC-1 : 2 |  | 2
80 | 59224353.AR | konus šachetní; železobetonový; TBR; d = 1 240,0 mm; DN = 1 000,0 mm; DN 2 = 625 mm; h = 580 mm; počet stupadel 2; ocelové s PE povlakem, kapsové | kus | 54 |  | 0 | SPCM | RTS |  | POL |  | 21
|  | stoka AA : 10 |  | 10
|  | stoka AB : 15 |  | 15
|  | stoka AB-1 : 4 |  | 4
|  | stoka AB-2 : 4 |  | 4
|  | stoka AB-3 : 5 |  | 5
|  | stoka AB-3-1 : 2 |  | 2
|  | stoka AC : 10 |  | 10
|  | stoka AC-1 : 3 |  | 3
|  | stoka AC-2 : 1 |  | 1
81 | 59224356.AR | skruž železobetonová TBS; DN = 1 000,0 mm; h = 250,0 mm; s = 120,00 mm; beton C 40/50 | kus | 18 |  | 0 | SPCM | RTS |  | POL |  | 21
|  | stoka AA : 5 |  | 5
|  | stoka AB : 3 |  | 3
|  | stoka AB-2 : 3 |  | 3
|  | stoka AB-3 : 1 |  | 1
|  | stoka AB-3-1 : 1 |  | 1
|  | stoka AC : 5 |  | 5
82 | 59224359.AR | skruž železobetonová TBS; DN = 1 000,0 mm; h = 500,0 mm; s = 120,00 mm; beton C 40/50 | kus | 31 |  | 0 | SPCM | RTS |  | POL |  | 21
|  | stoka AA : 4 |  | 4
|  | stoka AB : 9 |  | 9
|  | stoka AB-1 : 2 |  | 2
|  | stoka AB-2 : 2 |  | 2
|  | stoka AB-3 : 2 |  | 2
|  | stoka AB-3-1 : 1 |  | 1
|  | stoka AC : 7 |  | 7
|  | stoka AC-1 : 3 |  | 3
|  | stoka AC-2 : 1 |  | 1
83 | 59224362.AR | skruž železobetonová TBS; DN = 1 000,0 mm; h = 1 000,0 mm; s = 120,00 mm; beton C 40/50 | kus | 32 |  | 0 | SPCM | RTS |  | POL |  | 21
|  | stoka AA : 9 |  | 9
|  | stoka AB : 10 |  | 10
|  | stoka AB-1 : 2 |  | 2
|  | stoka AB-2 : 1 |  | 1
|  | stoka AB-3 : 4 |  | 4
|  | stoka AC : 5 |  | 5
|  | stoka AC-2 : 1 |  | 1
84 | 59224366.AR | dno šachetní přímé; železobeton; TBZ; DN = 1 000,0 mm; D odtoku do 400 mm; h = 600 mm; t = 150 mm; beton C 40/50 | kus | 54 |  | 0 | SPCM | RTS |  | POL |  | 21
|  | stoka AA : 10 |  | 10
|  | stoka AB : 15 |  | 15
|  | stoka AB-1 : 4 |  | 4
|  | stoka AB-2 : 4 |  | 4
|  | stoka AB-3 : 5 |  | 5
|  | stoka AB-3-1 : 2 |  | 2
|  | stoka AC : 10 |  | 10
|  | stoka AC-1 : 3 |  | 3
|  | stoka AC-2 : 1 |  | 1
85 | 59224373.AR | profil těsnicí elastomerní; pro spojení betonových šachetních dílů; tvar kruh; d = 1 000,0 mm | kus | 28 |  | 0 | SPCM | RTS |  | POL |  | 21
86 | 59243342001T | Poklop s litinovým rámem a betonovou výplní A-15 park, bez odvětrání, bez odvětrání | kus | 5 |  | 0 |  | Vlastní |  | POL |  | 21
|  | stoka AB : 5 |  | 5
87 | 59243342004T | Poklop s litinovým rámem a betonovou výplní B-1 B125, bez odvětrání | kus | 2 |  | 0 |  | Vlastní |  | POL_NEZ | 3 | 21
|  | stoka AB : 1 |  | 1
|  | stoka AB-3-1 : 1 |  | 1
88 | 59243342005T | Poklop s litinovým rámem samonivelačním a betonovou výplní B-1 D400, bez odvětrání | kus | 47 |  | 0 |  | Vlastní |  | POL_NEZ | 3 | 21
|  | stoka AA : 10 |  | 10
|  | stoka AB : 9 |  | 9
|  | stoka AB-1 : 4 |  | 4
|  | stoka AB-2 : 4 |  | 4
|  | stoka AB-3 : 5 |  | 5
|  | stoka AB-3-1 : 1 |  | 1
|  | stoka AC : 10 |  | 10
|  | stoka AC-1 : 3 |  | 3
|  | stoka AC-2 : 1 |  | 1
Díl: | 91 | Doplňující práce na komunikaci |  |  | 0 |  |  |  |  | DIL
| 917 71 Osazení silničního nebo chodníkového obrubníku | [7 empty] | 0
| S dodáním hmot pro lože tl. 80-100 mm. | [8 empty] | SPX
89 | 917862111R00 | ...stojatého, s boční opěrou z betonu prostého, do lože z betonu prostého C 12/15 | m | 10 |  | 0 | 822-1 | RTS |  | POL |  | 21
90 | 59217460R | obrubník silniční materiál beton; l = 1000,0 mm; š = 150,0 mm; h = 250,0 mm; barva šedá | kus | 5.1 |  | 0 | SPCM | RTS |  | POL |  | 21
|  | 50% náhrada | [13 empty] | 50% náhrada
|  | 5,00*1,02 |  | 5.1
Díl: | 99 | Staveništní přesun hmot |  |  | 0 |  |  |  |  | DIL
| 998 27-61 Přesun hmot pro trubní vedení z trub plastových nebo sklolaminátových | [7 empty] | 0
| vodovodu nebo kanalizace ražené nebo hloubené (827 1.1, 827 1.9, 827 2.1, 827 2.9), drobných objektů | [8 empty] | SPX
91 | 998276101R00 | ...v otevřeném výkopu | t | 3481.9765 |  | 0 | 827-1 | RTS |  | POL |  | 21
Hmotnosti z položek s pořadovými čísly: :
3,4,5,26,28,31,32,33,34,53,56,57,58,63,64,65,66,68,69,70,71,72,73,74,75,76,77,78,79,80,81,82,83,84, :
85,86,87,88,89,90, :
|  | Součet: : 3481,97650 |  | 3481.9765
Díl: | M23 | Montáže potrubí |  |  | 0 |  |  |  |  | DIL
| 230 01 Potrubí ocelové | [7 empty] | 0
| V položkách jsou zakalkulovány náklady na všechny běžně související operace k provedení kompletní montáže. | [8 empty] | SPX
92 | 230011157R00 | Montáž trubky ocelové 457 x 14 | m | 18.4 |  | 0 | M23 | RTS |  | POL |  | 21
| 230 20 Plynovody a plynovodní přípojky tř. 11 - 13 | [7 empty] | 0
| Položky pro oceňování montáží plynovodů a plynovodních přípojek do PN 63. | [8 empty] | SPX
93 | 230200121T11 | Nasunutí potrubní sekce do ocel.chráničky, DN 400 | m | 18.4 |  | 0 | M23 | RTS |  | POL |  | 21
|  | včetně montáže a dodávky vymezovacích objímek pro nasunutí sekce a koncových manžet k uzavření chráničky | [13 empty] | včetně montáže a dodávky vymezovacích objímek pro nasunutí sekce a koncových manžet k uzavření chráničky
94 | 14362530T33 | Trubka ocelová bezešvá,hladká D457x14 mm | m | 18.4 |  | 0 |  | Vlastní |  | POL_NEZ | 3 | 21
| Celkem za objekt |  |  |  |  | 0 | [6 empty] | 15 | 21
[13 empty] | 0 | 0

## SO 01 02 Pol
Položkový soupis prací a dodávek | [8 empty] | #LevelZatrideniCeniku#
S: | 2018 | Kanalizace Dolní Újezd,Skoky,Staměřice- ll.etapa
O: | SO 01 | Splašková kanalizace-ll.etapa | [6 empty] | ING
R: | 02 | Odbočky na stokách
P.č. | Číslo položky | Název položky | MJ | množství | cena / MJ | celkem | Ceník | Cen. soustava
| Ceník, kapitola | Poznámka uchazeče
Díl: | 1 | Zemní práce |  |  | 0 |  |  |  |  | DIL
| 115 10-12 Čerpání vody | [7 empty] | 0
| na vzdálenost (výšku) od hladiny vody v jímce po výšku roviny proložené osou nejvyššího bodu výtlačného potrubí, odpadní potrubí v délce do 20 m, | [8 empty] | SPX |  |  |  |  | na vzdálenost (výšku) od hladiny vody v jímce po výšku roviny proložené osou nejvyššího bodu výtlačného potrubí, odpadní potrubí v délce do 20 m,
| 115 10-121 na dopravní výšku do 10 m | [7 empty] | 1
1 | 115101201R00 | ...s uvažovaným průměrným přítokem do 500 l/min | h | 80 |  | 0 | 800-1 | RTS |  | POL |  | 21
| 115 10-13 Pohotovost záložní čerpací soupravy | [7 empty] | 0
| na vzdálenost (výšku) od hladiny vody v jímce po výšku roviny proložené osou nejvyššího bodu výtlačného potrubí, včetně sacího a výtlačného potrubí, příp. odpadní žlaby a lešení pod čerpadlo a pod potrubí nebo pod odpadní žlaby, | [8 empty] | SPX |  |  |  |  | na vzdálenost (výšku) od hladiny vody v jímce po výšku roviny proložené osou nejvyššího bodu výtlačného potrubí, včetně sacího a výtlačného potrubí, příp. odpadní žlaby a lešení pod čerpadlo a pod potrubí nebo pod odpadní žlaby,
| 115 10-131 na dopravní výšku do 10 m | [7 empty] | 1
2 | 115101301R00 | ...s uvažovaným průměrným přítokem do 500 l/min | den | 40 |  | 0 | 800-1 | RTS |  | POL |  | 21
| 119 00-14 Dočasné zajištění podzemního potrubí nebo vedení | [7 empty] | 0
| ve výkopišti ve stavu a poloze, ve kterých byla na začátku zemních prací, a to podepřením, vzepřením nebo vyvěšením, případně s ochranným bedněním, se zřízením a odstraněním zajišťovací konstrukce a včetně opotřebení použitých materiálů, | [8 empty] | SPX |  |  |  |  | ve výkopišti ve stavu a poloze, ve kterých byla na začátku zemních prací, a to podepřením, vzepřením nebo vyvěšením, případně s ochranným bedněním, se zřízením a odstraněním zajišťovací konstrukce a včetně opotřebení použitých materiálů,
| 119 00-141 ocelového potrubí | [7 empty] | 1
3 | 119001401R00 | ...DN do 200 mm | m | 104 |  | 0 | 800-1 | RTS |  | POL |  | 21
|  | plynovod : 33*2,00 |  | 66
|  | vodovod : 19*2,00 |  | 38
| 119 00-14 Dočasné zajištění podzemního potrubí nebo vedení | [7 empty] | 0
| ve výkopišti ve stavu a poloze, ve kterých byla na začátku zemních prací, a to podepřením, vzepřením nebo vyvěšením, případně s ochranným bedněním, se zřízením a odstraněním zajišťovací konstrukce a včetně opotřebení použitých materiálů, | [8 empty] | SPX |  |  |  |  | ve výkopišti ve stavu a poloze, ve kterých byla na začátku zemních prací, a to podepřením, vzepřením nebo vyvěšením, případně s ochranným bedněním, se zřízením a odstraněním zajišťovací konstrukce a včetně opotřebení použitých materiálů,
| 119 00-142 betonového potrubí | [7 empty] | 1
4 | 119001412R00 | ...DN přes 200 do 500 mm | m | 106 |  | 0 | 800-1 | RTS |  | POL |  | 21
|  | kanalizace st. : 53*2,00 |  | 106
| 119 00-14 Dočasné zajištění podzemního potrubí nebo vedení | [7 empty] | 0
| ve výkopišti ve stavu a poloze, ve kterých byla na začátku zemních prací, a to podepřením, vzepřením nebo vyvěšením, případně s ochranným bedněním, se zřízením a odstraněním zajišťovací konstrukce a včetně opotřebení použitých materiálů, | [8 empty] | SPX |  |  |  |  | ve výkopišti ve stavu a poloze, ve kterých byla na začátku zemních prací, a to podepřením, vzepřením nebo vyvěšením, případně s ochranným bedněním, se zřízením a odstraněním zajišťovací konstrukce a včetně opotřebení použitých materiálů,
| 119 00-143 kabelů | [7 empty] | 1
5 | 119001421R00 | ...do 3 kabelů | m | 116 |  | 0 | 800-1 | RTS |  | POL |  | 21
|  | sděl.kabel : 53*2,00 |  | 106
|  | kabel NN podz. : 5*2,00 |  | 10
| 120 00 Ztížené vykopávky | [7 empty] | 0
| příplatek k cenám vykopávek za ztížení vykopávky v blízkosti podzemního vedení nebo výbušnin v horninách jakékoliv třídy, | [8 empty] | SPX
6 | 120001101R00 | ...v horninách jakékoliv třídy | m3 | 543.18 |  | 0 | 800-1 | RTS |  | POL |  | 21
|  | plynovod : 33*2,00*1,10*1,30 |  | 94.38
|  | vodovod : 19*2,00*1,10*1,80 |  | 75.24
|  | kanalizace st. : 53*2,00*1,10*2,00 |  | 233.2
|  | sděl.kabel : 53*2,00*1,10*1,10 |  | 128.26
|  | kabel NN podz. : 5*2,00*1,10*1,10 |  | 12.1
| 132 20 Hloubení rýh šířky přes 60 do 200 cm | [7 empty] | 0
| zapažených i nezapažených, s urovnáním dna do předepsaného profilu a spádu, s případně nutným přehozením výkopku na vzdálenost do 3 m ve výkopišti, s přehozením výkopku na přilehlém terénu na vzdálenost do 5 m od podélné osy rýhy nebo s naložením výkopku na dopravní prostředek. | [8 empty] | SPX |  |  |  |  | zapažených i nezapažených, s urovnáním dna do předepsaného profilu a spádu, s případně nutným přehozením výkopku na vzdálenost do 3 m ve výkopišti, s přehozením výkopku na přilehlém terénu na vzdálenost do 5 m od podélné osy rýhy nebo s naložením výkopku na dopravní prostředek.
7 | 132201212R00 | ...do 1000 m3, v hornině 3, hloubení strojně | m3 | 702.4204 |  | 0 | 800-1 | RTS |  | POL |  | 21
|  | 454,30*1,10*2,00/100*80 |  | 799.568
odpočet povrchů: :
|  | typ A : -26,00*1,10*0,45/100*80 |  | -10.296
|  | typ B : -195,00*1,10*0,30/100*80 |  | -51.48
|  | typ B-1 : -27,60*1,10*0,15/100*80 |  | -3.6432
|  | typ C : -52,00*1,10*0,25/100*80 |  | -11.44
|  | typ D : -153,70*1,10*0,15/100*80 |  | -20.2884
8 | 132201219R00 | ...příplatek za lepivost, v hornině 3, | m3 | 210.7261 |  | 0 | 800-1 | RTS |  | POL |  | 21
|  | 702,4204/100*30 |  | 210.7261
9 | 132301212R00 | ...do 1000 m3, v hornině 4, hloubení strojně | m3 | 175.6051 |  | 0 | 800-1 | RTS |  | POL |  | 21
|  | 454,30*1,10*2,00/100*20 |  | 199.892
odpočet povrchů: :
|  | typ A : -26,00*1,10*0,45/100*20 |  | -2.574
|  | typ B : -195,00*1,10*0,30/100*20 |  | -12.87
|  | typ B-1 : -27,60*1,10*0,15/100*20 |  | -0.9108
|  | typ C : -52,00*1,10*0,25/100*20 |  | -2.86
|  | typ D : -153,70*1,10*0,15/100*20 |  | -5.0721
10 | 132301219R00 | ...příplatek za lepivost, v hornině 4, | m3 | 52.6815 |  | 0 | 800-1 | RTS |  | POL |  | 21
|  | 175,6051/100*30 |  | 52.6815
| 151 81 Pažení pažícími boxy | [7 empty] | 0
| z mechanicky rozpínaných plnostěnných ocelových bočnic, | [8 empty] | SPX
11 | 151811212R00 | ...montáž, lehkého pažicího boxu, délky 3 m, šířky do 1,5 m, hloubky 1,95 m | kus | 5 |  | 0 | 800-1 | RTS |  | POL |  | 21
několikanásobná montáž pažících boxů dle potřeby stavby;vč.pronájmu boxů(pokud dodavatel nemá vlastní)
12 | 151813212R00 | ...demontáž, lehkého pažicího boxu, délky 3 m, šířky do 1,5 m, hloubky 1,95 m | kus | 5 |  | 0 | 800-1 | RTS |  | POL |  | 21
několikanásobná demontáž pažících boxů dle potřeby stavby;
| 161 10-11 Svislé přemístění výkopku | [7 empty] | 0
| bez naložení do dopravní nádoby, ale s vyprázdněním dopravní nádoby na hromadu nebo na dopravní prostředek, | [8 empty] | SPX
13 | 161101101R00 | ...z horniny 1 až 4, při hloubce výkopu přes 1 do 2,5 m | m3 | 439.0127 |  | 0 | 800-1 | RTS |  | POL |  | 21
|  | (702,42040+175,60510)/100*50 |  | 439.0127
| 162 10 Vodorovné přemístění výkopku | [7 empty] | 0
| po suchu, bez ohledu na druh dopravního prostředku, bez naložení výkopku, avšak se složením bez rozhrnutí, | [8 empty] | SPX
14 | 162401102R00 | ...z horniny 1 až 4, na vzdálenost přes 1 500 do 2 000 m | m3 | 509.6773 |  | 0 | 800-1 | RTS |  | POL |  | 21
|  | zpět k zásypu jam a rýh | [13 empty] | zpět k zásypu jam a rýh
15 | 162401102R00 | ...z horniny 1 až 4, na vzdálenost přes 1 500 do 2 000 m | m3 | 509.6773 |  | 0 | 800-1 | RTS |  | POL |  | 21
|  | meziskládka | [13 empty] | meziskládka
16 | 162701103R00 | ...z horniny 1 až 4, na vzdálenost přes 7 000 do 8 000 m | m3 | 368.3482 |  | 0 | 800-1 | RTS |  | POL |  | 21
|  | trvalá skládka | [13 empty] | trvalá skládka
|  | (702,42040+175,60510)-509,6773 |  | 368.3482
| 167 10 Nakládání, skládání, překládání neulehlého výkopku | [7 empty] | 0
| 167 10-1 nakládání výkopku | [7 empty] | 1
17 | 167101102R00 | ...přes 100 m3, z horniny 1 až 4 | m3 | 509.6773 |  | 0 | 800-1 | RTS |  | POL |  | 21
| 171 20 Uložení sypaniny | [7 empty] | 0
18 | 171201201R00 | ...na dočasnou skládku tak, že na 1 m2 plochy připadá přes 2 m3 výkopku nebo ornice | m3 | 254.8387 |  | 0 | 800-1 | RTS |  | POL |  | 21
|  | 509,6773/2 |  | 254.8387
| 174 10-11 Zásyp sypaninou se zhutněním | [7 empty] | 0
| z jakékoliv horniny s uložením výkopku po vrstvách, | [8 empty] | SPX
19 | 174101101R00 | ...jam, šachet, rýh nebo kolem objektů v těchto vykopávkách | m3 | 509.6773 |  | 0 | 800-1 | RTS |  | POL |  | 21
|  | typ B : 195,00*1,10*(2,00-0,15-0,45-0,45) |  | 203.775
|  | typ B-1 : 27,60*1,10*(2,00-0,15-0,45-0,32) |  | 32.7888
|  | typ C : 52,00*1,10*(2,00-0,15-0,45-0,32) |  | 61.776
|  | typ D : 153,70*1,10*(2,00-0,15-0,45-0,15) |  | 211.3375
| 175 10-11 Obsyp potrubí | [7 empty] | 0
| sypaninou z vhodných hornin tř. 1 - 4 nebo materiálem připraveným podél výkopu ve vzdálenosti do 3 m od jeho kraje, pro jakoukoliv hloubku výkopu a jakoukoliv míru zhutnění, | [8 empty] | SPX |  |  |  |  | sypaninou z vhodných hornin tř. 1 - 4 nebo materiálem připraveným podél výkopu ve vzdálenosti do 3 m od jeho kraje, pro jakoukoliv hloubku výkopu a jakoukoliv míru zhutnění,
20 | 175101101R00 | ...bez prohození sypaniny | m3 | 225.819 |  | 0 | 800-1 | RTS |  | POL |  | 21
|  | DN 150 : 437,20*1,10*0,45 |  | 216.414
|  | DN 200 : 17,10*1,10*0,50 |  | 9.405
| 180 40-11 Založení trávníku | [7 empty] | 0
| Založení trávníku na půdě předem připravené, s pokosením, naložením, odvozem odpadu do 20 km a se složením | [8 empty] | SPX
21 | 180402111R00 | Založení trávníku parkového výsevem v rovině | m2 | 169.07 |  | 0 | 823-1 | RTS |  | POL |  | 21
|  | typ D : 153,70*1,10 |  | 169.07
| 181 30 Rozprostření a urovnání ornice v rovině | [7 empty] | 0
| s případným nutným přemístěním hromad nebo dočasných skládek na místo potřeby ze vzdálenosti do 30 m, v rovině nebo ve svahu do 1 : 5, | [8 empty] | SPX
22 | 181301112R00 | ...v souvislé ploše přes 500 m2, tloušťka vrstvy přes 100 do 150 mm | m2 | 169.07 |  | 0 | 800-1 | RTS |  | POL |  | 21
| 199 Poplatky za skládku | [7 empty] | 0
23 | 199000002R00 | ...horniny 1- 4 | m3 | 368.3482 |  | 0 | 800-1 | RTS |  | POL |  | 21
24 | 1211011T0T20 | Sejmuti ornice premist 2000m | m3 | 25.3605 |  | 0 |  | Vlastní |  | POL_NEZ | 1 | 21
|  | 153,70*1,10*0,15 |  | 25.3605
25 | 174101101T00 | Zásyp jam, rýh materiálem s mírou zhutnitelnosti dle TP 146 | m3 | 23.166 |  | 0 |  | Vlastní |  | POL_NEZ | 1 | 21
|  | včetně drceného kameniva | [13 empty] | včetně drceného kameniva
|  | včetně strojního přemístění materiálu pro zásyp ze vzdálenosti do 10 m od okraje zásypu | [13 empty] | včetně strojního přemístění materiálu pro zásyp ze vzdálenosti do 10 m od okraje zásypu
|  | typ A : 26,00*1,10*(2,00-0,15-0,45-0,59) |  | 23.166
26 | 199020301T00 | Položení kabelových žlabů vč.poklopů | m | 116 |  | 0 |  | Vlastní |  | POL_NEZ | 1 | 21
27 | 00572400R | směs travní parková, pro běžnou zátěž | kg | 3.3814 |  | 0 | SPCM | RTS |  | POL |  | 21
|  | 169,07/50 |  | 3.3814
28 | 28350001T | Žlab kabelový betonový dl.1000mm | ks | 116 |  | 0 |  | Vlastní |  | POL_NEZ | 3 | 21
|  | AZD 13-100 | [13 empty] | AZD 13-100
29 | 28350002T | Zákrytová deska kabelového žlabu- betonová dl.500mm | ks | 232 |  | 0 |  | Vlastní |  | POL_NEZ | 3 | 21
|  | AZD 114-50 | [13 empty] | AZD 114-50
|  | 116*2 |  | 232
30 | 583312034R | kamenivo přírodní těžené frakce 0,0 až 4,0 mm; třída B; Olomoucký kraj | t | 406.4742 |  | 0 | SPCM | RTS |  | POL |  | 21
|  | 225,8190*1,80 |  | 406.4742
Díl: | 11 | Přípravné a přidružené práce |  |  | 0 |  |  |  |  | DIL
| 113 10-6 Rozebrání dlažeb, panelů | [7 empty] | 0
| s přemístěním hmot na skládku na vzdálenost do 3 m nebo s naložením na dopravní prostředek | [8 empty] | SPX
| 113 10-62 vozovek a ploch s jakoukoliv výplní spár | [7 empty] | 1
31 | 113106231R00 | ...v jakékoliv ploše, ze zámkové dlažky, kladených do lože z kameniva | m2 | 57.2 |  | 0 | 822-1 | RTS |  | POL |  | 21
|  | tloušťka 120mm | [13 empty] | tloušťka 120mm
|  | typ C : 52,00*1,10 |  | 57.2
| 113 10-7 Odstranění podkladů nebo krytů | [7 empty] | 0
32 | 113107613R00 | ...z kameniva hrubého drceného, v ploše jednotlivě nad 50 m2, tloušťka vrstvy 130 mm | m2 | 57.2 |  | 0 | 822-1 | RTS |  | POL |  | 21
33 | 113107615R00 | ...z kameniva hrubého drceného, v ploše jednotlivě nad 50 m2, tloušťka vrstvy 150 mm | m2 | 30.36 |  | 0 | 822-1 | RTS |  | POL |  | 21
|  | typ B-1 : 27,60*1,10 |  | 30.36
34 | 113107620R00 | ...z kameniva hrubého drceného, v ploše jednotlivě nad 50 m2, tloušťka vrstvy 200 mm | m2 | 243.1 |  | 0 | 822-1 | RTS |  | POL |  | 21
|  | typ A : 26,00*1,10 |  | 28.6
|  | typ B : 195,00*1,10 |  | 214.5
35 | 113108406R00 | ...živičných, v ploše jednotlivě nad 50 m2, tloušťka vrstvy 60 mm | m2 | 292.5 |  | 0 | 822-1 | RTS |  | POL |  | 21
|  | typ B : 195,00*1,50 |  | 292.5
36 | 113108413R00 | ...živičných, v ploše jednotlivě nad 50 m2, tloušťka vrstvy 130 mm | m2 | 28.6 |  | 0 | 822-1 | RTS |  | POL |  | 21
|  | typ A : 26,00*1,10 |  | 28.6
| 113 15 Odstranění podkladu, krytu frézováním | [7 empty] | 0
| s naložením na dopravní prostředek, očištění povrchu od frézované plochy, opotřebování frézovacích nástrojů (nožů, upínacích kroužků, držáků) nutné ruční odstranění (vybourání) živičného krytu kolem překážek, | [8 empty] | SPX |  |  |  |  | s naložením na dopravní prostředek, očištění povrchu od frézované plochy, opotřebování frézovacích nástrojů (nožů, upínacích kroužků, držáků) nutné ruční odstranění (vybourání) živičného krytu kolem překážek,
37 | 113151213R00 | ...povrch živičný, plochy přes 500 m2 na jednom objektu nebo při provádění pruhu šířky přes 750 mm bez překážek v trase, tloušťky 40 mm | m2 | 292.5 |  | 0 | 822-1 | RTS |  | POL |  | 21
|  | typ B : 195,00*1,50 |  | 292.5
38 | 113151214R00 | ...povrch živičný, plochy přes 500 m2 na jednom objektu nebo při provádění pruhu šířky přes 750 mm bez překážek v trase, tloušťky 50 mm | m2 | 54.6 |  | 0 | 822-1 | RTS |  | POL |  | 21
|  | typ A : 26,00*2,10 |  | 54.6
39 | 113151216R00 | ...povrch živičný, plochy přes 500 m2 na jednom objektu nebo při provádění pruhu šířky přes 750 mm bez překážek v trase, tloušťky 70 mm | m2 | 39 |  | 0 | 822-1 | RTS |  | POL |  | 21
|  | typ A : 26,00*1,50 |  | 39
| 113 20 Vytrhání obrub | [7 empty] | 0
| s vybouráním lože, s přemístěním hmot na skládku na vzdálenost do 3 m nebo naložením na dopravní prostředek | [8 empty] | SPX
40 | 113202111R00 | ...z krajníků nebo obrubníků stojatých | m | 65 |  | 0 | 822-1 | RTS |  | POL |  | 21
| 919 73-5 Řezání stávajících krytů nebo podkladů | [7 empty] | 0
| včetně spotřeby vody | [8 empty] | SPX
41 | 919735112R00 | ...živičných, hloubky přes 50 do 100 mm | m | 442 |  | 0 | 822-1 | RTS |  | POL |  | 21
|  | typ A : 26,00*2 |  | 52
|  | typ B : 195,00*2 |  | 390
| 979 08-2 Vodorovná doprava suti po suchu | [7 empty] | 0
42 | 979082219R00 | ...příplatek k ceně za každý další i započatý 1 km přes 1 km | t | 1681.2502 |  | 0 | 822-1 | RTS |  | POL |  | 21
|  | Eko skládka do 8 km | [13 empty] | Eko skládka do 8 km
|  | 240,1786*7 |  | 1681.2502
43 | 979082213R00 | ...bez naložení, ale se složením a hrubým urovnáním na vzdálenost do 1 km | t | 240.1786 |  | 0 | 822-1 | RTS |  | POL |  | 21
Demontážní hmotnosti z položek s pořadovými čísly: :
31,32,33,34,35,36,37,38,39,40, :
|  | Součet: : 240,17860 |  | 240.1786
44 | 979990113T00 | Poplatek za skládku suti a živič.hmot | t | 240.1786 |  | 0 |  | Vlastní |  | POL_NEZ | 8 | 21
Demontážní hmotnosti z položek s pořadovými čísly: :
31,32,33,34,35,36,37,38,39,40, :
|  | Součet: : 240,17860 |  | 240.1786
Díl: | 4 | Vodorovné konstrukce |  |  | 0 |  |  |  |  | DIL
| 451 Lože pod potrubí, stoky a drobné objekty | [7 empty] | 0
| v otevřeném výkopu, | [8 empty] | SPX
45 | 451572111R00 | ...z kameniva drobného těženého 0÷4 mm | m3 | 74.9595 |  | 0 | 827-1 | RTS |  | POL |  | 21
|  | 454,30*1,10*0,15 |  | 74.9595
| 452 31 Podkladní a zajišťovací konstrukce z betonu | [7 empty] | 0
| z cementu portlandského nebo struskoportlandského, v otevřeném výkopu, | [8 empty] | SPX
46 | 452311131R00 | ...desky pod potrubí, stoky a drobné objekty , z betonu prostého C 12/15 | m3 | 3.24 |  | 0 | 827-1 | RTS |  | POL |  | 21
|  | podkladní desky pod RŠ | [13 empty] | podkladní desky pod RŠ
|  | 90*(0,60*0,60*0,10) |  | 3.24
| 452 35 Bednění podkladních a zajišťovacích konstrukcí | [7 empty] | 0
| v otevřeném výkopu, | [8 empty] | SPX
47 | 452351101R00 | ...desek nebo sedlových loží pod potrubí, stoky a drobné objekty | m2 | 21.6 |  | 0 | 827-1 | RTS |  | POL |  | 21
|  | 90*(4*0,60*0,10) |  | 21.6
Díl: | 5 | Komunikace |  |  | 0 |  |  |  |  | DIL
| 564 72-2 Podklad nebo kryt z kameniva hrubého s výplň. kam. | [7 empty] | 0
| kamenivo hrubé drcené vel. 32 - 63 mm s výplňovým kamenivem (vibrovaný štěrk), s rozprostřením, vlhčením a zhutněním | [8 empty] | SPX
48 | 564782111T00 | ...Podklad z kam.drceného 32-63 s výplň.kamen.,po zhutnění tl. 32 cm | m2 | 30.36 |  | 0 | 822-1 | Vlastní |  | POL_NEZ | 1 | 21
|  | typ B-1 : 27,60*1,10 |  | 30.36
| 564 8 Podklad ze štěrkodrti s rozprostřením a zhutněním | [7 empty] | 0
49 | 564861111R00 | ...tloušťka po zhutnění 200 mm | m2 | 57.2 |  | 0 | 822-1 | RTS |  | POL |  | 21
|  | typ C : 52,00*1,10 |  | 57.2
| 596 21-5 Kladení zámkové dlažby do drtě | [7 empty] | 0
| s provedením lože z kameniva drceného, s vyplněním spár, s dvojitým hutněním a se smetením přebytečného materiálu na krajnici. S dodáním hmot pro lože a výplň spár. | [8 empty] | SPX |  |  |  |  | s provedením lože z kameniva drceného, s vyplněním spár, s dvojitým hutněním a se smetením přebytečného materiálu na krajnici. S dodáním hmot pro lože a výplň spár.
50 | 596215040R00 | ...tloušťka dlažby 80 mm, tloušťka lože 40 mm | m2 | 57.2 |  | 0 | 822-1 | RTS |  | POL |  | 21
51 | 565131T001 | Provizorní oprava asfaltových komunikací ,hutněný štěrk tl.35cm | m2 | 214.5 |  | 0 |  | Vlastní |  | POL_NEZ | 1 | 21
|  | typ B : 195,00*1,10 |  | 214.5
52 | 565131T002 | Provizorní oprava asfaltových komunikací, asfalt.recyklát tl.10cm | m2 | 292.5 |  | 0 |  | Vlastní |  | POL_NEZ | 1 | 21
|  | typ B : 195,00*1,50 |  | 292.5
53 | 565131T010 | Provizorní oprava asfaltových komunikací ,hutněný štěrk tl.45cm | m2 | 28.6 |  | 0 |  | Vlastní |  | POL_NEZ | 1 | 21
|  | typ A : 26,00*1,10 |  | 28.6
54 | 565310011T02 | Provizorní oprava asfaltových komunikací, asfalt.recyklát tl.5cm | m2 | 54.6 |  | 0 |  | Vlastní |  | POL_NEZ | 1 | 21
|  | typ A : 26,00*2,10 |  | 54.6
55 | 565310013T01 | Provizorní oprava asfaltových komunikací, asfalt.recyklát tl.7cm | m2 | 39 |  | 0 |  | Vlastní |  | POL_NEZ | 1 | 21
|  | typ A : 26,00*1,50 |  | 39
56 | 59245030R | dlažba betonová zámková, dvouvrstvá; kost; šedá; l = 200 mm; š = 165 mm; tl. 80,0 mm | m2 | 29.172 |  | 0 | SPCM | RTS |  | POL |  | 21
|  | 50% náhrada | [13 empty] | 50% náhrada
|  | 57,20/2*1,02 |  | 29.172
Díl: | 8 | Trubní vedení |  |  | 0 |  |  |  |  | DIL
| 871 3 Montáž potrubí z trub z plastů těsněných gumovým kroužkem | [7 empty] | 0
| v otevřeném výkopu ve sklonu do 20 %, | [8 empty] | SPX
57 | 871313121R00 | ...DN 150 mm | m | 437.2 |  | 0 | 827-1 | RTS |  | POL |  | 21
58 | 871353121R00 | ...DN 200 mm | m | 17.1 |  | 0 | 827-1 | RTS |  | POL |  | 21
| 877 35-3 Montáž tvarovek na potrubí z trub z plastů těsněných gumovým kroužkem | [7 empty] | 0
| v otevřeném výkopu, | [8 empty] | SPX
| 877 35-31 odbočných | [7 empty] | 1
59 | 877363121R00 | ...DN 250 mm | kus | 91 |  | 0 | 827-1 | RTS |  | POL |  | 21
| 892 5 Zkoušky těsnosti kanalizačního potrubí | [7 empty] | 0
| vodou nebo vzduchem, | [8 empty] | SPX
| 892 51 zkouška těsnosti kanalizačního potrubí vodou | [7 empty] | 1
60 | 892571111R00 | ...do DN 200 mm | m | 454.3 |  | 0 | 827-1 | RTS |  | POL |  | 21
| 892 5 Zkoušky těsnosti kanalizačního potrubí | [7 empty] | 0
| vodou nebo vzduchem, | [8 empty] | SPX
| 892 52 zabezpečení konců kanalizačního potrubí při tlakových zkouškách vodou | [7 empty] | 1
61 | 892583111R00 | ...do DN 300 mm | úsek | 4 |  | 0 | 827-1 | RTS |  | POL |  | 21
| 894 43 Osazení plastových šachet | [7 empty] | 0
62 | 894432112R00 | ...revizních průměr 425 mm | kus | 90 |  | 0 | 827-1 | RTS |  | POL |  | 21
| 899 10 Osazení poklopů litinových a ocelových | [7 empty] | 0
63 | 899101111R00 | ...o hmotnost jednotlivě do 50 kg | kus | 90 |  | 0 | 827-1 | RTS |  | POL |  | 21
64 | 28611261.AR | trubka plastová kanalizační PP; hladká, s hrdlem; Sn 10 kN/m2; D = 160,0 mm; s = 5,80 mm; l = 3000,0 mm | kus | 150.1053 |  | 0 | SPCM | RTS |  | POL |  | 21
|  | 437,20/3*1,03 |  | 150.1053
Materiál trub plnostěnný homogenní bez jakýchkoliv příměsí a bez použití granulátů z recyklátů
65 | 28611264.AR | trubka plastová kanalizační PP; hladká, s hrdlem; Sn 10 kN/m2; D = 200,0 mm; s = 7,30 mm; l = 3000,0 mm | kus | 5.871 |  | 0 | SPCM | RTS |  | POL |  | 21
|  | 17,10/3*1,03 |  | 5.871
Materiál trub plnostěnný homogenní bez jakýchkoliv příměsí a bez použití granulátů z recyklátů
66 | 28651712.AR | odbočka PP; 45,0 °; d1 = 250 mm; d2 = 160 mm; hladká, hrdlovaná; DN 250,0 mm; DN2 160 mm | kus | 87 |  | 0 | SPCM | RTS |  | POL |  | 21
67 | 28651713.AR | odbočka PP; 45,0 °; d1 = 250 mm; d2 = 200 mm; hladká, hrdlovaná; spoj násuvný; DN 250,0 mm; DN2 200 mm | kus | 4 |  | 0 | SPCM | RTS |  | POL |  | 21
68 | 286971402R | trubka plastová kanalizační PVC-U; korugovaná; D = 476,0 mm; l = 1 500,0 mm | kus | 90 |  | 0 | SPCM | RTS |  | POL |  | 21
69 | 28697148R | spojka/nátrubek PVC-U; pro šachtovou rouru; D = 440,0 mm; di = 425,0 mm; spoj násuvný | kus | 90 |  | 0 | SPCM | RTS |  | POL |  | 21
70 | 286971672R | dno šachetní s výkyvnými hrdly; průtočné; PP; úhel odpadu 0 °; DN = 478,0 mm; l = 570 mm; š = 478 mm; h = 611 mm; DN žlabu 160 mm | kus | 86 |  | 0 | SPCM | RTS |  | POL |  | 21
71 | 286971678R | dno šachetní s výkyvnými hrdly; průtočné; PP; úhel odpadu 0 °; DN = 478,0 mm; l = 619 mm; š = 478 mm; h = 638 mm; DN žlabu 200 mm | kus | 4 |  | 0 | SPCM | RTS |  | POL |  | 21
72 | 55241704R | poklop kanalizační kruhový do teleskopu; DN šachty 425 mm; litinový; únosnost 12 500 kg | kus | 43 |  | 0 | SPCM | RTS |  | POL |  | 21
73 | 55241707T0 | poklop kanalizační s teleskopem; DN šachty 425 mm; litinový; únosnost 40 t, Tegra 425 | kus | 47 |  | 0 |  | Vlastní |  | POL_NEZ | 3 | 21
Díl: | 91 | Doplňující práce na komunikaci |  |  | 0 |  |  |  |  | DIL
| 917 71 Osazení silničního nebo chodníkového obrubníku | [7 empty] | 0
| S dodáním hmot pro lože tl. 80-100 mm. | [8 empty] | SPX
74 | 917862111R00 | ...stojatého, s boční opěrou z betonu prostého, do lože z betonu prostého C 12/15 | m | 65 |  | 0 | 822-1 | RTS |  | POL |  | 21
75 | 59217460R | obrubník silniční materiál beton; l = 1000,0 mm; š = 150,0 mm; h = 250,0 mm; barva šedá | kus | 33.15 |  | 0 | SPCM | RTS |  | POL |  | 21
|  | 50% náhrada | [13 empty] | 50% náhrada
|  | 65,00/2*1,02 |  | 33.15
Díl: | 99 | Staveništní přesun hmot |  |  | 0 |  |  |  |  | DIL
| 998 27-61 Přesun hmot pro trubní vedení z trub plastových nebo sklolaminátových | [7 empty] | 0
| vodovodu nebo kanalizace ražené nebo hloubené (827 1.1, 827 1.9, 827 2.1, 827 2.9), drobných objektů | [8 empty] | SPX
76 | 998276101R00 | ...v otevřeném výkopu | t | 592.0167 |  | 0 | 827-1 | RTS |  | POL |  | 21
Hmotnosti z položek s pořadovými čísly: :
3,4,5,27,28,29,30,45,46,47,48,49,50,54,55,56,58,59,61,63,64,65,66,67,68,69,70,71,72,73,74,75, :
|  | Součet: : 592,01671 |  | 592.0167
| Celkem za objekt |  |  |  |  | 0 | [6 empty] | 15 | 21
[13 empty] | 0 | 0

## SO 01 03 Pol
Položkový soupis prací a dodávek | [8 empty] | #LevelZatrideniCeniku#
S: | 2018 | Kanalizace Dolní Újezd,Skoky,Staměřice- ll.etapa
O: | SO 01 | Splašková kanalizace-ll.etapa | [6 empty] | ING
R: | 03 | Úprava komunikací krajských
P.č. | Číslo položky | Název položky | MJ | množství | cena / MJ | celkem | Ceník | Cen. soustava
| Ceník, kapitola | Poznámka uchazeče
Díl: | 11 | Přípravné a přidružené práce |  |  | 0 |  |  |  |  | DIL
| 113 10-7 Odstranění podkladů nebo krytů | [7 empty] | 0
1 | 113108405R00 | ...živičných, v ploše jednotlivě nad 50 m2, tloušťka vrstvy 50 mm | m2 | 1373.61 |  | 0 | 822-1 | RTS |  | POL |  | 21
|  | stoka AA : 593,60*2,10 |  | 1246.56
|  | roz.pro RŠ : 6*(1,40*3,50) |  | 29.4
|  | 4*(1,40*3,50) |  | 19.6
|  | stoka AC : 3,00*2,10 |  | 6.3
|  | roz.pro RŠ : 1*(1,40*3,50) |  | 4.9
|  | start.jámy : (3,50*3,50) |  | 12.25
|  | odbočky : 26,00*2,10 |  | 54.6
2 | 113108407R00 | ...živičných, v ploše jednotlivě nad 50 m2, tloušťka vrstvy 70 mm | m2 | 986.97 |  | 0 | 822-1 | RTS |  | POL |  | 21
|  | stoka AA : 593,60*1,50 |  | 890.4
|  | roz.pro RŠ : 6*(1,40*2,90) |  | 24.36
|  | 4*(1,40*2,90) |  | 16.24
|  | stoka AC : 3,00*1,50 |  | 4.5
|  | roz.pro RŠ : 1*(1,40*2,90) |  | 4.06
|  | start.jámy : (2,90*2,90) |  | 8.41
|  | odbočky : 26,00*1,50 |  | 39
| 979 08-2 Vodorovná doprava suti po suchu | [7 empty] | 0
3 | 979082219R00 | ...příplatek k ceně za každý další i započatý 1 km přes 1 km | t | 4991.5046 |  | 0 | 822-1 | RTS |  | POL |  | 21
|  | EKO skládka do8 km | [12 empty] | EKO skládka do8 km
|  | 713,07208*7 |  | 4991.5046
4 | 113107224T01 | Odstranění podkladu nad 200 m2,kam.drcené tl.45 cm | m2 | 732.11 |  | 0 |  | Vlastní |  | POL_NEZ | 1 | 21
typ A :
|  | stoka AA : 593,60*1,10 |  | 652.96
|  | roz.pro RŠ : 6*(1,40*2,50) |  | 21
|  | 4*(1,40*2,50) |  | 14
|  | stoka AC : 3,00*1,10 |  | 3.3
|  | roz.pro RŠ : 1*(1,40*2,50) |  | 3.5
|  | start.jámy : (3,50*2,50) |  | 8.75
|  | odbočky : 26,00*1,10 |  | 28.6
| 979 08-2 Vodorovná doprava suti po suchu | [7 empty] | 0
5 | 979082213R00 | ...bez naložení, ale se složením a hrubým urovnáním na vzdálenost do 1 km | t | 713.0721 |  | 0 | 822-1 | RTS |  | POL |  | 21
Demontážní hmotnosti z položek s pořadovými čísly: :
1,2,4, :
|  | Součet: : 713,07208 |  | 713.0721
6 | 979993000T00 | Poplatek za skládku suti | t | 713.0721 |  | 0 |  | Vlastní |  | POL_NEZ | 8 | 21
Demontážní hmotnosti z položek s pořadovými čísly: :
1,2,4, :
|  | Součet: : 713,07208 |  | 713.0721
Díl: | 5 | Komunikace |  |  | 0 |  |  |  |  | DIL
| 564 8 Podklad ze štěrkodrti s rozprostřením a zhutněním | [7 empty] | 0
7 | 564851111R00 | ...tloušťka po zhutnění 150 mm | m2 | 732.11 |  | 0 | 822-1 | RTS |  | POL |  | 21
typ A :
|  | stoka AA : 593,60*1,10 |  | 652.96
|  | roz.pro RŠ : 6*(1,40*2,50) |  | 21
|  | 4*(1,40*2,50) |  | 14
|  | stoka AC : 3,00*1,10 |  | 3.3
|  | roz.pro RŠ : 1*(1,40*2,50) |  | 3.5
|  | start.jámy : (3,50*2,50) |  | 8.75
|  | odbočky : 26,00*1,10 |  | 28.6
8 | 564861111R00 | ...tloušťka po zhutnění 200 mm | m2 | 732.1 |  | 0 | 822-1 | RTS |  | POL |  | 21
| 573 2 Postřik živičný spojovací bez posypu kamenivem | [7 empty] | 0
9 | 573231111R00 | ...ze silniční emulze, v množství od 0,5 do 0,7 kg/m2 | m2 | 1719.08 |  | 0 | 822-1 | RTS |  | POL |  | 21
|  | katioaktivní asfaltová emulze | [12 empty] | katioaktivní asfaltová emulze
|  | 732,110+986,97 |  | 1719.08
| 577 11 Beton asfaltový z modifikovaného asfaltu | [7 empty] | 0
10 | 577112114R00 | ...v pruhu šířky do 3 m, ACO 11 S , tloušťky 50 mm, plochy přes 1000 m2 | m2 | 1373.61 |  | 0 | 822-1 | RTS |  | POL |  | 21
|  | stoka AA : 593,60*2,10 |  | 1246.56
|  | roz.pro RŠ : 6*(1,40*3,50) |  | 29.4
|  | 4*(1,40*3,50) |  | 19.6
|  | stoka AC : 3,00*2,10 |  | 6.3
|  | roz.pro RŠ : 1*(1,40*3,50) |  | 4.9
|  | start.jámy : (3,50*3,50) |  | 12.25
|  | odbočky : 26,00*2,10 |  | 54.6
11 | 577115116R00 | ...v pruhu šířky do 3 m, ACL 22 S , tloušťky 70 mm, plochy přes 1000 m2 | m2 | 986.97 |  | 0 | 822-1 | RTS |  | POL |  | 21
|  | stoka AA : 593,60*1,50 |  | 890.4
|  | roz.pro RŠ : 6*(1,40*2,90) |  | 24.36
|  | 4*(1,40*2,90) |  | 16.24
|  | stoka AC : 3,00*1,50 |  | 4.5
|  | roz.pro RŠ : 1*(1,40*2,90) |  | 4.06
|  | start.jámy : (2,90*2,90) |  | 8.41
|  | odbočky : 26,00*1,50 |  | 39
12 | 565171113T00 | Podklad z obal kamen. ACP 16, š. do 3 m, tl.12 cm | m2 | 732.11 |  | 0 |  | Vlastní |  | POL_NEZ | 1 | 21
Díl: | 91 | Doplňující práce na komunikaci |  |  | 0 |  |  |  |  | DIL
| 599 11 Zálivka živičná spár dlažby | [7 empty] | 0
| hloubky do 50 mm, s vyčištěním spár | [8 empty] | SPX
13 | 928621011T00 | ...Zálivka asfaltová spár | m | 1250.2 |  | 0 | 822-1 | Vlastní |  | POL_NEZ | 1 | 21
|  | Včetně vyčištění spár před provedením zálivky. | [12 empty] | Včetně vyčištění spár před provedením zálivky.
|  | stoka AA : 593,60*2 |  | 1187.2
|  | stoka AC : 3,00*2 |  | 6
|  | start.jámy : (2,50*2) |  | 5
|  | odbočky : 26,00*2 |  | 52
Díl: | 99 | Staveništní přesun hmot |  |  | 0 |  |  |  |  | DIL
| 998 22-5 Přesun hmot komunikací a letišť, kryt živičný | [7 empty] | 0
| vodorovně do 200 m | [8 empty] | SPX
14 | 998225111R00 | ...jakékoliv délky objektu | t | 1120.2416 |  | 0 | 822-1 | RTS |  | POL |  | 21
Hmotnosti z položek s pořadovými čísly: :
7,8,9,10,11,12,13, :
|  | Součet: : 1120,24162 |  | 1120.2416
| Celkem za objekt |  |  |  |  | 0 | [6 empty] | 15 | 21
[13 empty] | 0 | 0

## SO 01 04 Pol
Položkový soupis prací a dodávek | [8 empty] | #LevelZatrideniCeniku#
S: | 2018 | Kanalizace Dolní Újezd,Skoky,Staměřice- ll.etapa
O: | SO 01 | Splašková kanalizace-ll.etapa | [6 empty] | ING
R: | 04 | Úprava komunikací místních
P.č. | Číslo položky | Název položky | MJ | množství | cena / MJ | celkem | Ceník | Cen. soustava
| Ceník, kapitola | Poznámka uchazeče
Díl: | 11 | Přípravné a přidružené práce |  |  | 0 |  |  |  |  | DIL
| 113 10-7 Odstranění podkladů nebo krytů | [7 empty] | 0
1 | 113108410R00 | ...živičných, v ploše jednotlivě nad 50 m2, tloušťka vrstvy 100 mm | m2 | 2129.85 |  | 0 | 822-1 | RTS |  | POL |  | 21
|  | stoka AB typ B : 115,60*1,50 |  | 173.4
|  | roz.pro RŠ : 2*(1,40*3,00) |  | 8.4
|  | 2*(1,40*3,00) |  | 8.4
|  | stoka AB -1 typ B : 151,50*1,50 |  | 227.25
|  | roz.pro RŠ : 4*(1,40*3,00) |  | 16.8
|  | stoka AB -2 typ B : 187,00*1,50 |  | 280.5
|  | roz.pro RŠ : 2*(1,40*3,00) |  | 8.4
|  | 2*(1,40*3,00) |  | 8.4
|  | stoka AB -3 typ B : 177,00*1,50 |  | 265.5
|  | roz.pro RŠ : 1*(1,40*3,00) |  | 4.2
|  | 4*(1,40*3,00) |  | 16.8
|  | stoka AB -3-1 typ B : 50,50*1,50 |  | 75.75
|  | roz.pro RŠ : 1*(1,40*3,00) |  | 4.2
|  | stoka AC typ B : 354,10*1,50 |  | 531.15
|  | roz.pro RŠ : 4*(1,40*3,00) |  | 16.8
|  | 5*(1,40*3,00) |  | 21
|  | start.jámy : (5,00*3,00) |  | 15
|  | stoka AC-1 typ B : 43,00*1,50 |  | 64.5
|  | roz.pro RŠ : 1*(1,40*3,00) |  | 4.2
|  | stoka AC-2 typ B : 55,00*1,50 |  | 82.5
|  | roz.pro RŠ : 1*(1,40*3,00) |  | 4.2
|  | odbočky : 195,00*1,50 |  | 292.5
| 979 08-2 Vodorovná doprava suti po suchu | [7 empty] | 0
2 | 979082219R00 | ...příplatek k ceně za každý další i započatý 1 km přes 1 km | t | 7691.565 |  | 0 | 822-1 | RTS |  | POL |  | 21
|  | EKO skládka do 8 km | [12 empty] | EKO skládka do 8 km
|  | 1098,7950*7 |  | 7691.565
3 | 113107223T00 | Odstranění podkladu nad 200 m2,kam.drcené tl.35 cm | m2 | 1575.57 |  | 0 |  | Vlastní |  | POL_NEZ | 1 | 21
|  | stoka AB typ B : 115,60*1,10 |  | 127.16
|  | roz.pro RŠ : 2*(1,40*2,50) |  | 7
|  | 2*(1,40*2,50) |  | 7
|  | stoka AB -1 typ B : 151,50*1,10 |  | 166.65
|  | roz.pro RŠ : 4*(1,40*2,50) |  | 14
|  | stoka AB -2 typ B : 187,00*1,10 |  | 205.7
|  | roz.pro RŠ : 2*(1,40*2,50) |  | 7
|  | 2*(1,40*2,50) |  | 7
|  | stoka AB -3 typ B : 177,00*1,10 |  | 194.7
|  | roz.pro RŠ : 1*(1,40*2,50) |  | 3.5
|  | 4*(1,40*2,50) |  | 14
|  | stoka AB -3-1 typ B : 50,50*1,10 |  | 55.55
|  | roz.pro RŠ : 1*(1,40*2,50) |  | 3.5
|  | stoka AC typ B : 354,10*1,10 |  | 389.51
|  | roz.pro RŠ : 4*(1,40*2,50) |  | 14
|  | 5*(1,40*2,50) |  | 17.5
|  | start.jámy : (5,00*2,50) |  | 12.5
|  | stoka AC-1 typ B : 43,00*1,10 |  | 47.3
|  | roz.pro RŠ : 1*(1,40*2,50) |  | 3.5
|  | stoka AC-2 typ B : 55,00*1,10 |  | 60.5
|  | roz.pro RŠ : 1*(1,40*2,50) |  | 3.5
|  | odbočky : 195,00*1,10 |  | 214.5
| 979 08-2 Vodorovná doprava suti po suchu | [7 empty] | 0
4 | 979082213R00 | ...bez naložení, ale se složením a hrubým urovnáním na vzdálenost do 1 km | t | 1098.795 |  | 0 | 822-1 | RTS |  | POL |  | 21
Demontážní hmotnosti z položek s pořadovými čísly: :
1,3, :
|  | Součet: : 1098,79500 |  | 1098.795
5 | 979993000T00 | Poplatek za skládku suti | t | 1098.795 |  | 0 |  | Vlastní |  | POL_NEZ | 8 | 21
Demontážní hmotnosti z položek s pořadovými čísly: :
1,3, :
|  | Součet: : 1098,79500 |  | 1098.795
Díl: | 5 | Komunikace |  |  | 0 |  |  |  |  | DIL
| 564 8 Podklad ze štěrkodrti s rozprostřením a zhutněním | [7 empty] | 0
6 | 564851111R00 | ...tloušťka po zhutnění 150 mm | m2 | 1575.57 |  | 0 | 822-1 | RTS |  | POL |  | 21
|  | stoka AB typ B : 115,60*1,10 |  | 127.16
|  | roz.pro RŠ : 2*(1,40*2,50) |  | 7
|  | 2*(1,40*2,50) |  | 7
|  | stoka AB -1 typ B : 151,50*1,10 |  | 166.65
|  | roz.pro RŠ : 4*(1,40*2,50) |  | 14
|  | stoka AB -2 typ B : 187,00*1,10 |  | 205.7
|  | roz.pro RŠ : 2*(1,40*2,50) |  | 7
|  | 2*(1,40*2,50) |  | 7
|  | stoka AB -3 typ B : 177,00*1,10 |  | 194.7
|  | roz.pro RŠ : 1*(1,40*2,50) |  | 3.5
|  | 4*(1,40*2,50) |  | 14
|  | stoka AB -3-1 typ B : 50,50*1,10 |  | 55.55
|  | roz.pro RŠ : 1*(1,40*2,50) |  | 3.5
|  | stoka AC typ B : 354,10*1,10 |  | 389.51
|  | roz.pro RŠ : 4*(1,40*2,50) |  | 14
|  | 5*(1,40*2,50) |  | 17.5
|  | start.jámy : (5,00*2,50) |  | 12.5
|  | stoka AC-1 typ B : 43,00*1,10 |  | 47.3
|  | roz.pro RŠ : 1*(1,40*2,50) |  | 3.5
|  | stoka AC-2 typ B : 55,00*1,10 |  | 60.5
|  | roz.pro RŠ : 1*(1,40*2,50) |  | 3.5
|  | odbočky : 195,00*1,10 |  | 214.5
7 | 564861111R00 | ...tloušťka po zhutnění 200 mm | m2 | 1575.57 |  | 0 | 822-1 | RTS |  | POL |  | 21
| 565 13-1 Podklad z kameniva obaleného asfaltem | [7 empty] | 0
| s rozprostřením a zhutněním | [8 empty] | SPX
8 | 565141111R00 | ...v pruhu šířky do 3 m, třídy 1, tloušťka po zhutnění 60 mm | m2 | 2129.85 |  | 0 | 822-1 | RTS |  | POL |  | 21
|  | stoka AB typ B : 115,60*1,50 |  | 173.4
|  | roz.pro RŠ : 2*(1,40*3,00) |  | 8.4
|  | 2*(1,40*3,00) |  | 8.4
|  | stoka AB -1 typ B : 151,50*1,50 |  | 227.25
|  | roz.pro RŠ : 4*(1,40*3,00) |  | 16.8
|  | stoka AB -2 typ B : 187,00*1,50 |  | 280.5
|  | roz.pro RŠ : 2*(1,40*3,00) |  | 8.4
|  | 2*(1,40*3,00) |  | 8.4
|  | stoka AB -3 typ B : 177,00*1,50 |  | 265.5
|  | roz.pro RŠ : 1*(1,40*3,00) |  | 4.2
|  | 4*(1,40*3,00) |  | 16.8
|  | stoka AB -3-1 typ B : 50,50*1,50 |  | 75.75
|  | roz.pro RŠ : 1*(1,40*3,00) |  | 4.2
|  | stoka AC typ B : 354,10*1,50 |  | 531.15
|  | roz.pro RŠ : 4*(1,40*3,00) |  | 16.8
|  | 5*(1,40*3,00) |  | 21
|  | start.jámy : (5,00*3,00) |  | 15
|  | stoka AC-1 typ B : 43,00*1,50 |  | 64.5
|  | roz.pro RŠ : 1*(1,40*3,00) |  | 4.2
|  | stoka AC-2 typ B : 55,00*1,50 |  | 82.5
|  | roz.pro RŠ : 1*(1,40*3,00) |  | 4.2
|  | odbočky : 195,00*1,50 |  | 292.5
| 573 2 Postřik živičný spojovací bez posypu kamenivem | [7 empty] | 0
9 | 573231111R00 | ...ze silniční emulze, v množství od 0,5 do 0,7 kg/m2 | m2 | 2129.85 |  | 0 | 822-1 | RTS |  | POL |  | 21
|  | katioaktivní asfaltová emulze | [12 empty] | katioaktivní asfaltová emulze
| 577 11 Beton asfaltový z modifikovaného asfaltu | [7 empty] | 0
10 | 577112113R00 | ...v pruhu šířky do 3 m, ACO 11 S , tloušťky 40 mm, plochy přes 1000 m2 | m2 | 2129.85 |  | 0 | 822-1 | RTS |  | POL |  | 21
Díl: | 91 | Doplňující práce na komunikaci |  |  | 0 |  |  |  |  | DIL
| 599 11 Zálivka živičná spár dlažby | [7 empty] | 0
| hloubky do 50 mm, s vyčištěním spár | [8 empty] | SPX
11 | 928621011T00 | ...Zálivka asfaltová spár | m | 2667.4 |  | 0 | 822-1 | Vlastní |  | POL_NEZ | 1 | 21
|  | Včetně vyčištění spár před provedením zálivky. | [12 empty] | Včetně vyčištění spár před provedením zálivky.
|  | stoka AB typ B : 115,60*2 |  | 231.2
|  | stoka AB -1 typ B : 151,50*2 |  | 303
|  | stoka AB -2 typ B : 187,00*2 |  | 374
|  | stoka AB -3 typ B : 177,00*2 |  | 354
|  | stoka AB -3-1 typ B : 50,50*2 |  | 101
|  | stoka AC typ B : 354,10*2 |  | 708.2
|  | start.jámy : (5,00*2) |  | 10
|  | stoka AC-1 typ B : 43,00*2 |  | 86
|  | stoka AC-2 typ B : 55,00*2 |  | 110
|  | odbočky : 195,00*2 |  | 390
Díl: | 99 | Staveništní přesun hmot |  |  | 0 |  |  |  |  | DIL
| 998 22-5 Přesun hmot komunikací a letišť, kryt živičný | [7 empty] | 0
| vodorovně do 200 m | [8 empty] | SPX
12 | 998225111R00 | ...jakékoliv délky objektu | t | 1589.626 |  | 0 | 822-1 | RTS |  | POL |  | 21
Hmotnosti z položek s pořadovými čísly: :
6,7,8,9,10,11, :
|  | Součet: : 1589,62601 |  | 1589.626
| Celkem za objekt |  |  |  |  | 0 | [6 empty] | 15 | 21
[13 empty] | 0 | 0