## Rekapitulace stavby
Export VZ |  | List obsahuje: |  |  |  |  | 1) Rekapitulace stavby |  |  | 2) Rekapitulace objektů stavby a soupisů prací | [15 empty] | 3.0 | ZAMOK |  |  |  |  | False | False | {df377518-75a0-45df-81e8-7ae7b45d999e}
[31 empty] | 0,01 | 21
[31 empty] | 0,01 | 15
|  | REKAPITULACE STAVBY | [15 empty] | v --- níže se nacházejí doplnkové a pomocné údaje k sestavám --- v | [11 empty] | Návod na vyplnění | 0,00001
|  | Kód: |  |  |  |  | 16033-2043 | [22 empty] | Měnit lze pouze buňky se žlutým podbarvením! 1) v Rekapitulaci stavby vyplňte údaje o Uchazeči (přenesou se do ostatních sestav i v jiných listech) 2) na vybraných listech vyplňte v sestavě Soupis prací ceny u položek Podrobnosti k vyplnění naleznete na poslední záložce s Pokyny pro vyplnění | 0,01
|  | Stavba: |  |  |  |  | Hranice-Kropáčova a Tesaříkova ul.,dešťová kanalizace | [23 empty] | 0,1
|  | KSO: | [11 empty] | CC-CZ: | [16 empty] | 1
|  | Místo: |  |  |  |  | HRANICE | [6 empty] | Datum: |  | 5.9.2016 | [14 empty] | 10
100
|  | Zadavatel: | [11 empty] | IČ: |  | 301311 | [14 empty] | 0,1
|  |  | MĚSTO HRANICE | [10 empty] | DIČ: | [16 empty] | 0,1
0,1
|  | Uchazeč: | [11 empty] | IČ: |  | Vyplň údaj | [14 empty] | 0,1
|  |  | Vyplň údaj | [10 empty] | DIČ: |  | Vyplň údaj | [14 empty] | 0,1
False
|  | Projektant: | [11 empty] | IČ: |  | 26821443 | [14 empty] | False
|  |  | PROJEKTY VODAM s.r.o. HRANICE | [10 empty] | DIČ: |  | CZ26821443 | [14 empty] | True
0,01
|  | Poznámka: | [28 empty] | 0,01
True
|  | Cena bez DPH | [11 empty] | 0
[8 empty] | Sazba daně |  | Základ daně |  |  |  | Výše daně
|  | DPH |  | základní |  |  |  | 21% |  | 0 |  |  |  | 0
|  |  |  | snížená |  |  |  | 15% |  | 0 |  |  |  | 0
|  |  |  | zákl. přenesená |  |  |  | 21% |  | 0 |  |  |  | 0
|  |  |  | sníž. přenesená |  |  |  | 15% |  | 0 |  |  |  | 0
|  |  |  | nulová |  |  |  | 0% |  | 0 |  |  |  | 0
|  | Cena s DPH | [6 empty] | v |  | CZK |  |  | 0
REKAPITULACE OBJEKTŮ STAVBY A SOUPISŮ PRACÍ
| Kód: | [6 empty] | 16033-2043
| Stavba: | [6 empty] | Hranice-Kropáčova a Tesaříkova ul.,dešťová kanalizace
| Místo: | [6 empty] | HRANICE |  |  |  |  | Datum: |  | 5.9.2016
| Zadavatel: | [6 empty] | MĚSTO HRANICE |  |  |  |  | Projektant: |  | PROJEKTY VODAM s.r.o. HRANICE |  |  | Informatívní údaje z listů zakázek
Uchazeč:
| Kód |  |  |  | Objekt, Soupis prací | [6 empty] | Cena bez DPH [CZK] |  |  |  | Cena s DPH [CZK] | Typ | z toho Ostat. náklady [CZK] | DPH [CZK] | Normohodiny [h] | DPH základní [CZK] | DPH snížená [CZK] | DPH základní přenesená [CZK] | DPH snížená přenesená [CZK] | Základna DPH základní | Základna DPH snížená | Základna DPH zákl. přenesená | Základna DPH sníž. přenesená | Základna DPH nulová
| Náklady stavby celkem | [10 empty] | 0 |  |  |  | 0 |  | 0 | 0 | 0 | 0 | 0 | 0 | 0 | 0 | 0 | 0 | 0 | 0 |  | D | 0 | ###NOIMPORT### | IMPORT | {df377518-75a0-45df-81e8-7ae7b45d999e} | {00000000-0000-0000-0000-000000000000}
|  | 00 |  |  |  | OSTATNÍ A VEDLEJŠÍ NÁKLADY | [5 empty] | 0 |  |  |  | 0 | VON | 0 | 0 | 0 | 0 | 0 | 0 | 0 | 0 | 0 | 0 | 0 | 0 |  | D | 1 | ###NOIMPORT### | IMPORT | {3b7fd250-9984-420a-a06a-a79e26ba4916} | {df377518-75a0-45df-81e8-7ae7b45d999e} |  | 2
/ |  |  | 00 |  |  |  | Ostatní a vedlejší náklady |  |  |  |  | 0 |  |  |  | 0 | Soupis | 0 | 0 | 0 | 0 | 0 | 0 | 0 | 0 | 0 | 0 | 0 | 0 |  |  | 2 |  | IMPORT | {42706eb4-59ec-4581-ab90-7568b7b7da7f} | {3b7fd250-9984-420a-a06a-a79e26ba4916}
|  | SO 01 |  |  |  | DEŠŤOVÁ KANALIZACE - UL. KROPÁČOVA, TESAŘÍKOVA | [5 empty] | 0 |  |  |  | 0 | ING | 0 | 0 | 0 | 0 | 0 | 0 | 0 | 0 | 0 | 0 | 0 | 0 |  | D | 1 | ###NOIMPORT### | IMPORT | {a23db4df-ff42-4975-a2c7-c894a035d020} | {df377518-75a0-45df-81e8-7ae7b45d999e} | 827 21 11 | 2
/ |  |  | SO 01 01 |  |  |  | dešťová kanalizace |  |  |  |  | 0 |  |  |  | 0 | Soupis | 0 | 0 | 0 | 0 | 0 | 0 | 0 | 0 | 0 | 0 | 0 | 0 |  |  | 2 |  | IMPORT | {18dd5531-14b4-40e3-a9b3-2607dab6f318} | {a23db4df-ff42-4975-a2c7-c894a035d020}
/ |  |  | SO 01 02 |  |  |  | kanalizační odbočky |  |  |  |  | 0 |  |  |  | 0 | Soupis | 0 | 0 | 0 | 0 | 0 | 0 | 0 | 0 | 0 | 0 | 0 | 0 |  |  | 2 |  | IMPORT | {9fce1351-5073-4e70-be19-ea950c5ed035} | {a23db4df-ff42-4975-a2c7-c894a035d020}
/ |  |  | SO 01 03 |  |  |  | oprava chodník |  |  |  |  | 0 |  |  |  | 0 | Soupis | 0 | 0 | 0 | 0 | 0 | 0 | 0 | 0 | 0 | 0 | 0 | 0 |  |  | 2 |  | IMPORT | {4927060a-ac07-45e2-9d02-73714a60a698} | {a23db4df-ff42-4975-a2c7-c894a035d020}

## 00 - Ostatní a vedlejší n...
| List obsahuje: |  | 1) Krycí list soupisu | 2) Rekapitulace |  |  | 3) Soupis prací | Zpět na list: | Rekapitulace stavby
{42706eb4-59ec-4581-ab90-7568b7b7da7f}
2
| KRYCÍ LIST SOUPISU | [8 empty] | v --- níže se nacházejí doplnkové a pomocné údaje k sestavám --- v | [8 empty] | False
Stavba:
Hranice-Kropáčova a Tesaříkova ul.,dešťová kanalizace
Objekt:
00 - OSTATNÍ A VEDLEJŠÍ NÁKLADY
Soupis:
00 - Ostatní a vedlejší náklady
| KSO: |  |  |  |  | CC-CZ:
| Místo: |  | HRANICE |  |  | Datum: | 5.9.2016
| Zadavatel: |  |  |  |  | IČ: | 301311
|  | MĚSTO HRANICE |  |  |  | DIČ:
| Uchazeč: |  |  |  |  | IČ:
DIČ:
| Projektant: |  |  |  |  | IČ: | 26821443
|  | PROJEKTY VODAM s.r.o. HRANICE |  |  |  | DIČ: | CZ26821443
Poznámka:
| Cena bez DPH | [5 empty] | 0
|  |  | Základ daně |  |  | Sazba daně | Výše daně
| DPH | základní | 0 |  |  | 21% | 0
|  | snížená | 0 |  |  | 15% | 0
|  | zákl. přenesená | 0 |  |  | 21% | 0
|  | sníž. přenesená | 0 |  |  | 15% | 0
|  | nulová | 0 |  |  | 0% | 0
| Cena s DPH |  |  | v | CZK |  | 0
REKAPITULACE ČLENĚNÍ SOUPISU PRACÍ
Stavba:
Hranice-Kropáčova a Tesaříkova ul.,dešťová kanalizace
Objekt:
00 - OSTATNÍ A VEDLEJŠÍ NÁKLADY
Soupis:
00 - Ostatní a vedlejší náklady
Místo: |  |  | HRANICE |  |  | Datum: | 5.9.2016
Zadavatel: |  |  | MĚSTO HRANICE |  |  | Projektant: | PROJEKTY VODAM s.r.o. HRANICE
Uchazeč:
Kód dílu - Popis | [6 empty] | Cena celkem [CZK]
Náklady soupisu celkem | [6 empty] | 0 | [12 empty] | -1
| VN - Vedlejší náklady | [5 empty] | 0
| ON - Ostatní náklady | [5 empty] | 0
SOUPIS PRACÍ
Stavba:
Hranice-Kropáčova a Tesaříkova ul.,dešťová kanalizace
Objekt:
00 - OSTATNÍ A VEDLEJŠÍ NÁKLADY
Soupis:
00 - Ostatní a vedlejší náklady
Místo: |  |  | HRANICE |  |  | Datum: | 5.9.2016
Zadavatel: |  |  | MĚSTO HRANICE |  |  | Projektant: | PROJEKTY VODAM s.r.o. HRANICE
Uchazeč:
PČ | Typ | Kód | Popis | MJ | Množství | J.cena [CZK] | Cena celkem [CZK] | Cenová soustava |  | Poznámka | DPH | J. Nh [h] | Nh celkem [h] | J. hmotnost [t] | Hmotnost celkem [t] | J. suť [t] | Suť Celkem [t]
Náklady soupisu celkem | [6 empty] | 0 | [5 empty] | 0 |  | 0 |  | 0 |  | D | -1 | [10 empty] | 0
| D | VN | Vedlejší náklady |  |  |  | 0 | [5 empty] | 0 |  | 0 |  | 0 | 4 | D | 0 |  |  |  | ROZPOCET | [6 empty] | 0
1 | K | 005111020R | Vytyčení stavby | Soubor | 1 |  | 0 | RTS |  |  | základní |  | 0 | 0 | 0 | 0 | 0 | 262144 | K | 1 |  |  |  | ROZPOCET | 0 | 0 | 0 | 0 | 0 | 1 | 0 | 262144 | 2
2 | K | 005111021R | Vytyčení inženýrských sítí | Soubor | 1 |  | 0 | RTS |  |  | základní |  | 0 | 0 | 0 | 0 | 0 | 262144 | K | 1 |  |  |  | ROZPOCET | 0 | 0 | 0 | 0 | 0 | 1 | 0 | 262144 | 4
3 | K | 005111030R | Zaměření skutečného stavu | Soubor | 1 |  | 0 | RTS |  |  | základní |  | 0 | 0 | 0 | 0 | 0 | 262144 | K | 1 |  |  |  | ROZPOCET | 0 | 0 | 0 | 0 | 0 | 1 | 0 | 262144 | 6
4 | K | 005121016R | Vybudování zařízení staveniště pro JKSO 827 | Soubor | 1 |  | 0 | RTS |  |  | základní |  | 0 | 0 | 0 | 0 | 0 | 262144 | K | 1 |  |  |  | ROZPOCET | 0 | 0 | 0 | 0 | 0 | 1 | 0 | 262144 | 8
| VV |  | Vybudování zpevněných ploch pro skladování materiálu, doprava a osazení kontejnerů pro skladování. | [15 empty] | VV | 1 | 1 | True | 0 | ROZPOCET
| VV |  | Sejmutí ornice, hrubá úprava terénu a zpevnění ploch pro osazení objektů sociálního zařízení staveniště a kanceláří stavby. | [15 empty] | VV | 1 | 1 | True | 0 | ROZPOCET
| VV |  | Doprava a osazení mobilních buněk sociálního zařízení – umývárny, toalety, šatny. | [15 empty] | VV | 1 | 1 | True | 0 | ROZPOCET
| VV |  | Doprava a osazení kanceláří stavby a technického dozoru. | [15 empty] | VV | 1 | 1 | True | 0 | ROZPOCET
| VV |  | Doprava a osazení lávek pro chodce do 2 m délky, mostů do 5 délky. | [15 empty] | VV | 1 | 1 | True | 0 | ROZPOCET
| VV |  | Zřízení osvětlení staveniště (včetně stožárů a osvětlovacích těles). | [15 empty] | VV | 1 | 1 | True | 0 | ROZPOCET
| VV |  | Zřízení dočasných ochranných zařízení (plachty, stěny, stany), jestliže jsou vyžadovány technologií montáže. | [15 empty] | VV | 1 | 1 | True | 0 | ROZPOCET
| VV |  | Náhradní zdroj elektrické energie. | [15 empty] | VV | 1 | 1 | True | 0 | ROZPOCET
| VV |  | 1 |  | 1 | [13 empty] | VV | 1 | 2 | True | 0 | ROZPOCET
| VV |  | Součet |  | 1 | [13 empty] | VV | 1 | 4 | True | 1 | ROZPOCET
5 | K | 005121026R | Provoz zařízení staveniště pro JKSO 827 | Soubor | 1 |  | 0 | RTS |  |  | základní |  | 0 | 0 | 0 | 0 | 0 | 262144 | K | 1 |  |  |  | ROZPOCET | 0 | 0 | 0 | 0 | 0 | 1 | 0 | 262144 | 10
| VV |  | Opotřebení nebo pronájem skladovacích kontejnerů. | [15 empty] | VV | 1 | 1 | True | 0 | ROZPOCET
| VV |  | Opotřebení a údržba nebo pronájem sociálního zařízení – umývárny, toalety, šatny. | [15 empty] | VV | 1 | 1 | True | 0 | ROZPOCET
| VV |  | Opotřebení nebo pronájem kanceláří stavby a technického dozoru. | [15 empty] | VV | 1 | 1 | True | 0 | ROZPOCET
| VV |  | Opotřebení lávek pro chodce do 2 m délky, mostů do 5 délky. | [15 empty] | VV | 1 | 1 | True | 0 | ROZPOCET
| VV |  | Spotřeba vody a elektrické energie pro potřebu sociálních zařízení a kanceláří stavby. | [15 empty] | VV | 1 | 1 | True | 0 | ROZPOCET
| VV |  | Pronájem, opotřebení a spotřeba pohonných hmot náhradního zdroje elektrické energie. | [15 empty] | VV | 1 | 1 | True | 0 | ROZPOCET
| VV |  | Úklid v prostorách sociálního zařízení a kanceláří stavby. | [15 empty] | VV | 1 | 1 | True | 0 | ROZPOCET
| VV |  | Opotřebení dočasných ochranných zařízení (plachty, stěny, stany). | [15 empty] | VV | 1 | 1 | True | 0 | ROZPOCET
| VV |  | Spotřeba vody a elektrické energie, nebo pohonných hmot pro potřebu sociálních zařízení a kanceláří stavby. | [15 empty] | VV | 1 | 1 | True | 0 | ROZPOCET
| VV |  | 1 |  | 1 | [13 empty] | VV | 1 | 2 | True | 0 | ROZPOCET
| VV |  | Součet |  | 1 | [13 empty] | VV | 1 | 4 | True | 1 | ROZPOCET
6 | K | 005121036R | Odstranění zařízení staveniště pro JKSO 827 | Soubor | 1 |  | 0 | RTS |  |  | základní |  | 0 | 0 | 0 | 0 | 0 | 262144 | K | 1 |  |  |  | ROZPOCET | 0 | 0 | 0 | 0 | 0 | 1 | 0 | 262144 | 12
| VV |  | Odvoz kontejnerů pro skladování a uvedení zpevněných ploch pro skladování do původního stavu. | [15 empty] | VV | 1 | 1 | True | 0 | ROZPOCET
| VV |  | Uvedení zpevněných ploch pro osazení objektů sociálního zařízení staveniště a kanceláří stavby do původního stavu. | [15 empty] | VV | 1 | 1 | True | 0 | ROZPOCET
| VV |  | Případné ohumusování. | [15 empty] | VV | 1 | 1 | True | 0 | ROZPOCET
| VV |  | Odvoz mobilních buněk sociálního zařízení, nebo uvedení do původního stavu prostor pronajatých. | [15 empty] | VV | 1 | 1 | True | 0 | ROZPOCET
| VV |  | Odvoz mobilních kanceláří stavby a technického dozoru, nebo uvedení do původního stavu prostor pronajatých. | [15 empty] | VV | 1 | 1 | True | 0 | ROZPOCET
| VV |  | Odvoz provizorních mostů a lávek. | [15 empty] | VV | 1 | 1 | True | 0 | ROZPOCET
| VV |  | Zrušení vnitrostaveništního rozvodu energie včetně rozvaděčů a osvětlení staveniště (včetně stožárů a osvětlovacích těles). | [15 empty] | VV | 1 | 1 | True | 0 | ROZPOCET
| VV |  | Odvoz náhradního zdroje. | [15 empty] | VV | 1 | 1 | True | 0 | ROZPOCET
| VV |  | 1 |  | 1 | [13 empty] | VV | 1 | 2 | True | 0 | ROZPOCET
| VV |  | Součet |  | 1 | [13 empty] | VV | 1 | 4 | True | 1 | ROZPOCET
7 | K | 005122010R | Provoz objednatele | Soubor | 1 |  | 0 | RTS |  |  | základní |  | 0 | 0 | 0 | 0 | 0 | 262144 | K | 1 |  |  |  | ROZPOCET | 0 | 0 | 0 | 0 | 0 | 1 | 0 | 262144 | 14
| VV |  | Náklady na ztížené provádění stavebních prací v důsledku nepřerušeného provozu na staveništi nebo v případech nepřerušeného provozu v objektech v ni | [15 empty] | VV | 1 | 1 | True | 0 | ROZPOCET
| VV |  | 1 |  | 1 | [13 empty] | VV | 1 | 2 | True | 0 | ROZPOCET
| VV |  | Součet |  | 1 | [13 empty] | VV | 1 | 4 | True | 1 | ROZPOCET
| D | ON | Ostatní náklady |  |  |  | 0 | [5 empty] | 0 |  | 0 |  | 0 | 4 | D | 0 |  |  |  | ROZPOCET | [6 empty] | 0
8 | K | 005124T | Čištění komunikací v průběhu stavby | Soubor | 1 |  | 0 | Vlastní |  |  | základní |  | 0 | 0 | 0 | 0 | 0 | 262144 | K | 1 |  |  |  | ROZPOCET | 0 | 0 | 0 | 0 | 0 | 1 | 0 | 262144 | 16
| VV |  | Včetně opravy a údržby komunikací užívaných v průběhu stavby. | [15 empty] | VV | 1 | 1 | True | 0 | ROZPOCET
| VV |  | 1 |  | 1 | [13 empty] | VV | 1 | 2 | True | 0 | ROZPOCET
| VV |  | Součet |  | 1 | [13 empty] | VV | 1 | 4 | True | 1 | ROZPOCET
9 | K | 005211030R | Dočasná dopravní opatření | Soubor | 1 |  | 0 | RTS |  |  | základní |  | 0 | 0 | 0 | 0 | 0 | 262144 | K | 1 |  |  |  | ROZPOCET | 0 | 0 | 0 | 0 | 0 | 1 | 0 | 262144 | 18
| VV |  | Náklady na vyhotovení návrhu dočasného dopravního značení, jeho projednání s dotčenými orgány a organizacemi, dodání dopravních značek a světelné si | [15 empty] | VV | 1 | 1 | True | 0 | ROZPOCET
| VV |  | 1 |  | 1 | [13 empty] | VV | 1 | 2 | True | 0 | ROZPOCET
| VV |  | Součet |  | 1 | [13 empty] | VV | 1 | 4 | True | 1 | ROZPOCET
10 | K | 00523 R | Zkoušky a revize | Soubor | 1 |  | 0 | RTS |  |  | základní |  | 0 | 0 | 0 | 0 | 0 | 262144 | K | 1 |  |  |  | ROZPOCET | 0 | 0 | 0 | 0 | 0 | 1 | 0 | 262144 | 20
| VV |  | Náklady zhotovitele, související s prováděním zkoušek a revizí předepsaných technickými normami nebo objednatelem a které jsou pro provedení díla ne | [15 empty] | VV | 1 | 1 | True | 0 | ROZPOCET
| VV |  | Kamerové zkoušky,zkoušky zhutnění komunikací dle TP 146,zkoušky hutnitelnosti podkladů,zkoušky vytěžené zeminy na obsah škodlivých látek před odvoze | [15 empty] | VV | 1 | 1 | True | 0 | ROZPOCET
| VV |  | 1 |  | 1 | [13 empty] | VV | 1 | 2 | True | 0 | ROZPOCET
| VV |  | Součet |  | 1 | [13 empty] | VV | 1 | 4 | True | 1 | ROZPOCET
11 | K | 00524 R | Předání a převzetí díla | Soubor | 1 |  | 0 | RTS |  |  | základní |  | 0 | 0 | 0 | 0 | 0 | 262144 | K | 1 |  |  |  | ROZPOCET | 0 | 0 | 0 | 0 | 0 | 1 | 0 | 262144 | 22
| VV |  | Náklady zhotovitele, které vzniknou v souvislosti s povinnostmi zhotovitele při předání a převzetí díla. | [15 empty] | VV | 1 | 1 | True | 0 | ROZPOCET
| VV |  | 1 |  | 1 | [13 empty] | VV | 1 | 2 | True | 0 | ROZPOCET
| VV |  | Součet |  | 1 | [13 empty] | VV | 1 | 4 | True | 1 | ROZPOCET
12 | K | 005241010R | Dokumentace skutečného provedení | Soubor | 1 |  | 0 | RTS |  |  | základní |  | 0 | 0 | 0 | 0 | 0 | 262144 | K | 1 |  |  |  | ROZPOCET | 0 | 0 | 0 | 0 | 0 | 1 | 0 | 262144 | 24
| VV |  | Náklady na vyhotovení dokumentace skutečného provedení stavby a její předání objednateli v požadované formě a požadovaném počtu. | [15 empty] | VV | 1 | 1 | True | 0 | ROZPOCET
| VV |  | 1 |  | 1 | [13 empty] | VV | 1 | 2 | True | 0 | ROZPOCET
| VV |  | Součet |  | 1 | [13 empty] | VV | 1 | 4 | True | 1 | ROZPOCET
13 | K | 005241020R | Geodetické zaměření skutečného provedení | Soubor | 1 |  | 0 | RTS |  |  | základní |  | 0 | 0 | 0 | 0 | 0 | 262144 | K | 1 |  |  |  | ROZPOCET | 0 | 0 | 0 | 0 | 0 | 1 | 0 | 262144 | 26
| VV |  | Náklady na provedení skutečného zaměření stavby v rozsahu nezbytném pro zápis změny do katastru nemovitostí. | [15 empty] | VV | 1 | 1 | True | 0 | ROZPOCET
| VV |  | 1 |  | 1 | [13 empty] | VV | 1 | 2 | True | 0 | ROZPOCET
| VV |  | Součet |  | 1 | [13 empty] | VV | 1 | 4 | True | 1 | ROZPOCET
14 | K | 005241020T | Pasportizace objektů | Soubor | 1 |  | 0 | Vlastní |  |  | základní |  | 0 | 0 | 0 | 0 | 0 | 262144 | K | 1 |  |  |  | ROZPOCET | 0 | 0 | 0 | 0 | 0 | 1 | 0 | 262144 | 28
| VV |  | Zdokumentování pozemních a jiných objektů v blízkosti stavby před jejím zahájením(fotodokumentace,video,popisy).Před zahájením stavby a v průběhu st | [15 empty] | VV | 1 | 1 | True | 0 | ROZPOCET
| VV |  | 1 |  | 1 | [13 empty] | VV | 1 | 2 | True | 0 | ROZPOCET
| VV |  | Součet |  | 1 | [13 empty] | VV | 1 | 4 | True | 1 | ROZPOCET
15 | K | 005281010R | Propagace | Soubor | 1 |  | 0 | RTS |  |  | základní |  | 0 | 0 | 0 | 0 | 0 | 262144 | K | 1 |  |  |  | ROZPOCET | 0 | 0 | 0 | 0 | 0 | 1 | 0 | 262144 | 30

## SO 01 01 - dešťová kanali...
| List obsahuje: |  | 1) Krycí list soupisu | 2) Rekapitulace |  |  | 3) Soupis prací | Zpět na list: | Rekapitulace stavby
{18dd5531-14b4-40e3-a9b3-2607dab6f318}
2
| KRYCÍ LIST SOUPISU | [8 empty] | v --- níže se nacházejí doplnkové a pomocné údaje k sestavám --- v | [8 empty] | False
Stavba:
Hranice-Kropáčova a Tesaříkova ul.,dešťová kanalizace
Objekt:
SO 01 - DEŠŤOVÁ KANALIZACE - UL. KROPÁČOVA, TESAŘÍKOVA
Soupis:
SO 01 01 - dešťová kanalizace
| KSO: |  |  |  |  | CC-CZ:
| Místo: |  | HRANICE |  |  | Datum: | 5.9.2016
| Zadavatel: |  |  |  |  | IČ: | 301311
|  | MĚSTO HRANICE |  |  |  | DIČ:
| Uchazeč: |  |  |  |  | IČ:
DIČ:
| Projektant: |  |  |  |  | IČ: | 26821443
|  | PROJEKTY VODAM s.r.o. HRANICE |  |  |  | DIČ: | CZ26821443
Poznámka:
| Cena bez DPH | [5 empty] | 0
|  |  | Základ daně |  |  | Sazba daně | Výše daně
| DPH | základní | 0 |  |  | 21% | 0
|  | snížená | 0 |  |  | 15% | 0
|  | zákl. přenesená | 0 |  |  | 21% | 0
|  | sníž. přenesená | 0 |  |  | 15% | 0
|  | nulová | 0 |  |  | 0% | 0
| Cena s DPH |  |  | v | CZK |  | 0
REKAPITULACE ČLENĚNÍ SOUPISU PRACÍ
Stavba:
Hranice-Kropáčova a Tesaříkova ul.,dešťová kanalizace
Objekt:
SO 01 - DEŠŤOVÁ KANALIZACE - UL. KROPÁČOVA, TESAŘÍKOVA
Soupis:
SO 01 01 - dešťová kanalizace
Místo: |  |  | HRANICE |  |  | Datum: | 5.9.2016
Zadavatel: |  |  | MĚSTO HRANICE |  |  | Projektant: | PROJEKTY VODAM s.r.o. HRANICE
Uchazeč:
Kód dílu - Popis | [6 empty] | Cena celkem [CZK]
Náklady soupisu celkem | [6 empty] | 0 | [12 empty] | -1
| HSV - Práce a dodávky HSV | [5 empty] | 0
| 1 - Zemní práce | [5 empty] | 0
| 11 - Přípravné a přidružené práce | [5 empty] | 0
| 2 - Základy a zvláštní zakládání | [5 empty] | 0
| 4 - Vodorovné konstrukce | [5 empty] | 0
| 5 - Komunikace | [5 empty] | 0
| 8 - Trubní vedení | [5 empty] | 0
| 91 - Doplňující práce na komunikaci | [5 empty] | 0
| 99 - Staveništní přesun hmot | [5 empty] | 0
| M - Práce a dodávky M | [5 empty] | 0
| M23 - Montáže potrubí | [5 empty] | 0
SOUPIS PRACÍ
Stavba:
Hranice-Kropáčova a Tesaříkova ul.,dešťová kanalizace
Objekt:
SO 01 - DEŠŤOVÁ KANALIZACE - UL. KROPÁČOVA, TESAŘÍKOVA
Soupis:
SO 01 01 - dešťová kanalizace
Místo: |  |  | HRANICE |  |  | Datum: | 5.9.2016
Zadavatel: |  |  | MĚSTO HRANICE |  |  | Projektant: | PROJEKTY VODAM s.r.o. HRANICE
Uchazeč:
PČ | Typ | Kód | Popis | MJ | Množství | J.cena [CZK] | Cena celkem [CZK] | Cenová soustava |  | Poznámka | DPH | J. Nh [h] | Nh celkem [h] | J. hmotnost [t] | Hmotnost celkem [t] | J. suť [t] | Suť Celkem [t]
Náklady soupisu celkem | [6 empty] | 0 | [5 empty] | 0 |  | 0 |  | 0 |  | D | -1 | [10 empty] | 0
| D | HSV | Práce a dodávky HSV |  |  |  | 0 | [5 empty] | 0 |  | 0 |  | 0 | 1 | D | 0 |  |  |  | ROZPOCET | [6 empty] | 0
| D | 1 | Zemní práce |  |  |  | 0 | [5 empty] | 0 |  | 0 |  | 0 | 1 | D | 1 |  |  |  | ROZPOCET | [6 empty] | 0
1 | K | 115101201R00 | Čerpání vody na výšku do 10 m, přítok do 500 l | h | 48 |  | 0 | RTS |  |  | základní |  | 0 | 0 | 0 | 0 | 0 | 4 | K | 2 |  |  |  | ROZPOCET | 0 | 0 | 0 | 0 | 0 | 1 | 0 | 4 | 2
2 | K | 115101301R00 | Pohotovost čerp.soupravy, výška 10 m, přítok 500 l | den | 6 |  | 0 | RTS |  |  | základní |  | 0 | 0 | 0 | 0 | 0 | 4 | K | 2 |  |  |  | ROZPOCET | 0 | 0 | 0 | 0 | 0 | 1 | 0 | 4 | 4
3 | K | 119001411R00 | Dočasné zajištění beton.a plast. potrubí do DN 200 | m | 18 |  | 0 | RTS |  |  | základní |  | 0 | 0 | 0 | 0 | 0 | 4 | K | 2 |  |  |  | ROZPOCET | 0 | 0 | 0 | 0 | 0 | 1 | 0 | 4 | 6
| VV |  | vodovod: : | [15 empty] | VV | 2 | 1 | True | 0 | ROZPOCET
| VV |  | stoka DA : 2*3,00 | [15 empty] | VV | 2 | 1 | True | 0 | ROZPOCET
| VV |  | stoka DA-2 : 1*3,00 | [15 empty] | VV | 2 | 1 | True | 0 | ROZPOCET
| VV |  | plynovod: : | [15 empty] | VV | 2 | 1 | True | 0 | ROZPOCET
| VV |  | stoka DA : 2*3,00 | [15 empty] | VV | 2 | 1 | True | 0 | ROZPOCET
| VV |  | stoka DA-2 : 1*3,00 | [15 empty] | VV | 2 | 1 | True | 0 | ROZPOCET
| VV |  | 18 |  | 18 | [13 empty] | VV | 2 | 2 | True | 0 | ROZPOCET
| VV |  | Součet |  | 18 | [13 empty] | VV | 2 | 4 | True | 1 | ROZPOCET
4 | K | 119001412R00 | Dočasné zajištění beton.a plast.potrubí DN 200-500 | m | 6 |  | 0 | RTS |  |  | základní |  | 0 | 0 | 0 | 0 | 0 | 4 | K | 2 |  |  |  | ROZPOCET | 0 | 0 | 0 | 0 | 0 | 1 | 0 | 4 | 8
| VV |  | stoka DA-2 : 2*3,00 | [15 empty] | VV | 2 | 1 | True | 0 | ROZPOCET
| VV |  | 6 |  | 6 | [13 empty] | VV | 2 | 2 | True | 0 | ROZPOCET
| VV |  | Součet |  | 6 | [13 empty] | VV | 2 | 4 | True | 1 | ROZPOCET
5 | K | 119001421R00 | Dočasné zajištění kabelů - do počtu 3 kabelů | m | 30 |  | 0 | RTS |  |  | základní |  | 0 | 0 | 0 | 0 | 0 | 4 | K | 2 |  |  |  | ROZPOCET | 0 | 0 | 0 | 0 | 0 | 1 | 0 | 4 | 10
| VV |  | sděl.kabel: : | [15 empty] | VV | 2 | 1 | True | 0 | ROZPOCET
| VV |  | stoka DA : 8*3,00 | [15 empty] | VV | 2 | 1 | True | 0 | ROZPOCET
| VV |  | stoka DA-1 : 1*3,00 | [15 empty] | VV | 2 | 1 | True | 0 | ROZPOCET
| VV |  | kabel VO: : | [15 empty] | VV | 2 | 1 | True | 0 | ROZPOCET
| VV |  | stoka DA : 1*3,00 | [15 empty] | VV | 2 | 1 | True | 0 | ROZPOCET
| VV |  | 30 |  | 30 | [13 empty] | VV | 2 | 2 | True | 0 | ROZPOCET
| VV |  | Součet |  | 30 | [13 empty] | VV | 2 | 4 | True | 1 | ROZPOCET
6 | K | 120001101R00 | Příplatek za ztížení vykopávky v blízkosti vedení | m3 | 64.41 |  | 0 | RTS |  |  | základní |  | 0 | 0 | 0 | 0 | 0 | 4 | K | 2 |  |  |  | ROZPOCET | 0 | 0 | 0 | 0 | 0 | 1 | 0 | 4 | 12
| VV |  | vodovod: : | [15 empty] | VV | 2 | 1 | True | 0 | ROZPOCET
| VV |  | stoka DA : 2*3,00*0,90*1,60 | [15 empty] | VV | 2 | 1 | True | 0 | ROZPOCET
| VV |  | stoka DA-2 : 1*3,00*0,90*1,60 | [15 empty] | VV | 2 | 1 | True | 0 | ROZPOCET
| VV |  | plynovod: : | [15 empty] | VV | 2 | 1 | True | 0 | ROZPOCET
| VV |  | stoka DA : 2*3,00*0,90*1,30 | [15 empty] | VV | 2 | 1 | True | 0 | ROZPOCET
| VV |  | stoka DA-2 : 1*3,00*0,90*1,30 | [15 empty] | VV | 2 | 1 | True | 0 | ROZPOCET
| VV |  | kanalizace: : | [15 empty] | VV | 2 | 1 | True | 0 | ROZPOCET
| VV |  | stoka DA-2 : 2*3,00*1,10*1,70 | [15 empty] | VV | 2 | 1 | True | 0 | ROZPOCET
| VV |  | sděl.kabel: : | [15 empty] | VV | 2 | 1 | True | 0 | ROZPOCET
| VV |  | stoka DA : 8*3,00*0,90*1,10 | [15 empty] | VV | 2 | 1 | True | 0 | ROZPOCET
| VV |  | stoka DA-1 : 1*3,00*0,90*1,10 | [15 empty] | VV | 2 | 1 | True | 0 | ROZPOCET
| VV |  | kabel VO: : | [15 empty] | VV | 2 | 1 | True | 0 | ROZPOCET
| VV |  | stoka DA : 1*3,00*0,90*1,10 | [15 empty] | VV | 2 | 1 | True | 0 | ROZPOCET
| VV |  | 64,41 |  | 64.41 | [13 empty] | VV | 2 | 2 | True | 0 | ROZPOCET
| VV |  | Součet |  | 64.41 | [13 empty] | VV | 2 | 4 | True | 1 | ROZPOCET
7 | K | 121101101R00 | Sejmutí ornice s přemístěním do 50 m | m3 | 3.6435 |  | 0 | RTS |  |  | základní |  | 0 | 0 | 0 | 0 | 0 | 4 | K | 2 |  |  |  | ROZPOCET | 0 | 0 | 0 | 0 | 0 | 1 | 0 | 4 | 14
| VV |  | stoka DA : 18,90*1,10*0,15 | [15 empty] | VV | 2 | 1 | True | 0 | ROZPOCET
| VV |  | roz.pro RŠ : 1*(1,40*2,50)*0,15 | [15 empty] | VV | 2 | 1 | True | 0 | ROZPOCET
| VV |  | 3,6435 |  | 3.6435 | [13 empty] | VV | 2 | 2 | True | 0 | ROZPOCET
| VV |  | Součet |  | 3.6435 | [13 empty] | VV | 2 | 4 | True | 1 | ROZPOCET
8 | K | 132201213R00 | Hloubení rýh š.do 200 cm hor.3 do 10000 m3,STROJNĚ | m3 | 425.7525 |  | 0 | RTS |  |  | základní |  | 0 | 0 | 0 | 0 | 0 | 4 | K | 2 |  |  |  | ROZPOCET | 0 | 0 | 0 | 0 | 0 | 1 | 0 | 4 | 16
| VV |  | stoka DA: : | [15 empty] | VV | 2 | 1 | True | 0 | ROZPOCET
| VV |  | v břehu : 3,00*1,10*0,50 | [15 empty] | VV | 2 | 1 | True | 0 | ROZPOCET
| VV |  | asf.komun.-samostatně : 3,00*1,10*(1,70-0,35) | [15 empty] | VV | 2 | 1 | True | 0 | ROZPOCET
| VV |  | asf.komun.-souběh : 216,30*0,90*(1,70-0,35) | [15 empty] | VV | 2 | 1 | True | 0 | ROZPOCET
| VV |  | roz.pro RŠ : 7*(0,70*2,50)*(1,60-0,35) | [15 empty] | VV | 2 | 1 | True | 0 | ROZPOCET
| VV |  | zeleň : 18,90*1,10*(1,70-0,15) | [15 empty] | VV | 2 | 1 | True | 0 | ROZPOCET
| VV |  | roz.pro RŠ : 1*(1,40*2,50)*(2,40-0,15) | [15 empty] | VV | 2 | 1 | True | 0 | ROZPOCET
| VV |  | stoka DA-1: : | [15 empty] | VV | 2 | 1 | True | 0 | ROZPOCET
| VV |  | asf.komun.-souběh splaš. : 5,70*0,90*(1,80-0,35) | [15 empty] | VV | 2 | 1 | True | 0 | ROZPOCET
| VV |  | asf.komun.-souběh výtlak : 27,00*0,60*(1,80-0,35) | [15 empty] | VV | 2 | 1 | True | 0 | ROZPOCET
| VV |  | asf.komun.-samostatně : 17,30*1,10*(1,80-0,35) | [15 empty] | VV | 2 | 1 | True | 0 | ROZPOCET
| VV |  | roz.pro RŠ : 1*(1,40*2,50)*(1,95-0,35) | [15 empty] | VV | 2 | 1 | True | 0 | ROZPOCET
| VV |  | stoka DA-2: : | [15 empty] | VV | 2 | 1 | True | 0 | ROZPOCET
| VV |  | asf.komun.-souběh splaš. : 30,00*0,90*(1,60-0,35) | [15 empty] | VV | 2 | 1 | True | 0 | ROZPOCET
| VV |  | dlaž.kostky-souběh splaš. : 1,00*0,90*(1,60-0,29) | [15 empty] | VV | 2 | 1 | True | 0 | ROZPOCET
| VV |  | roz.pro RŠ : 1*(0,70*2,50)*(1,65-0,29) | [15 empty] | VV | 2 | 1 | True | 0 | ROZPOCET
| VV |  | 425,7525 |  | 425.7525 | [13 empty] | VV | 2 | 2 | True | 0 | ROZPOCET
| VV |  | Součet |  | 425.7525 | [13 empty] | VV | 2 | 4 | True | 1 | ROZPOCET
9 | K | 132201219R00 | Příplatek za lepivost - hloubení rýh 200cm v hor.3 | m3 | 127.7258 |  | 0 | RTS |  |  | základní |  | 0 | 0 | 0 | 0 | 0 | 4 | K | 2 |  |  |  | ROZPOCET | 0 | 0 | 0 | 0 | 0 | 1 | 0 | 4 | 18
| VV |  | 425,7525/100*30 |  | 127.7258 | [13 empty] | VV | 2 | 2 | True | 0 | ROZPOCET
| VV |  | Součet |  | 127.7258 | [13 empty] | VV | 2 | 4 | True | 1 | ROZPOCET
10 | K | 151101101R00 | Pažení a rozepření stěn rýh - příložné - hl.do 2 m | m2 | 612.91 |  | 0 | RTS |  |  | základní |  | 0 | 0 | 0 | 0 | 0 | 4 | K | 2 |  |  |  | ROZPOCET | 0 | 0 | 0 | 0 | 0 | 1 | 0 | 4 | 20
| VV |  | stoka DA: : | [15 empty] | VV | 2 | 1 | True | 0 | ROZPOCET
| VV |  | samostatně : (3,00+18,90)*1,70*2 | [15 empty] | VV | 2 | 1 | True | 0 | ROZPOCET
| VV |  | souběh : 216,30*1,70 | [15 empty] | VV | 2 | 1 | True | 0 | ROZPOCET
| VV |  | stoka DA-1: : | [15 empty] | VV | 2 | 1 | True | 0 | ROZPOCET
| VV |  | samostatně : 17,30*1,80*2 | [15 empty] | VV | 2 | 1 | True | 0 | ROZPOCET
| VV |  | souběh : (5,70+27,00)*1,80 | [15 empty] | VV | 2 | 1 | True | 0 | ROZPOCET
| VV |  | stoka DA-2: : | [15 empty] | VV | 2 | 1 | True | 0 | ROZPOCET
| VV |  | souběh : 31,00*1,60 | [15 empty] | VV | 2 | 1 | True | 0 | ROZPOCET
| VV |  | 612,91 |  | 612.91 | [13 empty] | VV | 2 | 2 | True | 0 | ROZPOCET
| VV |  | Součet |  | 612.91 | [13 empty] | VV | 2 | 4 | True | 1 | ROZPOCET
11 | K | 151101111R00 | Odstranění pažení stěn rýh - příložné - hl. do 2 m | m2 | 612.91 |  | 0 | RTS |  |  | základní |  | 0 | 0 | 0 | 0 | 0 | 4 | K | 2 |  |  |  | ROZPOCET | 0 | 0 | 0 | 0 | 0 | 1 | 0 | 4 | 22
12 | K | 161101101R00 | Svislé přemístění výkopku z hor.1-4 do 2,5 m | m3 | 212.8762 |  | 0 | RTS |  |  | základní |  | 0 | 0 | 0 | 0 | 0 | 4 | K | 2 |  |  |  | ROZPOCET | 0 | 0 | 0 | 0 | 0 | 1 | 0 | 4 | 24
| VV |  | 425,75250/100*50 |  | 212.8762 | [13 empty] | VV | 2 | 2 | True | 0 | ROZPOCET
| VV |  | Součet |  | 212.8762 | [13 empty] | VV | 2 | 4 | True | 1 | ROZPOCET
13 | K | 162301102R00 | Vodorovné přemístění výkopku z hor.1-4 do 1000 m | m3 | 51.9575 |  | 0 | RTS |  |  | základní |  | 0 | 0 | 0 | 0 | 0 | 4 | K | 2 |  |  |  | ROZPOCET | 0 | 0 | 0 | 0 | 0 | 1 | 0 | 4 | 26
| VV |  | na meziskládku a zpět k zásypu | [15 empty] | VV | 2 | 1 | True | 0 | ROZPOCET
| VV |  | výkopek : 24,157*2 | [15 empty] | VV | 2 | 1 | True | 0 | ROZPOCET
| VV |  | ornice : 3,64350 | [15 empty] | VV | 2 | 1 | True | 0 | ROZPOCET
| VV |  | 51,9575 |  | 51.9575 | [13 empty] | VV | 2 | 2 | True | 0 | ROZPOCET
| VV |  | Součet |  | 51.9575 | [13 empty] | VV | 2 | 4 | True | 1 | ROZPOCET
14 | K | 162601102R00 | Vodorovné přemístění výkopku z hor.1-4 do 5000 m | m3 | 401.5955 |  | 0 | RTS |  |  | základní |  | 0 | 0 | 0 | 0 | 0 | 4 | K | 2 |  |  |  | ROZPOCET | 0 | 0 | 0 | 0 | 0 | 1 | 0 | 4 | 28
| VV |  | trvalá skládka | [15 empty] | VV | 2 | 1 | True | 0 | ROZPOCET
| VV |  | 425,75250-24,1570 |  | 401.5955 | [13 empty] | VV | 2 | 2 | True | 0 | ROZPOCET
| VV |  | Součet |  | 401.5955 | [13 empty] | VV | 2 | 4 | True | 1 | ROZPOCET
15 | K | 167101102R00 | Nakládání výkopku z hor.1-4 v množství nad 100 m3 | m3 | 27.8005 |  | 0 | RTS |  |  | základní |  | 0 | 0 | 0 | 0 | 0 | 4 | K | 2 |  |  |  | ROZPOCET | 0 | 0 | 0 | 0 | 0 | 1 | 0 | 4 | 30
| VV |  | výkopek : 24,157 | [15 empty] | VV | 2 | 1 | True | 0 | ROZPOCET
| VV |  | ornice : 3,64350 | [15 empty] | VV | 2 | 1 | True | 0 | ROZPOCET
| VV |  | 27,8005 |  | 27.8005 | [13 empty] | VV | 2 | 2 | True | 0 | ROZPOCET
| VV |  | Součet |  | 27.8005 | [13 empty] | VV | 2 | 4 | True | 1 | ROZPOCET
16 | K | 171201201R00 | Uložení sypaniny na skl.-modelace na výšku přes 2m | m3 | 12.0785 |  | 0 | RTS |  |  | základní |  | 0 | 0 | 0 | 0 | 0 | 4 | K | 2 |  |  |  | ROZPOCET | 0 | 0 | 0 | 0 | 0 | 1 | 0 | 4 | 32
| VV |  | 24,157/2 |  | 12.0785 | [13 empty] | VV | 2 | 2 | True | 0 | ROZPOCET
| VV |  | Součet |  | 12.0785 | [13 empty] | VV | 2 | 4 | True | 1 | ROZPOCET
17 | K | 174101101R00 | Zásyp jam, rýh, šachet se zhutněním | m3 | 24.157 |  | 0 | RTS |  |  | základní |  | 0 | 0 | 0 | 0 | 0 | 4 | K | 2 |  |  |  | ROZPOCET | 0 | 0 | 0 | 0 | 0 | 1 | 0 | 4 | 34
| VV |  | stoka DA zeleň : 18,90*1,10*(1,70-0,15-0,60-0,15) | [15 empty] | VV | 2 | 1 | True | 0 | ROZPOCET
| VV |  | roz.pro RŠ : 1*(1,40*2,50)*(2,40-0,10-0,15) | [15 empty] | VV | 2 | 1 | True | 0 | ROZPOCET
| VV |  | 24,157 |  | 24.157 | [13 empty] | VV | 2 | 2 | True | 0 | ROZPOCET
| VV |  | Součet |  | 24.157 | [13 empty] | VV | 2 | 4 | True | 1 | ROZPOCET
18 | K | 175101101R00 | Obsyp potrubí bez prohození sypaniny | m3 | 378.6475 |  | 0 | RTS |  |  | základní |  | 0 | 0 | 0 | 0 | 0 | 4 | K | 2 |  |  |  | ROZPOCET | 0 | 0 | 0 | 0 | 0 | 1 | 0 | 4 | 36
| VV |  | stoka DA: : | [15 empty] | VV | 2 | 1 | True | 0 | ROZPOCET
| VV |  | samostatně : (3,00+18,90)*1,10*0,60 | [15 empty] | VV | 2 | 1 | True | 0 | ROZPOCET
| VV |  | souběh : (216,30*0,90*0,60)+(220,40*1,10*0,75) | [15 empty] | VV | 2 | 1 | True | 0 | ROZPOCET
| VV |  | stoka DA-1: : | [15 empty] | VV | 2 | 1 | True | 0 | ROZPOCET
| VV |  | samostatně : 17,30*1,10*0,60 | [15 empty] | VV | 2 | 1 | True | 0 | ROZPOCET
| VV |  | souběh splašky : 5,70*0,90*0,60+(5,70*1,10*0,60) | [15 empty] | VV | 2 | 1 | True | 0 | ROZPOCET
| VV |  | souběh výtlak : 27,00*0,90*0,60+(27,00*0,80*0,60) | [15 empty] | VV | 2 | 1 | True | 0 | ROZPOCET
| VV |  | stoka DA-2: : | [15 empty] | VV | 2 | 1 | True | 0 | ROZPOCET
| VV |  | souběh : (31,00*0,90*0,60)+(31,00*1,10*0,75) | [15 empty] | VV | 2 | 1 | True | 0 | ROZPOCET
| VV |  | odpočet potrubí: : | [15 empty] | VV | 2 | 1 | True | 0 | ROZPOCET
| VV |  | stoka DA : -(3,00+18,90+216,30)*3,14*0,15*0,15 | [15 empty] | VV | 2 | 1 | True | 0 | ROZPOCET
| VV |  | stoka DA-1 : -(5,70+27,00+17,30)*3,14*0,15*0,15 | [15 empty] | VV | 2 | 1 | True | 0 | ROZPOCET
| VV |  | stoka DA-2 : -31,00*3,14*0,15*0,15 | [15 empty] | VV | 2 | 1 | True | 0 | ROZPOCET
| VV |  | 378,64752 |  | 378.6475 | [13 empty] | VV | 2 | 2 | True | 0 | ROZPOCET
| VV |  | Součet |  | 378.6475 | [13 empty] | VV | 2 | 4 | True | 1 | ROZPOCET
19 | K | 180402111R00 | Založení trávníku parkového výsevem v rovině | m2 | 24.29 |  | 0 | RTS |  |  | základní |  | 0 | 0 | 0 | 0 | 0 | 4 | K | 2 |  |  |  | ROZPOCET | 0 | 0 | 0 | 0 | 0 | 1 | 0 | 4 | 38
| VV |  | stoka DA : 18,90*1,10 | [15 empty] | VV | 2 | 1 | True | 0 | ROZPOCET
| VV |  | roz.pro RŠ : 1*(1,40*2,50) | [15 empty] | VV | 2 | 1 | True | 0 | ROZPOCET
| VV |  | 24,29 |  | 24.29 | [13 empty] | VV | 2 | 2 | True | 0 | ROZPOCET
| VV |  | Součet |  | 24.29 | [13 empty] | VV | 2 | 4 | True | 1 | ROZPOCET
20 | K | 181301112R00 | Rozprostření ornice, rovina, tl.10-15 cm,nad 500m2 | m2 | 24.29 |  | 0 | RTS |  |  | základní |  | 0 | 0 | 0 | 0 | 0 | 4 | K | 2 |  |  |  | ROZPOCET | 0 | 0 | 0 | 0 | 0 | 1 | 0 | 4 | 40
21 | K | 199000002R00 | Poplatek za skládku horniny 1- 4 | m3 | 401.5955 |  | 0 | RTS |  |  | základní |  | 0 | 0 | 0 | 0 | 0 | 4 | K | 2 |  |  |  | ROZPOCET | 0 | 0 | 0 | 0 | 0 | 1 | 0 | 4 | 42
22 | K | 174101101T00 | Zásyp jam, rýh materiálem s mírou zhutnitelnosti dle TP 146 | m3 | 140.4185 |  | 0 | Vlastní |  |  | základní |  | 0 | 0 | 0 | 0 | 0 | 4 | K | 2 |  |  |  | ROZPOCET | 0 | 0 | 0 | 0 | 0 | 1 | 0 | 4 | 44
23 | K | 199020301T00 | Položení kabelových žlabů vč.poklopů | m | 30 |  | 0 | Vlastní |  |  | základní |  | 0 | 0 | 0 | 0 | 0 | 4 | K | 2 |  |  |  | ROZPOCET | 0 | 0 | 0 | 0 | 0 | 1 | 0 | 4 | 46
24 | M | 00572400R | Směs travní parková I. běžná zátěž | kg | 0.4858 |  | 0 | RTS |  |  | základní |  | 0 | 0 | 0 | 0 | 0 | 8 | M | 2 |  |  |  | ROZPOCET | 0 | 0 | 0 | 0 | 0 | 1 | 0 | 4 | 48
| VV |  | 24,290/50 |  | 0.4858 | [13 empty] | VV | 2 | 2 | True | 0 | ROZPOCET
| VV |  | Součet |  | 0.4858 | [13 empty] | VV | 2 | 4 | True | 1 | ROZPOCET
25 | M | 28350001 | Žlab kabelový betonový dl.1000mm | ks | 30 |  | 0 | Vlastní |  |  | základní |  | 0 | 0 | 0 | 0 | 0 | 8 | M | 2 |  |  |  | ROZPOCET | 0 | 0 | 0 | 0 | 0 | 1 | 0 | 4 | 50
| VV |  | AZD 13-100 | [15 empty] | VV | 2 | 1 | True | 0 | ROZPOCET
| VV |  | 30 |  | 30 | [13 empty] | VV | 2 | 2 | True | 0 | ROZPOCET
| VV |  | Součet |  | 30 | [13 empty] | VV | 2 | 4 | True | 1 | ROZPOCET
26 | M | 28350002 | Zákrytová deska kabelového žlabu- betonová dl.500mm | ks | 60 |  | 0 | Vlastní |  |  | základní |  | 0 | 0 | 0 | 0 | 0 | 8 | M | 2 |  |  |  | ROZPOCET | 0 | 0 | 0 | 0 | 0 | 1 | 0 | 4 | 52
| VV |  | AZD 114-50 | [15 empty] | VV | 2 | 1 | True | 0 | ROZPOCET
| VV |  | 60 |  | 60 | [13 empty] | VV | 2 | 2 | True | 0 | ROZPOCET
| VV |  | Součet |  | 60 | [13 empty] | VV | 2 | 4 | True | 1 | ROZPOCET
27 | M | 58337330R | Štěrkopísek frakce 0-22 A | t | 681.5655 |  | 0 | RTS |  |  | základní |  | 0 | 0 | 0 | 0 | 0 | 8 | M | 2 |  |  |  | ROZPOCET | 0 | 0 | 0 | 0 | 0 | 1 | 0 | 4 | 54
| VV |  | 378,64752*1,80 |  | 681.5655 | [13 empty] | VV | 2 | 2 | True | 0 | ROZPOCET
| VV |  | Součet |  | 681.5655 | [13 empty] | VV | 2 | 4 | True | 1 | ROZPOCET
| D | 11 | Přípravné a přidružené práce |  |  |  | 0 | [5 empty] | 0 |  | 0 |  | 0 | 1 | D | 1 |  |  |  | ROZPOCET | [6 empty] | 0
28 | K | 113106221R00 | Rozebrání dlažeb z drobných kostek v kam. těženém | m2 | 2.65 |  | 0 | RTS |  |  | základní |  | 0 | 0 | 0 | 0 | 0 | 4 | K | 2 |  |  |  | ROZPOCET | 0 | 0 | 0 | 0 | 0 | 1 | 0 | 4 | 56
| VV |  | stoka DA-2 : 1,00*0,90 | [15 empty] | VV | 2 | 1 | True | 0 | ROZPOCET
| VV |  | roz.pro RŠ : 1*(0,70*2,50) | [15 empty] | VV | 2 | 1 | True | 0 | ROZPOCET
| VV |  | 2,65 |  | 2.65 | [13 empty] | VV | 2 | 2 | True | 0 | ROZPOCET
| VV |  | Součet |  | 2.65 | [13 empty] | VV | 2 | 4 | True | 1 | ROZPOCET
29 | K | 113107315R00 | Odstranění podkladu pl. 50 m2,kam.těžené tl.15 cm | m2 | 2.65 |  | 0 | RTS |  |  | základní |  | 0 | 0 | 0 | 0 | 0 | 4 | K | 2 |  |  |  | ROZPOCET | 0 | 0 | 0 | 0 | 0 | 1 | 0 | 4 | 58
30 | K | 113107620R00 | Odstranění podkladu nad 50 m2,kam.drcené tl.20 cm | m2 | 281.08 |  | 0 | RTS |  |  | základní |  | 0 | 0 | 0 | 0 | 0 | 4 | K | 2 |  |  |  | ROZPOCET | 0 | 0 | 0 | 0 | 0 | 1 | 0 | 4 | 60
| VV |  | stoka DA: : | [15 empty] | VV | 2 | 1 | True | 0 | ROZPOCET
| VV |  | samostatně : 3,00*1,10 | [15 empty] | VV | 2 | 1 | True | 0 | ROZPOCET
| VV |  | souběh : 216,30*0,90 | [15 empty] | VV | 2 | 1 | True | 0 | ROZPOCET
| VV |  | roz.pro RŠ : 7*(0,70*2,50) | [15 empty] | VV | 2 | 1 | True | 0 | ROZPOCET
| VV |  | stoka DA-1: : | [15 empty] | VV | 2 | 1 | True | 0 | ROZPOCET
| VV |  | samostatně : 17,30*1,10 | [15 empty] | VV | 2 | 1 | True | 0 | ROZPOCET
| VV |  | souběh výtlak : 27,00*0,60 | [15 empty] | VV | 2 | 1 | True | 0 | ROZPOCET
| VV |  | souběh splašky : 5,70*0,90 | [15 empty] | VV | 2 | 1 | True | 0 | ROZPOCET
| VV |  | roz.pro RŠ : 1*(1,40*2,50) | [15 empty] | VV | 2 | 1 | True | 0 | ROZPOCET
| VV |  | stoka DA-2: : | [15 empty] | VV | 2 | 1 | True | 0 | ROZPOCET
| VV |  | souběh : 30,00*0,90 | [15 empty] | VV | 2 | 1 | True | 0 | ROZPOCET
| VV |  | 281,08 |  | 281.08 | [13 empty] | VV | 2 | 2 | True | 0 | ROZPOCET
| VV |  | Součet |  | 281.08 | [13 empty] | VV | 2 | 4 | True | 1 | ROZPOCET
31 | K | 113151250R00 | Fréz.živič krytu nad 500 m2, bez překážek,tl.15 cm | m2 | 281.08 |  | 0 | RTS |  |  | základní |  | 0 | 0 | 0 | 0 | 0 | 4 | K | 2 |  |  |  | ROZPOCET | 0 | 0 | 0 | 0 | 0 | 1 | 0 | 4 | 62
| VV |  | stoka DA: : | [15 empty] | VV | 2 | 1 | True | 0 | ROZPOCET
| VV |  | samostatně : 3,00*1,10 | [15 empty] | VV | 2 | 1 | True | 0 | ROZPOCET
| VV |  | souběh : 216,30*0,90 | [15 empty] | VV | 2 | 1 | True | 0 | ROZPOCET
| VV |  | roz.pro RŠ : 7*(0,70*2,50) | [15 empty] | VV | 2 | 1 | True | 0 | ROZPOCET
| VV |  | stoka DA-1: : | [15 empty] | VV | 2 | 1 | True | 0 | ROZPOCET
| VV |  | samostatně : 17,30*1,10 | [15 empty] | VV | 2 | 1 | True | 0 | ROZPOCET
| VV |  | souběh výtlak : 27,00*0,60 | [15 empty] | VV | 2 | 1 | True | 0 | ROZPOCET
| VV |  | souběh splašky : 5,70*0,90 | [15 empty] | VV | 2 | 1 | True | 0 | ROZPOCET
| VV |  | roz.pro RŠ : 1*(1,40*2,50) | [15 empty] | VV | 2 | 1 | True | 0 | ROZPOCET
| VV |  | stoka DA-2: : | [15 empty] | VV | 2 | 1 | True | 0 | ROZPOCET
| VV |  | souběh : 30,00*0,90 | [15 empty] | VV | 2 | 1 | True | 0 | ROZPOCET
| VV |  | 281,08 |  | 281.08 | [13 empty] | VV | 2 | 2 | True | 0 | ROZPOCET
| VV |  | Součet |  | 281.08 | [13 empty] | VV | 2 | 4 | True | 1 | ROZPOCET
32 | K | 113202111R00 | Vytrhání obrub obrubníků silničních | m | 25 |  | 0 | RTS |  |  | základní |  | 0 | 0 | 0 | 0 | 0 | 4 | K | 2 |  |  |  | ROZPOCET | 0 | 0 | 0 | 0 | 0 | 1 | 0 | 4 | 64
33 | K | 919735113R00 | Řezání stávajícího živičného krytu tl. 10 - 15 cm | m | 332.2 |  | 0 | RTS |  |  | základní |  | 0 | 0 | 0 | 0 | 0 | 4 | K | 2 |  |  |  | ROZPOCET | 0 | 0 | 0 | 0 | 0 | 1 | 0 | 4 | 66
| VV |  | stoka DA: : | [15 empty] | VV | 2 | 1 | True | 0 | ROZPOCET
| VV |  | samostatně : 3,00*2 | [15 empty] | VV | 2 | 1 | True | 0 | ROZPOCET
| VV |  | souběh : 216,30 | [15 empty] | VV | 2 | 1 | True | 0 | ROZPOCET
| VV |  | roz.pro RŠ : 7*(0,70*2) | [15 empty] | VV | 2 | 1 | True | 0 | ROZPOCET
| VV |  | stoka DA-1: : | [15 empty] | VV | 2 | 1 | True | 0 | ROZPOCET
| VV |  | samostatně : 17,30*2 | [15 empty] | VV | 2 | 1 | True | 0 | ROZPOCET
| VV |  | souběh výtlak : 27,00 | [15 empty] | VV | 2 | 1 | True | 0 | ROZPOCET
| VV |  | souběh splašky : 5,70 | [15 empty] | VV | 2 | 1 | True | 0 | ROZPOCET
| VV |  | roz.pro RŠ : 1*(1,40*2) | [15 empty] | VV | 2 | 1 | True | 0 | ROZPOCET
| VV |  | stoka DA-2: : | [15 empty] | VV | 2 | 1 | True | 0 | ROZPOCET
| VV |  | souběh : 30,00 | [15 empty] | VV | 2 | 1 | True | 0 | ROZPOCET
| VV |  | 332,2 |  | 332.2 | [13 empty] | VV | 2 | 2 | True | 0 | ROZPOCET
| VV |  | Součet |  | 332.2 | [13 empty] | VV | 2 | 4 | True | 1 | ROZPOCET
34 | K | 979082219R00 | Příplatek za dopravu suti po suchu za další 1 km | t | 1269.37 |  | 0 | RTS |  |  | základní |  | 0 | 0 | 0 | 0 | 0 | 4 | K | 2 |  |  |  | ROZPOCET | 0 | 0 | 0 | 0 | 0 | 1 | 0 | 4 | 68
| VV |  | Eko skládka do 5 km | [15 empty] | VV | 2 | 1 | True | 0 | ROZPOCET
| VV |  | 317,3425*4 |  | 1269.37 | [13 empty] | VV | 2 | 2 | True | 0 | ROZPOCET
| VV |  | Součet |  | 1269.37 | [13 empty] | VV | 2 | 4 | True | 1 | ROZPOCET
35 | K | 113107615T95 | Odstranění provizorní úpravy asf. komunikace tl.15 cm | m2 | 281.08 |  | 0 | Vlastní |  |  | základní |  | 0 | 0 | 0 | 0 | 0 | 4 | K | 2 |  |  |  | ROZPOCET | 0 | 0 | 0 | 0 | 0 | 1 | 0 | 4 | 70
36 | K | 979082213R00 | Vodorovná doprava suti po suchu do 1 km | t | 317.3425 |  | 0 | RTS |  |  | základní |  | 0 | 0 | 0 | 0 | 0 | 4 | K | 2 |  |  |  | ROZPOCET | 0 | 0 | 0 | 0 | 0 | 1 | 0 | 4 | 72
37 | K | 979990113T00 | Poplatek za skládku suti | t | 317.3425 |  | 0 | Vlastní |  |  | základní |  | 0 | 0 | 0 | 0 | 0 | 4 | K | 2 |  |  |  | ROZPOCET | 0 | 0 | 0 | 0 | 0 | 1 | 0 | 4 | 74
| D | 2 | Základy a zvláštní zakládání |  |  |  | 0 | [5 empty] | 0 |  | 0 |  | 0 | 1 | D | 1 |  |  |  | ROZPOCET | [6 empty] | 0
38 | K | 212752113R00 | Trativody z drenážních trubek, lože, DN 160 mm | m | 159.5 |  | 0 | RTS |  |  | základní |  | 0 | 0 | 0 | 0 | 0 | 4 | K | 2 |  |  |  | ROZPOCET | 0 | 0 | 0 | 0 | 0 | 1 | 0 | 4 | 76
| VV |  | stoka DA : 119,00 | [15 empty] | VV | 2 | 1 | True | 0 | ROZPOCET
| VV |  | stoka DA-1 : 25,00 | [15 empty] | VV | 2 | 1 | True | 0 | ROZPOCET
| VV |  | stoka DA-2 : 15,50 | [15 empty] | VV | 2 | 1 | True | 0 | ROZPOCET
| VV |  | 159,5 |  | 159.5 | [13 empty] | VV | 2 | 2 | True | 0 | ROZPOCET
| VV |  | Součet |  | 159.5 | [13 empty] | VV | 2 | 4 | True | 1 | ROZPOCET
| D | 4 | Vodorovné konstrukce |  |  |  | 0 | [5 empty] | 0 |  | 0 |  | 0 | 1 | D | 1 |  |  |  | ROZPOCET | [6 empty] | 0
39 | K | 451572111R00 | Lože pod potrubí z kameniva těženého 0 - 4 mm | m3 | 44.268 |  | 0 | RTS |  |  | základní |  | 0 | 0 | 0 | 0 | 0 | 4 | K | 2 |  |  |  | ROZPOCET | 0 | 0 | 0 | 0 | 0 | 1 | 0 | 4 | 78
| VV |  | stoka DA: : | [15 empty] | VV | 2 | 1 | True | 0 | ROZPOCET
| VV |  | samostatně : (3,00+18,90)*1,10*0,15 | [15 empty] | VV | 2 | 1 | True | 0 | ROZPOCET
| VV |  | souběh : 216,30*0,90*0,15 | [15 empty] | VV | 2 | 1 | True | 0 | ROZPOCET
| VV |  | stoka DA-1: : | [15 empty] | VV | 2 | 1 | True | 0 | ROZPOCET
| VV |  | samostatně : 17,30*1,10*0,15 | [15 empty] | VV | 2 | 1 | True | 0 | ROZPOCET
| VV |  | souběh : (5,70+27,00)*0,90*0,15 | [15 empty] | VV | 2 | 1 | True | 0 | ROZPOCET
| VV |  | stoka DA-2: : | [15 empty] | VV | 2 | 1 | True | 0 | ROZPOCET
| VV |  | souběh : 31,00*0,90*0,15 | [15 empty] | VV | 2 | 1 | True | 0 | ROZPOCET
| VV |  | 44,268 |  | 44.268 | [13 empty] | VV | 2 | 2 | True | 0 | ROZPOCET
| VV |  | Součet |  | 44.268 | [13 empty] | VV | 2 | 4 | True | 1 | ROZPOCET
40 | K | 452311131R00 | Desky podkladní pod potrubí z betonu C 12/15 | m3 | 3.24 |  | 0 | RTS |  |  | základní |  | 0 | 0 | 0 | 0 | 0 | 4 | K | 2 |  |  |  | ROZPOCET | 0 | 0 | 0 | 0 | 0 | 1 | 0 | 4 | 80
| VV |  | podkladní desky pod RŠ | [15 empty] | VV | 2 | 1 | True | 0 | ROZPOCET
| VV |  | 10*(1,80*1,80*0,10) |  | 3.24 | [13 empty] | VV | 2 | 2 | True | 0 | ROZPOCET
| VV |  | Součet |  | 3.24 | [13 empty] | VV | 2 | 4 | True | 1 | ROZPOCET
41 | K | 452351101R00 | Bednění desek nebo sedlových loží pod potrubí | m2 | 7.2 |  | 0 | RTS |  |  | základní |  | 0 | 0 | 0 | 0 | 0 | 4 | K | 2 |  |  |  | ROZPOCET | 0 | 0 | 0 | 0 | 0 | 1 | 0 | 4 | 82
| VV |  | 10*(4*1,80*0,10) |  | 7.2 | [13 empty] | VV | 2 | 2 | True | 0 | ROZPOCET
| VV |  | Součet |  | 7.2 | [13 empty] | VV | 2 | 4 | True | 1 | ROZPOCET
42 | K | 461310214R00 | Patka do rýhy, bednění, z bet. vodost. C25/30 | m3 | 0.28 |  | 0 | RTS |  |  | základní |  | 0 | 0 | 0 | 0 | 0 | 4 | K | 2 |  |  |  | ROZPOCET | 0 | 0 | 0 | 0 | 0 | 1 | 0 | 4 | 84
| VV |  | 0,70*0,50*0,80 |  | 0.28 | [13 empty] | VV | 2 | 2 | True | 0 | ROZPOCET
| VV |  | Součet |  | 0.28 | [13 empty] | VV | 2 | 4 | True | 1 | ROZPOCET
43 | K | 463211100R00 | Rovnanina z lom.kam. do 3 m3, 80 kg, urovnání líce | m3 | 0.8 |  | 0 | RTS |  |  | základní |  | 0 | 0 | 0 | 0 | 0 | 4 | K | 2 |  |  |  | ROZPOCET | 0 | 0 | 0 | 0 | 0 | 1 | 0 | 4 | 86
| VV |  | vyspravení břehové hrany | [15 empty] | VV | 2 | 1 | True | 0 | ROZPOCET
| VV |  | 0,8 |  | 0.8 | [13 empty] | VV | 2 | 2 | True | 0 | ROZPOCET
| VV |  | Součet |  | 0.8 | [13 empty] | VV | 2 | 4 | True | 1 | ROZPOCET
44 | K | 4603002119T0 | Protlačení otvoru DN 500 mm strojně do betonové opěrné zdi | m | 1.7 |  | 0 | Vlastní |  |  | základní |  | 0 | 0 | 0 | 0 | 0 | 4 | K | 2 |  |  |  | ROZPOCET | 0 | 0 | 0 | 0 | 0 | 1 | 0 | 4 | 88
| D | 5 | Komunikace |  |  |  | 0 | [5 empty] | 0 |  | 0 |  | 0 | 1 | D | 1 |  |  |  | ROZPOCET | [6 empty] | 0
45 | K | 564261111R00 | Podklad ze štěrkopísku po zhutnění tloušťky 20 cm | m2 | 281.08 |  | 0 | RTS |  |  | základní |  | 0 | 0 | 0 | 0 | 0 | 4 | K | 2 |  |  |  | ROZPOCET | 0 | 0 | 0 | 0 | 0 | 1 | 0 | 4 | 90
| VV |  | frakce 4/8 mm | [15 empty] | VV | 2 | 1 | True | 0 | ROZPOCET
| VV |  | stoka DA: : | [15 empty] | VV | 2 | 1 | True | 0 | ROZPOCET
| VV |  | samostatně : 3,00*1,10 | [15 empty] | VV | 2 | 1 | True | 0 | ROZPOCET
| VV |  | souběh : 216,30*0,90 | [15 empty] | VV | 2 | 1 | True | 0 | ROZPOCET
| VV |  | roz.pro RŠ : 7*(0,70*2,50) | [15 empty] | VV | 2 | 1 | True | 0 | ROZPOCET
| VV |  | stoka DA-1: : | [15 empty] | VV | 2 | 1 | True | 0 | ROZPOCET
| VV |  | samostatně : 17,30*1,10 | [15 empty] | VV | 2 | 1 | True | 0 | ROZPOCET
| VV |  | souběh výtlak : 27,00*0,60 | [15 empty] | VV | 2 | 1 | True | 0 | ROZPOCET
| VV |  | souběh splašky : 5,70*0,90 | [15 empty] | VV | 2 | 1 | True | 0 | ROZPOCET
| VV |  | roz.pro RŠ : 1*(1,40*2,50) | [15 empty] | VV | 2 | 1 | True | 0 | ROZPOCET
| VV |  | stoka DA-2: : | [15 empty] | VV | 2 | 1 | True | 0 | ROZPOCET
| VV |  | souběh : 30,00*0,90 | [15 empty] | VV | 2 | 1 | True | 0 | ROZPOCET
| VV |  | 281,08 |  | 281.08 | [13 empty] | VV | 2 | 2 | True | 0 | ROZPOCET
| VV |  | Součet |  | 281.08 | [13 empty] | VV | 2 | 4 | True | 1 | ROZPOCET
46 | K | 564851111R00 | Podklad ze štěrkodrti po zhutnění tloušťky 15 cm | m2 | 281.08 |  | 0 | RTS |  |  | základní |  | 0 | 0 | 0 | 0 | 0 | 4 | K | 2 |  |  |  | ROZPOCET | 0 | 0 | 0 | 0 | 0 | 1 | 0 | 4 | 92
47 | K | 564851111R00 | Podklad ze štěrkodrti po zhutnění tloušťky 15 cm | m2 | 2.65 |  | 0 | RTS |  |  | základní |  | 0 | 0 | 0 | 0 | 0 | 4 | K | 2 |  |  |  | ROZPOCET | 0 | 0 | 0 | 0 | 0 | 1 | 0 | 4 | 94
| VV |  | stoka DA-2 : 1,00*0,90 | [15 empty] | VV | 2 | 1 | True | 0 | ROZPOCET
| VV |  | roz.pro RŠ : 1*(0,70*2,50) | [15 empty] | VV | 2 | 1 | True | 0 | ROZPOCET
| VV |  | 2,65 |  | 2.65 | [13 empty] | VV | 2 | 2 | True | 0 | ROZPOCET
| VV |  | Součet |  | 2.65 | [13 empty] | VV | 2 | 4 | True | 1 | ROZPOCET
48 | K | 573111112R00 | Postřik živičný infiltr.+ posyp,z asfaltu 1 kg/m2 | m2 | 281.08 |  | 0 | RTS |  |  | základní |  | 0 | 0 | 0 | 0 | 0 | 4 | K | 2 |  |  |  | ROZPOCET | 0 | 0 | 0 | 0 | 0 | 1 | 0 | 4 | 96
49 | K | 573231110R00 | Postřik živičný spojovací z emulze 0,3-0,5 kg/m2 | m2 | 562.16 |  | 0 | RTS |  |  | základní |  | 0 | 0 | 0 | 0 | 0 | 4 | K | 2 |  |  |  | ROZPOCET | 0 | 0 | 0 | 0 | 0 | 1 | 0 | 4 | 98
| VV |  | 281,08*2 |  | 562.16 | [13 empty] | VV | 2 | 2 | True | 0 | ROZPOCET
| VV |  | Součet |  | 562.16 | [13 empty] | VV | 2 | 4 | True | 1 | ROZPOCET
50 | K | 577112114R00 | Beton asfalt. ACO 11 S modifik. š. do 3 m, tl.5 cm | m2 | 843.24 |  | 0 | RTS |  |  | základní |  | 0 | 0 | 0 | 0 | 0 | 4 | K | 2 |  |  |  | ROZPOCET | 0 | 0 | 0 | 0 | 0 | 1 | 0 | 4 | 100
| VV |  | stoka DA: : | [15 empty] | VV | 2 | 1 | True | 0 | ROZPOCET
| VV |  | samostatně : 3,00*1,10*3 | [15 empty] | VV | 2 | 1 | True | 0 | ROZPOCET
| VV |  | souběh : 216,30*0,90*3 | [15 empty] | VV | 2 | 1 | True | 0 | ROZPOCET
| VV |  | roz.pro RŠ : (7*(0,70*2,50))*3 | [15 empty] | VV | 2 | 1 | True | 0 | ROZPOCET
| VV |  | stoka DA-1: : | [15 empty] | VV | 2 | 1 | True | 0 | ROZPOCET
| VV |  | samostatně : 17,30*1,10*3 | [15 empty] | VV | 2 | 1 | True | 0 | ROZPOCET
| VV |  | souběh výtlak : 27,00*0,60*3 | [15 empty] | VV | 2 | 1 | True | 0 | ROZPOCET
| VV |  | souběh splašky : 5,70*0,90*3 | [15 empty] | VV | 2 | 1 | True | 0 | ROZPOCET
| VV |  | roz.pro RŠ : (1*(1,40*2,50))*3 | [15 empty] | VV | 2 | 1 | True | 0 | ROZPOCET
| VV |  | stoka DA-2: : | [15 empty] | VV | 2 | 1 | True | 0 | ROZPOCET
| VV |  | souběh : 30,00*0,90*3 | [15 empty] | VV | 2 | 1 | True | 0 | ROZPOCET
| VV |  | 843,24 |  | 843.24 | [13 empty] | VV | 2 | 2 | True | 0 | ROZPOCET
| VV |  | Součet |  | 843.24 | [13 empty] | VV | 2 | 4 | True | 1 | ROZPOCET
51 | K | 591211111R00 | Kladení dlažby drobné kostky,lože z kamen.tl. 5 cm | m2 | 2.65 |  | 0 | RTS |  |  | základní |  | 0 | 0 | 0 | 0 | 0 | 4 | K | 2 |  |  |  | ROZPOCET | 0 | 0 | 0 | 0 | 0 | 1 | 0 | 4 | 102
52 | K | 564851111T95 | Provizorní úprava komunikace ze štěrkodrti po zhutnění tloušťky 15 cm | m2 | 281.08 |  | 0 | Vlastní |  |  | základní |  | 0 | 0 | 0 | 0 | 0 | 4 | K | 2 |  |  |  | ROZPOCET | 0 | 0 | 0 | 0 | 0 | 1 | 0 | 4 | 104
53 | M | 58380129R | Kostka dlažební drobná 10/12 štípaná Itř. 1t=4,0m2 | t | 0.33788 |  | 0 | RTS |  |  | základní |  | 0 | 0 | 0 | 0 | 0 | 8 | M | 2 |  |  |  | ROZPOCET | 0 | 0 | 0 | 0 | 0 | 1 | 0 | 4 | 106
| VV |  | 50% náhrada | [15 empty] | VV | 2 | 1 | True | 0 | ROZPOCET
| VV |  | (2,65/4)/2*1,02 |  | 0.33788 | [13 empty] | VV | 2 | 2 | True | 0 | ROZPOCET
| VV |  | Součet |  | 0.33788 | [13 empty] | VV | 2 | 4 | True | 1 | ROZPOCET
| D | 8 | Trubní vedení |  |  |  | 0 | [5 empty] | 0 |  | 0 |  | 0 | 1 | D | 1 |  |  |  | ROZPOCET | [6 empty] | 0
54 | K | 857372121R00 | Montáž tvarovek litin. jednoos. přír. výkop DN 300 | kus | 2 |  | 0 | RTS |  |  | základní |  | 0 | 0 | 0 | 0 | 0 | 4 | K | 2 |  |  |  | ROZPOCET | 0 | 0 | 0 | 0 | 0 | 1 | 0 | 4 | 108
55 | K | 871373121R00 | Montáž trub z plastu, gumový kroužek, DN 300 | m | 324 |  | 0 | RTS |  |  | základní |  | 0 | 0 | 0 | 0 | 0 | 4 | K | 2 |  |  |  | ROZPOCET | 0 | 0 | 0 | 0 | 0 | 1 | 0 | 4 | 110
| VV |  | stoka DA : 243,00 | [15 empty] | VV | 2 | 1 | True | 0 | ROZPOCET
| VV |  | stoka DA-1 : 50,00 | [15 empty] | VV | 2 | 1 | True | 0 | ROZPOCET
| VV |  | stoka DA-2 : 31,00 | [15 empty] | VV | 2 | 1 | True | 0 | ROZPOCET
| VV |  | 324 |  | 324 | [13 empty] | VV | 2 | 2 | True | 0 | ROZPOCET
| VV |  | Součet |  | 324 | [13 empty] | VV | 2 | 4 | True | 1 | ROZPOCET
56 | K | 877373121R00 | Montáž tvarovek odboč. plast. gum. kroužek DN 300 | kus | 20 |  | 0 | RTS |  |  | základní |  | 0 | 0 | 0 | 0 | 0 | 4 | K | 2 |  |  |  | ROZPOCET | 0 | 0 | 0 | 0 | 0 | 1 | 0 | 4 | 112
| VV |  | stoka DA : 16 | [15 empty] | VV | 2 | 1 | True | 0 | ROZPOCET
| VV |  | stoka DA-1 : 2 | [15 empty] | VV | 2 | 1 | True | 0 | ROZPOCET
| VV |  | stoka DA-2 : 2 | [15 empty] | VV | 2 | 1 | True | 0 | ROZPOCET
| VV |  | 20 |  | 20 | [13 empty] | VV | 2 | 2 | True | 0 | ROZPOCET
| VV |  | Součet |  | 20 | [13 empty] | VV | 2 | 4 | True | 1 | ROZPOCET
57 | K | 891371221R00 | Montáž vodovod. šoupátek šacht. kolečko DN 300 | kus | 1 |  | 0 | RTS |  |  | základní |  | 0 | 0 | 0 | 0 | 0 | 4 | K | 2 |  |  |  | ROZPOCET | 0 | 0 | 0 | 0 | 0 | 1 | 0 | 4 | 114
58 | K | 891375111R00 | Montáž koncových klapek hrdlových DN 300 | kus | 1 |  | 0 | RTS |  |  | základní |  | 0 | 0 | 0 | 0 | 0 | 4 | K | 2 |  |  |  | ROZPOCET | 0 | 0 | 0 | 0 | 0 | 1 | 0 | 4 | 116
59 | K | 892581111R00 | Zkouška těsnosti kanalizace DN do 300, vodou | m | 324 |  | 0 | RTS |  |  | základní |  | 0 | 0 | 0 | 0 | 0 | 4 | K | 2 |  |  |  | ROZPOCET | 0 | 0 | 0 | 0 | 0 | 1 | 0 | 4 | 118
60 | K | 892583111R00 | Zabezpečení konců kanal. potrubí DN do 300, vodou | úsek | 3 |  | 0 | RTS |  |  | základní |  | 0 | 0 | 0 | 0 | 0 | 4 | K | 2 |  |  |  | ROZPOCET | 0 | 0 | 0 | 0 | 0 | 1 | 0 | 4 | 120
61 | K | 892855115R00 | Kontrola kanalizace TV kamerou do 500 m | m | 210 |  | 0 | RTS |  |  | základní |  | 0 | 0 | 0 | 0 | 0 | 4 | K | 2 |  |  |  | ROZPOCET | 0 | 0 | 0 | 0 | 0 | 1 | 0 | 4 | 122
62 | K | 894118001R00 | Příplatek za dalších 0,60 m výšky vstupu | kus | 5 |  | 0 | RTS |  |  | základní |  | 0 | 0 | 0 | 0 | 0 | 4 | K | 2 |  |  |  | ROZPOCET | 0 | 0 | 0 | 0 | 0 | 1 | 0 | 4 | 124
63 | K | 894411121R00 | Zřízení šachet z dílců, dno C25/30, potrubí DN 300 | kus | 10 |  | 0 | RTS |  |  | základní |  | 0 | 0 | 0 | 0 | 0 | 4 | K | 2 |  |  |  | ROZPOCET | 0 | 0 | 0 | 0 | 0 | 1 | 0 | 4 | 126
64 | K | 899104111R00 | Osazení poklopu s rámem nad 150 kg | kus | 10 |  | 0 | RTS |  |  | základní |  | 0 | 0 | 0 | 0 | 0 | 4 | K | 2 |  |  |  | ROZPOCET | 0 | 0 | 0 | 0 | 0 | 1 | 0 | 4 | 128
65 | K | 899623141R00 | Obetonování potrubí nebo zdiva stok betonem C12/15 | m3 | 0.4 |  | 0 | RTS |  |  | základní |  | 0 | 0 | 0 | 0 | 0 | 4 | K | 2 |  |  |  | ROZPOCET | 0 | 0 | 0 | 0 | 0 | 1 | 0 | 4 | 130
66 | K | 899643111R00 | Bednění pro obetonování potrubí v otevřeném výkopu | m2 | 1.2 |  | 0 | RTS |  |  | základní |  | 0 | 0 | 0 | 0 | 0 | 4 | K | 2 |  |  |  | ROZPOCET | 0 | 0 | 0 | 0 | 0 | 1 | 0 | 4 | 132
| VV |  | 3,00*0,20*2 |  | 1.2 | [13 empty] | VV | 2 | 2 | True | 0 | ROZPOCET
| VV |  | Součet |  | 1.2 | [13 empty] | VV | 2 | 4 | True | 1 | ROZPOCET
67 | K | 899623199T00 | Zaplnění potrubí betonového DN 300 popílkocementovou směsí | m | 210 |  | 0 | Vlastní |  |  | základní |  | 0 | 0 | 0 | 0 | 0 | 4 | K | 2 |  |  |  | ROZPOCET | 0 | 0 | 0 | 0 | 0 | 1 | 0 | 4 | 134
68 | M | 2861126T02 | Trubka kanalizační plastová hladkostěnná D 300 x 6000 mm; min.SN 10 | kus | 55.62 |  | 0 | Vlastní |  |  | základní |  | 0 | 0 | 0 | 0 | 0 | 8 | M | 2 |  |  |  | ROZPOCET | 0 | 0 | 0 | 0 | 0 | 1 | 0 | 4 | 136
| VV |  | stoka DA : 243,00/6*1,03 | [15 empty] | VV | 2 | 1 | True | 0 | ROZPOCET
| VV |  | stoka DA-1 : 50,00/6*1,03 | [15 empty] | VV | 2 | 1 | True | 0 | ROZPOCET
| VV |  | stoka DA-2 : 31,00/6*1,03 | [15 empty] | VV | 2 | 1 | True | 0 | ROZPOCET
| VV |  | 55,62 |  | 55.62 | [13 empty] | VV | 2 | 2 | True | 0 | ROZPOCET
| VV |  | Součet |  | 55.62 | [13 empty] | VV | 2 | 4 | True | 1 | ROZPOCET
69 | M | 2865171T00 | Odbočka kanalizační plastová,hladká,hrdlová DN 300/150 | kus | 7 |  | 0 | Vlastní |  |  | základní |  | 0 | 0 | 0 | 0 | 0 | 8 | M | 2 |  |  |  | ROZPOCET | 0 | 0 | 0 | 0 | 0 | 1 | 0 | 4 | 138
| VV |  | stoka DA : 6 | [15 empty] | VV | 2 | 1 | True | 0 | ROZPOCET
| VV |  | stoka DA-1 : 1 | [15 empty] | VV | 2 | 1 | True | 0 | ROZPOCET
| VV |  | 7 |  | 7 | [13 empty] | VV | 2 | 2 | True | 0 | ROZPOCET
| VV |  | Součet |  | 7 | [13 empty] | VV | 2 | 4 | True | 1 | ROZPOCET
70 | M | 2865171T01 | Odbočka kanalizační plastová,hladká,hrdlová DN 300/ 200 | kus | 13 |  | 0 | Vlastní |  |  | základní |  | 0 | 0 | 0 | 0 | 0 | 8 | M | 2 |  |  |  | ROZPOCET | 0 | 0 | 0 | 0 | 0 | 1 | 0 | 4 | 140
| VV |  | stoka DA : 10 | [15 empty] | VV | 2 | 1 | True | 0 | ROZPOCET
| VV |  | stoka DA-1 : 1 | [15 empty] | VV | 2 | 1 | True | 0 | ROZPOCET
| VV |  | stoka DA-2 : 2 | [15 empty] | VV | 2 | 1 | True | 0 | ROZPOCET
| VV |  | 13 |  | 13 | [13 empty] | VV | 2 | 2 | True | 0 | ROZPOCET
| VV |  | Součet |  | 13 | [13 empty] | VV | 2 | 4 | True | 1 | ROZPOCET
71 | M | 28651999T0 | Koncová klapka-zpětná DN 300; zamezuje zpětnému vniknutí nečistot a živočichů do potrubí | kus | 1 |  | 0 | Vlastní |  |  | základní |  | 0 | 0 | 0 | 0 | 0 | 8 | M | 2 |  |  |  | ROZPOCET | 0 | 0 | 0 | 0 | 0 | 1 | 0 | 4 | 142
72 | M | 4220080T01 | Kolo ruční pro DN 250-350 mm | kus | 1 |  | 0 | Vlastní |  |  | základní |  | 0 | 0 | 0 | 0 | 0 | 8 | M | 2 |  |  |  | ROZPOCET | 0 | 0 | 0 | 0 | 0 | 1 | 0 | 4 | 144
73 | M | 4220080T02 | prodloužení vřetene; pozinkovaná ocel; dl. 1,1 m | kus | 1 |  | 0 | Vlastní |  |  | základní |  | 0 | 0 | 0 | 0 | 0 | 8 | M | 2 |  |  |  | ROZPOCET | 0 | 0 | 0 | 0 | 0 | 1 | 0 | 4 | 146
74 | M | 422245199T | šoupátko deskové uzavírací; pro odpadní vodu; PN 10; DN 300 mm; ovládání ruční kolo, těleso šedá litina | kus | 1 |  | 0 | Vlastní |  |  | základní |  | 0 | 0 | 0 | 0 | 0 | 8 | M | 2 |  |  |  | ROZPOCET | 0 | 0 | 0 | 0 | 0 | 1 | 0 | 4 | 148
75 | M | 42294209T01 | Svěrná spojka jištěná proti posunu, DN 300, pro potrubí PE,PVC | kus | 2 |  | 0 | Vlastní |  |  | základní |  | 0 | 0 | 0 | 0 | 0 | 8 | M | 2 |  |  |  | ROZPOCET | 0 | 0 | 0 | 0 | 0 | 1 | 0 | 4 | 150
76 | M | 59224347.AR | Prstenec vyrovn šachetní TBW-Q.1 63/6 | kus | 3 |  | 0 | RTS |  |  | základní |  | 0 | 0 | 0 | 0 | 0 | 8 | M | 2 |  |  |  | ROZPOCET | 0 | 0 | 0 | 0 | 0 | 1 | 0 | 4 | 152
77 | M | 59224348.AR | Prstenec vyrovn šachetní TBW-Q.1 63/8 | kus | 3 |  | 0 | RTS |  |  | základní |  | 0 | 0 | 0 | 0 | 0 | 8 | M | 2 |  |  |  | ROZPOCET | 0 | 0 | 0 | 0 | 0 | 1 | 0 | 4 | 154
78 | M | 59224349.AR | Prstenec vyrovn šachetní TBW-Q.1 63/10 | kus | 7 |  | 0 | RTS |  |  | základní |  | 0 | 0 | 0 | 0 | 0 | 8 | M | 2 |  |  |  | ROZPOCET | 0 | 0 | 0 | 0 | 0 | 1 | 0 | 4 | 156
79 | M | 5922434900T | Prstenec vyrovnávací šachetní; betonový; TBW; DN = 625,0 mm; h = 120,0 mm; s = 120,00 mm, TBW-Q.1 63/12 | kus | 2 |  | 0 | Vlastní |  |  | základní |  | 0 | 0 | 0 | 0 | 0 | 8 | M | 2 |  |  |  | ROZPOCET | 0 | 0 | 0 | 0 | 0 | 1 | 0 | 4 | 158
80 | M | 59224353.AR | Konus šachetní TBR-Q.1 100-63/58/12 KPS | kus | 10 |  | 0 | RTS |  |  | základní |  | 0 | 0 | 0 | 0 | 0 | 8 | M | 2 |  |  |  | ROZPOCET | 0 | 0 | 0 | 0 | 0 | 1 | 0 | 4 | 160
81 | M | 59224356.AR | Skruž šachetní TBS-Q.1 100/25/12 | kus | 3 |  | 0 | RTS |  |  | základní |  | 0 | 0 | 0 | 0 | 0 | 8 | M | 2 |  |  |  | ROZPOCET | 0 | 0 | 0 | 0 | 0 | 1 | 0 | 4 | 162
82 | M | 59224362.AR | Skruž šachetní TBS-Q.1 100/100/12 | kus | 1 |  | 0 | RTS |  |  | základní |  | 0 | 0 | 0 | 0 | 0 | 8 | M | 2 |  |  |  | ROZPOCET | 0 | 0 | 0 | 0 | 0 | 1 | 0 | 4 | 164
83 | M | 59224366.AR | Dno šachetní přímé TBZ-Q.1 100/60 V max. 40 | kus | 9 |  | 0 | RTS |  |  | základní |  | 0 | 0 | 0 | 0 | 0 | 8 | M | 2 |  |  |  | ROZPOCET | 0 | 0 | 0 | 0 | 0 | 1 | 0 | 4 | 166
84 | M | 59224368.AR | Dno šachetní přímé TBZ-Q.1 100/100 V max. 60 | kus | 1 |  | 0 | RTS |  |  | základní |  | 0 | 0 | 0 | 0 | 0 | 8 | M | 2 |  |  |  | ROZPOCET | 0 | 0 | 0 | 0 | 0 | 1 | 0 | 4 | 168
| VV |  | "stoka DA :" 1 |  | 1 | [13 empty] | VV | 2 | 2 | True | 0 | ROZPOCET
| VV |  | Součet |  | 1 | [13 empty] | VV | 2 | 4 | True | 1 | ROZPOCET
85 | M | 5924334209T0 | Poklop kanalizační litino-betonový; D výrobku 785 mm; únosnost D 400 kN; bez odvětrání, vč.rámu | kus | 10 |  | 0 | Vlastní |  |  | základní |  | 0 | 0 | 0 | 0 | 0 | 8 | M | 2 |  |  |  | ROZPOCET | 0 | 0 | 0 | 0 | 0 | 1 | 0 | 4 | 170
| D | 91 | Doplňující práce na komunikaci |  |  |  | 0 | [5 empty] | 0 |  | 0 |  | 0 | 1 | D | 1 |  |  |  | ROZPOCET | [6 empty] | 0
86 | K | 928621011T00 | Zálivka asfaltová spár tl. 10- 15 cm | m | 332.2 |  | 0 | Vlastní |  |  | základní |  | 0 | 0 | 0 | 0 | 0 | 4 | K | 2 |  |  |  | ROZPOCET | 0 | 0 | 0 | 0 | 0 | 1 | 0 | 4 | 172
87 | K | 917131111R00 | Osazení lež.obrub.kamen. bez opěr, lože z C 12/15 | m | 25 |  | 0 | RTS |  |  | základní |  | 0 | 0 | 0 | 0 | 0 | 4 | K | 2 |  |  |  | ROZPOCET | 0 | 0 | 0 | 0 | 0 | 1 | 0 | 4 | 174
| VV |  | osazení původních obrubníků | [15 empty] | VV | 2 | 1 | True | 0 | ROZPOCET
| VV |  | 25 |  | 25 | [13 empty] | VV | 2 | 2 | True | 0 | ROZPOCET
| VV |  | Součet |  | 25 | [13 empty] | VV | 2 | 4 | True | 1 | ROZPOCET
| D | 99 | Staveništní přesun hmot |  |  |  | 0 | [5 empty] | 0 |  | 0 |  | 0 | 1 | D | 1 |  |  |  | ROZPOCET | [6 empty] | 0
88 | K | 998276101R00 | Přesun hmot, trubní vedení plastová, otevř. výkop | t | 1767.1464 |  | 0 | RTS |  |  | základní |  | 0 | 0 | 0 | 0 | 0 | 4 | K | 2 |  |  |  | ROZPOCET | 0 | 0 | 0 | 0 | 0 | 1 | 0 | 4 | 176
| D | M | Práce a dodávky M |  |  |  | 0 | [5 empty] | 0 |  | 0 |  | 0 | 3 | D | 0 |  |  |  | ROZPOCET | [6 empty] | 0
| D | M23 | Montáže potrubí |  |  |  | 0 | [5 empty] | 0 |  | 0 |  | 0 | 3 | D | 1 |  |  |  | ROZPOCET | [6 empty] | 0
89 | K | 230011183R00 | Montáž trubky ocelové 530 x 10 | m | 2.6 |  | 0 | RTS |  |  | základní |  | 0 | 0 | 0 | 0 | 0 | 64 | K | 2 |  |  |  | ROZPOCET | 0 | 0 | 0 | 0 | 0 | 1 | 0 | 64 | 178
90 | K | 230200126R00 | Nasunutí potrubní sekce do ocel.chráničky, DN 500 | m | 2.6 |  | 0 | RTS |  |  | základní |  | 0 | 0 | 0 | 0 | 0 | 64 | K | 2 |  |  |  | ROZPOCET | 0 | 0 | 0 | 0 | 0 | 1 | 0 | 64 | 180
| VV |  | včetně montáže a dodávky vymezovacích objímek pro nasunutí sekce a koncových manžet k uzavření chráničky | [15 empty] | VV | 2 | 1 | True | 0 | ROZPOCET
| VV |  | 2,6 |  | 2.6 | [13 empty] | VV | 2 | 2 | True | 0 | ROZPOCET
| VV |  | Součet |  | 2.6 | [13 empty] | VV | 2 | 4 | True | 1 | ROZPOCET
91 | M | 14362530T | Trubka ocelová DN 530x10 mm | m | 2.6 |  | 0 | Vlastní |  |  | základní |  | 0 | 0 | 0 | 0 | 0 | 256 | M | 2 |  |  |  | ROZPOCET | 0 | 0 | 0 | 0 | 0 | 1 | 0 | 64 | 182

## SO 01 02 - kanalizační od...
| List obsahuje: |  | 1) Krycí list soupisu | 2) Rekapitulace |  |  | 3) Soupis prací | Zpět na list: | Rekapitulace stavby
{9fce1351-5073-4e70-be19-ea950c5ed035}
2
| KRYCÍ LIST SOUPISU | [8 empty] | v --- níže se nacházejí doplnkové a pomocné údaje k sestavám --- v | [8 empty] | False
Stavba:
Hranice-Kropáčova a Tesaříkova ul.,dešťová kanalizace
Objekt:
SO 01 - DEŠŤOVÁ KANALIZACE - UL. KROPÁČOVA, TESAŘÍKOVA
Soupis:
SO 01 02 - kanalizační odbočky
| KSO: |  |  |  |  | CC-CZ:
| Místo: |  | HRANICE |  |  | Datum: | 5.9.2016
| Zadavatel: |  |  |  |  | IČ: | 301311
|  | MĚSTO HRANICE |  |  |  | DIČ:
| Uchazeč: |  |  |  |  | IČ:
DIČ:
| Projektant: |  |  |  |  | IČ: | 26821443
|  | PROJEKTY VODAM s.r.o. HRANICE |  |  |  | DIČ: | CZ26821443
Poznámka:
| Cena bez DPH | [5 empty] | 0
|  |  | Základ daně |  |  | Sazba daně | Výše daně
| DPH | základní | 0 |  |  | 21% | 0
|  | snížená | 0 |  |  | 15% | 0
|  | zákl. přenesená | 0 |  |  | 21% | 0
|  | sníž. přenesená | 0 |  |  | 15% | 0
|  | nulová | 0 |  |  | 0% | 0
| Cena s DPH |  |  | v | CZK |  | 0
REKAPITULACE ČLENĚNÍ SOUPISU PRACÍ
Stavba:
Hranice-Kropáčova a Tesaříkova ul.,dešťová kanalizace
Objekt:
SO 01 - DEŠŤOVÁ KANALIZACE - UL. KROPÁČOVA, TESAŘÍKOVA
Soupis:
SO 01 02 - kanalizační odbočky
Místo: |  |  | HRANICE |  |  | Datum: | 5.9.2016
Zadavatel: |  |  | MĚSTO HRANICE |  |  | Projektant: | PROJEKTY VODAM s.r.o. HRANICE
Uchazeč:
Kód dílu - Popis | [6 empty] | Cena celkem [CZK]
Náklady soupisu celkem | [6 empty] | 0 | [12 empty] | -1
| HSV - Práce a dodávky HSV | [5 empty] | 0
| 1 - Zemní práce | [5 empty] | 0
| 11 - Přípravné a přidružené práce | [5 empty] | 0
| 4 - Vodorovné konstrukce | [5 empty] | 0
| 5 - Komunikace | [5 empty] | 0
| 8 - Trubní vedení | [5 empty] | 0
| 91 - Doplňující práce na komunikaci | [5 empty] | 0
| 99 - Staveništní přesun hmot | [5 empty] | 0
SOUPIS PRACÍ
Stavba:
Hranice-Kropáčova a Tesaříkova ul.,dešťová kanalizace
Objekt:
SO 01 - DEŠŤOVÁ KANALIZACE - UL. KROPÁČOVA, TESAŘÍKOVA
Soupis:
SO 01 02 - kanalizační odbočky
Místo: |  |  | HRANICE |  |  | Datum: | 5.9.2016
Zadavatel: |  |  | MĚSTO HRANICE |  |  | Projektant: | PROJEKTY VODAM s.r.o. HRANICE
Uchazeč:
PČ | Typ | Kód | Popis | MJ | Množství | J.cena [CZK] | Cena celkem [CZK] | Cenová soustava |  | Poznámka | DPH | J. Nh [h] | Nh celkem [h] | J. hmotnost [t] | Hmotnost celkem [t] | J. suť [t] | Suť Celkem [t]
Náklady soupisu celkem | [6 empty] | 0 | [5 empty] | 0 |  | 0 |  | 0 |  | D | -1 | [10 empty] | 0
| D | HSV | Práce a dodávky HSV |  |  |  | 0 | [5 empty] | 0 |  | 0 |  | 0 | 1 | D | 0 |  |  |  | ROZPOCET | [6 empty] | 0
| D | 1 | Zemní práce |  |  |  | 0 | [5 empty] | 0 |  | 0 |  | 0 | 1 | D | 1 |  |  |  | ROZPOCET | [6 empty] | 0
1 | K | 115101201R00 | Čerpání vody na výšku do 10 m, přítok do 500 l | h | 32 |  | 0 | RTS |  |  | základní |  | 0 | 0 | 0 | 0 | 0 | 4 | K | 2 |  |  |  | ROZPOCET | 0 | 0 | 0 | 0 | 0 | 1 | 0 | 4 | 2
2 | K | 115101301R00 | Pohotovost čerp.soupravy, výška 10 m, přítok 500 l | den | 5 |  | 0 | RTS |  |  | základní |  | 0 | 0 | 0 | 0 | 0 | 4 | K | 2 |  |  |  | ROZPOCET | 0 | 0 | 0 | 0 | 0 | 1 | 0 | 4 | 4
3 | K | 119001411R00 | Dočasné zajištění beton.a plast. potrubí do DN 200 | m | 63 |  | 0 | RTS |  |  | základní |  | 0 | 0 | 0 | 0 | 0 | 4 | K | 2 |  |  |  | ROZPOCET | 0 | 0 | 0 | 0 | 0 | 1 | 0 | 4 | 6
| VV |  | vodovod : 17*3,00 | [15 empty] | VV | 2 | 1 | True | 0 | ROZPOCET
| VV |  | plynovod : 4*3,00 | [15 empty] | VV | 2 | 1 | True | 0 | ROZPOCET
| VV |  | 63 |  | 63 | [13 empty] | VV | 2 | 2 | True | 0 | ROZPOCET
| VV |  | Součet |  | 63 | [13 empty] | VV | 2 | 4 | True | 1 | ROZPOCET
4 | K | 119001412R00 | Dočasné zajištění beton.a plast.potrubí DN 200-500 | m | 15 |  | 0 | RTS |  |  | základní |  | 0 | 0 | 0 | 0 | 0 | 4 | K | 2 |  |  |  | ROZPOCET | 0 | 0 | 0 | 0 | 0 | 1 | 0 | 4 | 8
| VV |  | st.kanalizace : 5*3,00 | [15 empty] | VV | 2 | 1 | True | 0 | ROZPOCET
| VV |  | 15 |  | 15 | [13 empty] | VV | 2 | 2 | True | 0 | ROZPOCET
| VV |  | Součet |  | 15 | [13 empty] | VV | 2 | 4 | True | 1 | ROZPOCET
5 | K | 119001421R00 | Dočasné zajištění kabelů - do počtu 3 kabelů | m | 9 |  | 0 | RTS |  |  | základní |  | 0 | 0 | 0 | 0 | 0 | 4 | K | 2 |  |  |  | ROZPOCET | 0 | 0 | 0 | 0 | 0 | 1 | 0 | 4 | 10
| VV |  | sděl.kabel : 3*3,00 | [15 empty] | VV | 2 | 1 | True | 0 | ROZPOCET
| VV |  | 9 |  | 9 | [13 empty] | VV | 2 | 2 | True | 0 | ROZPOCET
| VV |  | Součet |  | 9 | [13 empty] | VV | 2 | 4 | True | 1 | ROZPOCET
6 | K | 120001101R00 | Příplatek za ztížení vykopávky v blízkosti vedení | m3 | 117.81 |  | 0 | RTS |  |  | základní |  | 0 | 0 | 0 | 0 | 0 | 4 | K | 2 |  |  |  | ROZPOCET | 0 | 0 | 0 | 0 | 0 | 1 | 0 | 4 | 12
| VV |  | vodovod : 17*3,00*1,10*1,60 | [15 empty] | VV | 2 | 1 | True | 0 | ROZPOCET
| VV |  | plynovod : 4*3,00*1,10*1,30 | [15 empty] | VV | 2 | 1 | True | 0 | ROZPOCET
| VV |  | sděl.kabel : 3*3,00*1,10*1,10 | [15 empty] | VV | 2 | 1 | True | 0 | ROZPOCET
| VV |  | 117,81 |  | 117.81 | [13 empty] | VV | 2 | 2 | True | 0 | ROZPOCET
| VV |  | Součet |  | 117.81 | [13 empty] | VV | 2 | 4 | True | 1 | ROZPOCET
7 | K | 132201212R00 | Hloubení rýh š.do 200 cm hor.3 do 1000m3,STROJNĚ | m3 | 104.2415 |  | 0 | RTS |  |  | základní |  | 0 | 0 | 0 | 0 | 0 | 4 | K | 2 |  |  |  | ROZPOCET | 0 | 0 | 0 | 0 | 0 | 1 | 0 | 4 | 14
| VV |  | přípojky asf.komun. : 37,30*1,10*(1,65-0,50) | [15 empty] | VV | 2 | 1 | True | 0 | ROZPOCET
| VV |  | přípojky chodník : 6,80*1,10*(1,65-0,25) | [15 empty] | VV | 2 | 1 | True | 0 | ROZPOCET
| VV |  | UV asf.komun. : 38,50*1,10*(1,60-0,50) | [15 empty] | VV | 2 | 1 | True | 0 | ROZPOCET
| VV |  | 104,2415 |  | 104.2415 | [13 empty] | VV | 2 | 2 | True | 0 | ROZPOCET
| VV |  | Součet |  | 104.2415 | [13 empty] | VV | 2 | 4 | True | 1 | ROZPOCET
8 | K | 132201219R00 | Příplatek za lepivost - hloubení rýh 200cm v hor.3 | m3 | 31.2724 |  | 0 | RTS |  |  | základní |  | 0 | 0 | 0 | 0 | 0 | 4 | K | 2 |  |  |  | ROZPOCET | 0 | 0 | 0 | 0 | 0 | 1 | 0 | 4 | 16
| VV |  | 104,24150/100*30 |  | 31.2724 | [13 empty] | VV | 2 | 2 | True | 0 | ROZPOCET
| VV |  | Součet |  | 31.2724 | [13 empty] | VV | 2 | 4 | True | 1 | ROZPOCET
9 | K | 151101101R00 | Pažení a rozepření stěn rýh - příložné - hl.do 2 m | m2 | 268.73 |  | 0 | RTS |  |  | základní |  | 0 | 0 | 0 | 0 | 0 | 4 | K | 2 |  |  |  | ROZPOCET | 0 | 0 | 0 | 0 | 0 | 1 | 0 | 4 | 18
| VV |  | přípojky : (37,30+6,80)*1,65*2 | [15 empty] | VV | 2 | 1 | True | 0 | ROZPOCET
| VV |  | UV : 38,50*1,60*2 | [15 empty] | VV | 2 | 1 | True | 0 | ROZPOCET
| VV |  | 268,73 |  | 268.73 | [13 empty] | VV | 2 | 2 | True | 0 | ROZPOCET
| VV |  | Součet |  | 268.73 | [13 empty] | VV | 2 | 4 | True | 1 | ROZPOCET
10 | K | 151101111R00 | Odstranění pažení stěn rýh - příložné - hl. do 2 m | m2 | 268.73 |  | 0 | RTS |  |  | základní |  | 0 | 0 | 0 | 0 | 0 | 4 | K | 2 |  |  |  | ROZPOCET | 0 | 0 | 0 | 0 | 0 | 1 | 0 | 4 | 20
11 | K | 161101101R00 | Svislé přemístění výkopku z hor.1-5 do 2,5 m | m3 | 52.1208 |  | 0 | RTS |  |  | základní |  | 0 | 0 | 0 | 0 | 0 | 4 | K | 2 |  |  |  | ROZPOCET | 0 | 0 | 0 | 0 | 0 | 1 | 0 | 4 | 22
| VV |  | 104,24150/100*50 |  | 52.1208 | [13 empty] | VV | 2 | 2 | True | 0 | ROZPOCET
| VV |  | Součet |  | 52.1208 | [13 empty] | VV | 2 | 4 | True | 1 | ROZPOCET
12 | K | 162301102R00 | Vodorovné přemístění výkopku z hor.1-4 do 1000 m | m3 | 11.22 |  | 0 | RTS |  |  | základní |  | 0 | 0 | 0 | 0 | 0 | 4 | K | 2 |  |  |  | ROZPOCET | 0 | 0 | 0 | 0 | 0 | 1 | 0 | 4 | 24
| VV |  | na meziskládku a zpět k zásypu | [15 empty] | VV | 2 | 1 | True | 0 | ROZPOCET
| VV |  | 5,610*2 |  | 11.22 | [13 empty] | VV | 2 | 2 | True | 0 | ROZPOCET
| VV |  | Součet |  | 11.22 | [13 empty] | VV | 2 | 4 | True | 1 | ROZPOCET
13 | K | 162601102R00 | Vodorovné přemístění výkopku z hor.1-4 do 5000 m | m3 | 98.6315 |  | 0 | RTS |  |  | základní |  | 0 | 0 | 0 | 0 | 0 | 4 | K | 2 |  |  |  | ROZPOCET | 0 | 0 | 0 | 0 | 0 | 1 | 0 | 4 | 26
| VV |  | trvalá skládka | [15 empty] | VV | 2 | 1 | True | 0 | ROZPOCET
| VV |  | 104,2415-5,610 |  | 98.6315 | [13 empty] | VV | 2 | 2 | True | 0 | ROZPOCET
| VV |  | Součet |  | 98.6315 | [13 empty] | VV | 2 | 4 | True | 1 | ROZPOCET
14 | K | 167101102R00 | Nakládání výkopku z hor.1-4 v množství nad 100 m3 | m3 | 5.61 |  | 0 | RTS |  |  | základní |  | 0 | 0 | 0 | 0 | 0 | 4 | K | 2 |  |  |  | ROZPOCET | 0 | 0 | 0 | 0 | 0 | 1 | 0 | 4 | 28
15 | K | 171201201R00 | Uložení sypaniny na skl.-modelace na výšku přes 2m | m3 | 5.61 |  | 0 | RTS |  |  | základní |  | 0 | 0 | 0 | 0 | 0 | 4 | K | 2 |  |  |  | ROZPOCET | 0 | 0 | 0 | 0 | 0 | 1 | 0 | 4 | 30
16 | K | 174101101R00 | Zásyp jam, rýh, šachet se zhutněním | m3 | 5.61 |  | 0 | RTS |  |  | základní |  | 0 | 0 | 0 | 0 | 0 | 4 | K | 2 |  |  |  | ROZPOCET | 0 | 0 | 0 | 0 | 0 | 1 | 0 | 4 | 32
17 | K | 175101101R00 | Obsyp potrubí bez prohození sypaniny | m3 | 43.3125 |  | 0 | RTS |  |  | základní |  | 0 | 0 | 0 | 0 | 0 | 4 | K | 2 |  |  |  | ROZPOCET | 0 | 0 | 0 | 0 | 0 | 1 | 0 | 4 | 34
| VV |  | přípojky : (37,30+6,80)*1,10*0,50 | [15 empty] | VV | 2 | 1 | True | 0 | ROZPOCET
| VV |  | UV : 38,50*1,10*0,45 | [15 empty] | VV | 2 | 1 | True | 0 | ROZPOCET
| VV |  | 43,3125 |  | 43.3125 | [13 empty] | VV | 2 | 2 | True | 0 | ROZPOCET
| VV |  | Součet |  | 43.3125 | [13 empty] | VV | 2 | 4 | True | 1 | ROZPOCET
18 | K | 199000002R00 | Poplatek za skládku horniny 1- 4 | m3 | 98.6315 |  | 0 | RTS |  |  | základní |  | 0 | 0 | 0 | 0 | 0 | 4 | K | 2 |  |  |  | ROZPOCET | 0 | 0 | 0 | 0 | 0 | 1 | 0 | 4 | 36
19 | K | 174101101T00 | Zásyp jam, rýh materiálem s mírou zhutnitelnosti dle TP 146 | m3 | 41.69 |  | 0 | Vlastní |  |  | základní |  | 0 | 0 | 0 | 0 | 0 | 4 | K | 2 |  |  |  | ROZPOCET | 0 | 0 | 0 | 0 | 0 | 1 | 0 | 4 | 38
| VV |  | včetně drceného kameniva hutněného po 20 cm | [15 empty] | VV | 2 | 1 | True | 0 | ROZPOCET
| VV |  | včetně strojního přemístění materiálu pro zásyp ze vzdálenosti do 10 m od okraje zásypu | [15 empty] | VV | 2 | 1 | True | 0 | ROZPOCET
| VV |  | přípojky asf.komun. : 37,30*1,10*(1,65-0,15-0,50-0,50) | [15 empty] | VV | 2 | 1 | True | 0 | ROZPOCET
| VV |  | UV asf.komun. : 38,50*1,10*(1,60-0,15-0,45-0,50) | [15 empty] | VV | 2 | 1 | True | 0 | ROZPOCET
| VV |  | 41,69 |  | 41.69 | [13 empty] | VV | 2 | 2 | True | 0 | ROZPOCET
| VV |  | Součet |  | 41.69 | [13 empty] | VV | 2 | 4 | True | 1 | ROZPOCET
20 | K | 199020301T00 | Položení kabelových žlabů vč.poklopů | m | 9 |  | 0 | Vlastní |  |  | základní |  | 0 | 0 | 0 | 0 | 0 | 4 | K | 2 |  |  |  | ROZPOCET | 0 | 0 | 0 | 0 | 0 | 1 | 0 | 4 | 40
21 | M | 28350001 | Žlab kabelový betonový dl.1000mm | ks | 9 |  | 0 | Vlastní |  |  | základní |  | 0 | 0 | 0 | 0 | 0 | 8 | M | 2 |  |  |  | ROZPOCET | 0 | 0 | 0 | 0 | 0 | 1 | 0 | 4 | 42
| VV |  | AZD 13-100 | [15 empty] | VV | 2 | 1 | True | 0 | ROZPOCET
| VV |  | 9 |  | 9 | [13 empty] | VV | 2 | 2 | True | 0 | ROZPOCET
| VV |  | Součet |  | 9 | [13 empty] | VV | 2 | 4 | True | 1 | ROZPOCET
22 | M | 28350002 | Zákrytová deska kabelového žlabu- betonová dl.500mm | ks | 18 |  | 0 | Vlastní |  |  | základní |  | 0 | 0 | 0 | 0 | 0 | 8 | M | 2 |  |  |  | ROZPOCET | 0 | 0 | 0 | 0 | 0 | 1 | 0 | 4 | 44
| VV |  | AZD 114-50 | [15 empty] | VV | 2 | 1 | True | 0 | ROZPOCET
| VV |  | 18 |  | 18 | [13 empty] | VV | 2 | 2 | True | 0 | ROZPOCET
| VV |  | Součet |  | 18 | [13 empty] | VV | 2 | 4 | True | 1 | ROZPOCET
23 | M | 58337330R | Štěrkopísek frakce 0-22 A | t | 77.9625 |  | 0 | RTS |  |  | základní |  | 0 | 0 | 0 | 0 | 0 | 8 | M | 2 |  |  |  | ROZPOCET | 0 | 0 | 0 | 0 | 0 | 1 | 0 | 4 | 46
| VV |  | 43,3125*1,80 |  | 77.9625 | [13 empty] | VV | 2 | 2 | True | 0 | ROZPOCET
| VV |  | Součet |  | 77.9625 | [13 empty] | VV | 2 | 4 | True | 1 | ROZPOCET
| D | 11 | Přípravné a přidružené práce |  |  |  | 0 | [5 empty] | 0 |  | 0 |  | 0 | 1 | D | 1 |  |  |  | ROZPOCET | [6 empty] | 0
24 | K | 113107510R00 | Odstranění podkladu pl. 50 m2,kam.drcené tl.10 cm | m2 | 7.48 |  | 0 | RTS |  |  | základní |  | 0 | 0 | 0 | 0 | 0 | 4 | K | 2 |  |  |  | ROZPOCET | 0 | 0 | 0 | 0 | 0 | 1 | 0 | 4 | 48
25 | K | 113107620R00 | Odstranění podkladu nad 50 m2,kam.drcené tl.20 cm | m2 | 83.38 |  | 0 | RTS |  |  | základní |  | 0 | 0 | 0 | 0 | 0 | 4 | K | 2 |  |  |  | ROZPOCET | 0 | 0 | 0 | 0 | 0 | 1 | 0 | 4 | 50
| VV |  | přípojky asf.komun. : 37,30*1,10 | [15 empty] | VV | 2 | 1 | True | 0 | ROZPOCET
| VV |  | UV asf.komun. : 38,50*1,10 | [15 empty] | VV | 2 | 1 | True | 0 | ROZPOCET
| VV |  | 83,38 |  | 83.38 | [13 empty] | VV | 2 | 2 | True | 0 | ROZPOCET
| VV |  | Součet |  | 83.38 | [13 empty] | VV | 2 | 4 | True | 1 | ROZPOCET
26 | K | 113108310R00 | Odstranění podkladu pl.do 50 m2, živice tl. 10 cm | m2 | 7.48 |  | 0 | RTS |  |  | základní |  | 0 | 0 | 0 | 0 | 0 | 4 | K | 2 |  |  |  | ROZPOCET | 0 | 0 | 0 | 0 | 0 | 1 | 0 | 4 | 52
27 | K | 113151250R00 | Fréz.živič krytu nad 500 m2, bez překážek,tl.15 cm | m2 | 128.86 |  | 0 | RTS |  |  | základní |  | 0 | 0 | 0 | 0 | 0 | 4 | K | 2 |  |  |  | ROZPOCET | 0 | 0 | 0 | 0 | 0 | 1 | 0 | 4 | 54
| VV |  | přípojky asf.komun. : 37,30*1,70 | [15 empty] | VV | 2 | 1 | True | 0 | ROZPOCET
| VV |  | UV asf.komun. : 38,50*1,70 | [15 empty] | VV | 2 | 1 | True | 0 | ROZPOCET
| VV |  | 128,86 |  | 128.86 | [13 empty] | VV | 2 | 2 | True | 0 | ROZPOCET
| VV |  | Součet |  | 128.86 | [13 empty] | VV | 2 | 4 | True | 1 | ROZPOCET
28 | K | 113202111R00 | Vytrhání obrub z krajníků nebo obrubníků stojatých | m | 12 |  | 0 | RTS |  |  | základní |  | 0 | 0 | 0 | 0 | 0 | 4 | K | 2 |  |  |  | ROZPOCET | 0 | 0 | 0 | 0 | 0 | 1 | 0 | 4 | 56
29 | K | 919735113R00 | Řezání stávajícího živičného krytu tl. 10 - 15 cm | m | 151.6 |  | 0 | RTS |  |  | základní |  | 0 | 0 | 0 | 0 | 0 | 4 | K | 2 |  |  |  | ROZPOCET | 0 | 0 | 0 | 0 | 0 | 1 | 0 | 4 | 58
| VV |  | přípojky asf.komun. : 37,30*2 | [15 empty] | VV | 2 | 1 | True | 0 | ROZPOCET
| VV |  | UV asf.komun. : 38,50*2 | [15 empty] | VV | 2 | 1 | True | 0 | ROZPOCET
| VV |  | 151,6 |  | 151.6 | [13 empty] | VV | 2 | 2 | True | 0 | ROZPOCET
| VV |  | Součet |  | 151.6 | [13 empty] | VV | 2 | 4 | True | 1 | ROZPOCET
30 | K | 979082219R00 | Příplatek za dopravu suti po suchu za další 1 km | t | 507.064 |  | 0 | RTS |  |  | základní |  | 0 | 0 | 0 | 0 | 0 | 4 | K | 2 |  |  |  | ROZPOCET | 0 | 0 | 0 | 0 | 0 | 1 | 0 | 4 | 60
| VV |  | Eko skládka do 5 km | [15 empty] | VV | 2 | 1 | True | 0 | ROZPOCET
| VV |  | 126,766*4 |  | 507.064 | [13 empty] | VV | 2 | 2 | True | 0 | ROZPOCET
| VV |  | Součet |  | 507.064 | [13 empty] | VV | 2 | 4 | True | 1 | ROZPOCET
31 | K | 113107615T95 | Odstranění provizorní úpravy asf. komunikace tl.15 cm | m2 | 128.86 |  | 0 | Vlastní |  |  | základní |  | 0 | 0 | 0 | 0 | 0 | 4 | K | 2 |  |  |  | ROZPOCET | 0 | 0 | 0 | 0 | 0 | 1 | 0 | 4 | 62
32 | K | 979082213R00 | Vodorovná doprava suti po suchu do 1 km | t | 126.766 |  | 0 | RTS |  |  | základní |  | 0 | 0 | 0 | 0 | 0 | 4 | K | 2 |  |  |  | ROZPOCET | 0 | 0 | 0 | 0 | 0 | 1 | 0 | 4 | 64
33 | K | 979990113T00 | Poplatek za skládku suti | t | 126.766 |  | 0 | Vlastní |  |  | základní |  | 0 | 0 | 0 | 0 | 0 | 4 | K | 2 |  |  |  | ROZPOCET | 0 | 0 | 0 | 0 | 0 | 1 | 0 | 4 | 66
| D | 4 | Vodorovné konstrukce |  |  |  | 0 | [5 empty] | 0 |  | 0 |  | 0 | 1 | D | 1 |  |  |  | ROZPOCET | [6 empty] | 0
34 | K | 451572111R00 | Lože pod potrubí z kameniva těženého 0 - 4 mm | m3 | 13.629 |  | 0 | RTS |  |  | základní |  | 0 | 0 | 0 | 0 | 0 | 4 | K | 2 |  |  |  | ROZPOCET | 0 | 0 | 0 | 0 | 0 | 1 | 0 | 4 | 68
| VV |  | přípojky : (37,30+6,80)*1,10*0,15 | [15 empty] | VV | 2 | 1 | True | 0 | ROZPOCET
| VV |  | UV : 38,50*1,10*0,15 | [15 empty] | VV | 2 | 1 | True | 0 | ROZPOCET
| VV |  | 13,629 |  | 13.629 | [13 empty] | VV | 2 | 2 | True | 0 | ROZPOCET
| VV |  | Součet |  | 13.629 | [13 empty] | VV | 2 | 4 | True | 1 | ROZPOCET
35 | K | 564791111R00 | Podklad pro zpevnění z kameniva drceného 0 - 63 mm | m3 | 0.39325 |  | 0 | RTS |  |  | základní |  | 0 | 0 | 0 | 0 | 0 | 4 | K | 2 |  |  |  | ROZPOCET | 0 | 0 | 0 | 0 | 0 | 1 | 0 | 4 | 70
| VV |  | Včetně kameniva, rozprostření a zhutnění podkladu. | [15 empty] | VV | 2 | 1 | True | 0 | ROZPOCET
| VV |  | 13*(0,55*0,55*0,10) |  | 0.39325 | [13 empty] | VV | 2 | 2 | True | 0 | ROZPOCET
| VV |  | Součet |  | 0.39325 | [13 empty] | VV | 2 | 4 | True | 1 | ROZPOCET
| D | 5 | Komunikace |  |  |  | 0 | [5 empty] | 0 |  | 0 |  | 0 | 1 | D | 1 |  |  |  | ROZPOCET | [6 empty] | 0
36 | K | 564261111R00 | Podklad ze štěrkopísku po zhutnění tloušťky 20 cm | m2 | 83.38 |  | 0 | RTS |  |  | základní |  | 0 | 0 | 0 | 0 | 0 | 4 | K | 2 |  |  |  | ROZPOCET | 0 | 0 | 0 | 0 | 0 | 1 | 0 | 4 | 72
| VV |  | frakce 4/8 mm | [15 empty] | VV | 2 | 1 | True | 0 | ROZPOCET
| VV |  | přípojky asf.komun. : 37,30*1,10 | [15 empty] | VV | 2 | 1 | True | 0 | ROZPOCET
| VV |  | UV asf.komun. : 38,50*1,10 | [15 empty] | VV | 2 | 1 | True | 0 | ROZPOCET
| VV |  | 83,38 |  | 83.38 | [13 empty] | VV | 2 | 2 | True | 0 | ROZPOCET
| VV |  | Součet |  | 83.38 | [13 empty] | VV | 2 | 4 | True | 1 | ROZPOCET
37 | K | 564851111R00 | Podklad ze štěrkodrti po zhutnění tloušťky 15 cm | m2 | 83.38 |  | 0 | RTS |  |  | základní |  | 0 | 0 | 0 | 0 | 0 | 4 | K | 2 |  |  |  | ROZPOCET | 0 | 0 | 0 | 0 | 0 | 1 | 0 | 4 | 74
| VV |  | přípojky asf.komun. : 37,30*1,10 | [15 empty] | VV | 2 | 1 | True | 0 | ROZPOCET
| VV |  | UV asf.komun. : 38,50*1,10 | [15 empty] | VV | 2 | 1 | True | 0 | ROZPOCET
| VV |  | 83,38 |  | 83.38 | [13 empty] | VV | 2 | 2 | True | 0 | ROZPOCET
| VV |  | Součet |  | 83.38 | [13 empty] | VV | 2 | 4 | True | 1 | ROZPOCET
38 | K | 564851111R00 | Podklad ze štěrkodrti po zhutnění tloušťky 15 cm | m2 | 7.48 |  | 0 | RTS |  |  | základní |  | 0 | 0 | 0 | 0 | 0 | 4 | K | 2 |  |  |  | ROZPOCET | 0 | 0 | 0 | 0 | 0 | 1 | 0 | 4 | 76
39 | K | 573111112R00 | Postřik živičný infiltr.+ posyp,z asfaltu 1 kg/m2 | m2 | 83.38 |  | 0 | RTS |  |  | základní |  | 0 | 0 | 0 | 0 | 0 | 4 | K | 2 |  |  |  | ROZPOCET | 0 | 0 | 0 | 0 | 0 | 1 | 0 | 4 | 78
40 | K | 573231110R00 | Postřik živičný spojovací z emulze 0,3-0,5 kg/m2 | m2 | 257.72 |  | 0 | RTS |  |  | základní |  | 0 | 0 | 0 | 0 | 0 | 4 | K | 2 |  |  |  | ROZPOCET | 0 | 0 | 0 | 0 | 0 | 1 | 0 | 4 | 80
| VV |  | 128,86*2 |  | 257.72 | [13 empty] | VV | 2 | 2 | True | 0 | ROZPOCET
| VV |  | Součet |  | 257.72 | [13 empty] | VV | 2 | 4 | True | 1 | ROZPOCET
41 | K | 577112114R00 | Beton asfalt. ACO 11 S modifik. š. do 3 m, tl.5 cm | m2 | 386.58 |  | 0 | RTS |  |  | základní |  | 0 | 0 | 0 | 0 | 0 | 4 | K | 2 |  |  |  | ROZPOCET | 0 | 0 | 0 | 0 | 0 | 1 | 0 | 4 | 82
| VV |  | přípojky asf.komun. : 37,30*1,70*3 | [15 empty] | VV | 2 | 1 | True | 0 | ROZPOCET
| VV |  | UV asf.komun. : 38,50*1,70*3 | [15 empty] | VV | 2 | 1 | True | 0 | ROZPOCET
| VV |  | 386,58 |  | 386.58 | [13 empty] | VV | 2 | 2 | True | 0 | ROZPOCET
| VV |  | Součet |  | 386.58 | [13 empty] | VV | 2 | 4 | True | 1 | ROZPOCET
42 | K | 596215021R00 | Kladení zámkové dlažby tl. 6 cm do drtě tl. 4 cm | m2 | 7.48 |  | 0 | RTS |  |  | základní |  | 0 | 0 | 0 | 0 | 0 | 4 | K | 2 |  |  |  | ROZPOCET | 0 | 0 | 0 | 0 | 0 | 1 | 0 | 4 | 84
43 | K | 564851111T95 | Provizorní úprava komunikace ze štěrkodrti po zhutnění tloušťky 15 cm | m2 | 128.86 |  | 0 | Vlastní |  |  | základní |  | 0 | 0 | 0 | 0 | 0 | 4 | K | 2 |  |  |  | ROZPOCET | 0 | 0 | 0 | 0 | 0 | 1 | 0 | 4 | 86
44 | M | 59245110R | Dlažba sklad. Zámková beton. 20x10x6 cm přírodní | m2 | 7.6296 |  | 0 | RTS |  |  | základní |  | 0 | 0 | 0 | 0 | 0 | 8 | M | 2 |  |  |  | ROZPOCET | 0 | 0 | 0 | 0 | 0 | 1 | 0 | 4 | 88
| VV |  | 7,48*1,02 |  | 7.6296 | [13 empty] | VV | 2 | 2 | True | 0 | ROZPOCET
| VV |  | Součet |  | 7.6296 | [13 empty] | VV | 2 | 4 | True | 1 | ROZPOCET
| D | 8 | Trubní vedení |  |  |  | 0 | [5 empty] | 0 |  | 0 |  | 0 | 1 | D | 1 |  |  |  | ROZPOCET | [6 empty] | 0
45 | K | 871313121R00 | Montáž trub z plastu, gumový kroužek, DN 150 | m | 43.1 |  | 0 | RTS |  |  | základní |  | 0 | 0 | 0 | 0 | 0 | 4 | K | 2 |  |  |  | ROZPOCET | 0 | 0 | 0 | 0 | 0 | 1 | 0 | 4 | 90
| VV |  | přípojky : 4,00 | [15 empty] | VV | 2 | 1 | True | 0 | ROZPOCET
| VV |  | UV : 39,10 | [15 empty] | VV | 2 | 1 | True | 0 | ROZPOCET
| VV |  | 43,1 |  | 43.1 | [13 empty] | VV | 2 | 2 | True | 0 | ROZPOCET
| VV |  | Součet |  | 43.1 | [13 empty] | VV | 2 | 4 | True | 1 | ROZPOCET
46 | K | 871353121R00 | Montáž trub z plastu, gumový kroužek, DN 200 | m | 69.2 |  | 0 | RTS |  |  | základní |  | 0 | 0 | 0 | 0 | 0 | 4 | K | 2 |  |  |  | ROZPOCET | 0 | 0 | 0 | 0 | 0 | 1 | 0 | 4 | 92
| VV |  | přípojky : 60,50 | [15 empty] | VV | 2 | 1 | True | 0 | ROZPOCET
| VV |  | UV : 8,70 | [15 empty] | VV | 2 | 1 | True | 0 | ROZPOCET
| VV |  | 69,2 |  | 69.2 | [13 empty] | VV | 2 | 2 | True | 0 | ROZPOCET
| VV |  | Součet |  | 69.2 | [13 empty] | VV | 2 | 4 | True | 1 | ROZPOCET
47 | K | 892571111R00 | Zkouška těsnosti kanalizace DN do 200, vodou | m | 112.3 |  | 0 | RTS |  |  | základní |  | 0 | 0 | 0 | 0 | 0 | 4 | K | 2 |  |  |  | ROZPOCET | 0 | 0 | 0 | 0 | 0 | 1 | 0 | 4 | 94
| VV |  | přípojky : 64,50 | [15 empty] | VV | 2 | 1 | True | 0 | ROZPOCET
| VV |  | UV : 47,80 | [15 empty] | VV | 2 | 1 | True | 0 | ROZPOCET
| VV |  | 112,3 |  | 112.3 | [13 empty] | VV | 2 | 2 | True | 0 | ROZPOCET
| VV |  | Součet |  | 112.3 | [13 empty] | VV | 2 | 4 | True | 1 | ROZPOCET
48 | K | 895941111R00 | Zřízení vpusti uliční z dílců typ UV - 50 normální | kus | 13 |  | 0 | RTS |  |  | základní |  | 0 | 0 | 0 | 0 | 0 | 4 | K | 2 |  |  |  | ROZPOCET | 0 | 0 | 0 | 0 | 0 | 1 | 0 | 4 | 96
49 | K | 877373199T22 | Napojení kanalizačních odboček , vč.dodávky spoj.materiálu/profil,materiál | kus | 12 |  | 0 | Vlastní |  |  | základní |  | 0 | 0 | 0 | 0 | 0 | 4 | K | 2 |  |  |  | ROZPOCET | 0 | 0 | 0 | 0 | 0 | 1 | 0 | 4 | 98
50 | M | 2861126T00 | Trubka kanalizační plastová hladkostěnná D 150 x 3000 mm; min.SN 10 | kus | 14.7977 |  | 0 | Vlastní |  |  | základní |  | 0 | 0 | 0 | 0 | 0 | 8 | M | 2 |  |  |  | ROZPOCET | 0 | 0 | 0 | 0 | 0 | 1 | 0 | 4 | 100
| VV |  | přípojky : 4,00/3*1,03 | [15 empty] | VV | 2 | 1 | True | 0 | ROZPOCET
| VV |  | UV : 39,10/3*1,03 | [15 empty] | VV | 2 | 1 | True | 0 | ROZPOCET
| VV |  | 14,79767 |  | 14.7977 | [13 empty] | VV | 2 | 2 | True | 0 | ROZPOCET
| VV |  | Součet |  | 14.7977 | [13 empty] | VV | 2 | 4 | True | 1 | ROZPOCET
51 | M | 2861126T01 | Trubka kanalizační plastová hladkostěnná D 200 x 3000 mm; min.SN 10 | kus | 23.7587 |  | 0 | Vlastní |  |  | základní |  | 0 | 0 | 0 | 0 | 0 | 8 | M | 2 |  |  |  | ROZPOCET | 0 | 0 | 0 | 0 | 0 | 1 | 0 | 4 | 102
| VV |  | přípojky : 60,50/3*1,03 | [15 empty] | VV | 2 | 1 | True | 0 | ROZPOCET
| VV |  | UV : 8,70/3*1,03 | [15 empty] | VV | 2 | 1 | True | 0 | ROZPOCET
| VV |  | 23,75867 |  | 23.7587 | [13 empty] | VV | 2 | 2 | True | 0 | ROZPOCET
| VV |  | Součet |  | 23.7587 | [13 empty] | VV | 2 | 4 | True | 1 | ROZPOCET
52 | M | 55340352R | Mříž vtoková D400 500 x 500 mm | kus | 13 |  | 0 | RTS |  |  | základní |  | 0 | 0 | 0 | 0 | 0 | 8 | M | 2 |  |  |  | ROZPOCET | 0 | 0 | 0 | 0 | 0 | 1 | 0 | 4 | 104
53 | M | 55343910R | Koš kalový pro mříž 500x500 pozink v. 600 mm | kus | 13 |  | 0 | RTS |  |  | základní |  | 0 | 0 | 0 | 0 | 0 | 8 | M | 2 |  |  |  | ROZPOCET | 0 | 0 | 0 | 0 | 0 | 1 | 0 | 4 | 106
54 | M | 59223850R | TBV-Q 450/330/1a dno s výtokem DN 150 | kus | 11 |  | 0 | RTS |  |  | základní |  | 0 | 0 | 0 | 0 | 0 | 8 | M | 2 |  |  |  | ROZPOCET | 0 | 0 | 0 | 0 | 0 | 1 | 0 | 4 | 108
55 | M | 592238535R | TBV-Q 450/400/1e PVC 200 dno průtočné PVC DN 200 | kus | 2 |  | 0 | RTS |  |  | základní |  | 0 | 0 | 0 | 0 | 0 | 8 | M | 2 |  |  |  | ROZPOCET | 0 | 0 | 0 | 0 | 0 | 1 | 0 | 4 | 110
56 | M | 59223857R | TBV-Q 450/295/5b skruž horní | kus | 2 |  | 0 | RTS |  |  | základní |  | 0 | 0 | 0 | 0 | 0 | 8 | M | 2 |  |  |  | ROZPOCET | 0 | 0 | 0 | 0 | 0 | 1 | 0 | 4 | 112
57 | M | 59223858R | TBV-Q 450/555/5d skruž horní | kus | 11 |  | 0 | RTS |  |  | základní |  | 0 | 0 | 0 | 0 | 0 | 8 | M | 2 |  |  |  | ROZPOCET | 0 | 0 | 0 | 0 | 0 | 1 | 0 | 4 | 114
58 | M | 59223860R | TBV-Q 450/195/6b skruž středová | kus | 1 |  | 0 | RTS |  |  | základní |  | 0 | 0 | 0 | 0 | 0 | 8 | M | 2 |  |  |  | ROZPOCET | 0 | 0 | 0 | 0 | 0 | 1 | 0 | 4 | 116
59 | M | 59223862R | TBV-Q 450/295/6a skruž středová | kus | 2 |  | 0 | RTS |  |  | základní |  | 0 | 0 | 0 | 0 | 0 | 8 | M | 2 |  |  |  | ROZPOCET | 0 | 0 | 0 | 0 | 0 | 1 | 0 | 4 | 118
60 | M | 59223864R | TBV-Q 390/60/10a vyrovnávací prstenec | kus | 13 |  | 0 | RTS |  |  | základní |  | 0 | 0 | 0 | 0 | 0 | 8 | M | 2 |  |  |  | ROZPOCET | 0 | 0 | 0 | 0 | 0 | 1 | 0 | 4 | 120
| D | 91 | Doplňující práce na komunikaci |  |  |  | 0 | [5 empty] | 0 |  | 0 |  | 0 | 1 | D | 1 |  |  |  | ROZPOCET | [6 empty] | 0
61 | K | 928621011T00 | Zálivka asfaltová spár tl. 10- 15 cm | m | 151.6 |  | 0 | Vlastní |  |  | základní |  | 0 | 0 | 0 | 0 | 0 | 4 | K | 2 |  |  |  | ROZPOCET | 0 | 0 | 0 | 0 | 0 | 1 | 0 | 4 | 122
| VV |  | Včetně vyčištění spár před provedením zálivky. | [15 empty] | VV | 2 | 1 | True | 0 | ROZPOCET
| VV |  | 151,6 |  | 151.6 | [13 empty] | VV | 2 | 2 | True | 0 | ROZPOCET
| VV |  | Součet |  | 151.6 | [13 empty] | VV | 2 | 4 | True | 1 | ROZPOCET
| D | 99 | Staveništní přesun hmot |  |  |  | 0 | [5 empty] | 0 |  | 0 |  | 0 | 1 | D | 1 |  |  |  | ROZPOCET | [6 empty] | 0
62 | K | 998276101R00 | Přesun hmot, trubní vedení plastová, otevř. výkop | t | 252.9111 |  | 0 | RTS |  |  | základní |  | 0 | 0 | 0 | 0 | 0 | 4 | K | 2 |  |  |  | ROZPOCET | 0 | 0 | 0 | 0 | 0 | 1 | 0 | 4 | 124

## SO 01 03 - oprava chodník
| List obsahuje: |  | 1) Krycí list soupisu | 2) Rekapitulace |  |  | 3) Soupis prací | Zpět na list: | Rekapitulace stavby
{4927060a-ac07-45e2-9d02-73714a60a698}
2
| KRYCÍ LIST SOUPISU | [8 empty] | v --- níže se nacházejí doplnkové a pomocné údaje k sestavám --- v | [8 empty] | False
Stavba:
Hranice-Kropáčova a Tesaříkova ul.,dešťová kanalizace
Objekt:
SO 01 - DEŠŤOVÁ KANALIZACE - UL. KROPÁČOVA, TESAŘÍKOVA
Soupis:
SO 01 03 - oprava chodník
| KSO: |  |  |  |  | CC-CZ:
| Místo: |  | HRANICE |  |  | Datum: | 5.9.2016
| Zadavatel: |  |  |  |  | IČ: | 301311
|  | MĚSTO HRANICE |  |  |  | DIČ:
| Uchazeč: |  |  |  |  | IČ:
DIČ:
| Projektant: |  |  |  |  | IČ: | 26821443
|  | PROJEKTY VODAM s.r.o. HRANICE |  |  |  | DIČ: | CZ26821443
Poznámka:
| Cena bez DPH | [5 empty] | 0
|  |  | Základ daně |  |  | Sazba daně | Výše daně
| DPH | základní | 0 |  |  | 21% | 0
|  | snížená | 0 |  |  | 15% | 0
|  | zákl. přenesená | 0 |  |  | 21% | 0
|  | sníž. přenesená | 0 |  |  | 15% | 0
|  | nulová | 0 |  |  | 0% | 0
| Cena s DPH |  |  | v | CZK |  | 0
REKAPITULACE ČLENĚNÍ SOUPISU PRACÍ
Stavba:
Hranice-Kropáčova a Tesaříkova ul.,dešťová kanalizace
Objekt:
SO 01 - DEŠŤOVÁ KANALIZACE - UL. KROPÁČOVA, TESAŘÍKOVA
Soupis:
SO 01 03 - oprava chodník
Místo: |  |  | HRANICE |  |  | Datum: | 5.9.2016
Zadavatel: |  |  | MĚSTO HRANICE |  |  | Projektant: | PROJEKTY VODAM s.r.o. HRANICE
Uchazeč:
Kód dílu - Popis | [6 empty] | Cena celkem [CZK]
Náklady soupisu celkem | [6 empty] | 0 | [12 empty] | -1
| HSV - Práce a dodávky HSV | [5 empty] | 0
| 1 - Zemní práce | [5 empty] | 0
| 11 - Přípravné a přidružené práce | [5 empty] | 0
| 5 - Komunikace | [5 empty] | 0
| 91 - Doplňující práce na komunikaci | [5 empty] | 0
| 99 - Staveništní přesun hmot | [5 empty] | 0
SOUPIS PRACÍ
Stavba:
Hranice-Kropáčova a Tesaříkova ul.,dešťová kanalizace
Objekt:
SO 01 - DEŠŤOVÁ KANALIZACE - UL. KROPÁČOVA, TESAŘÍKOVA
Soupis:
SO 01 03 - oprava chodník
Místo: |  |  | HRANICE |  |  | Datum: | 5.9.2016
Zadavatel: |  |  | MĚSTO HRANICE |  |  | Projektant: | PROJEKTY VODAM s.r.o. HRANICE
Uchazeč:
PČ | Typ | Kód | Popis | MJ | Množství | J.cena [CZK] | Cena celkem [CZK] | Cenová soustava |  | Poznámka | DPH | J. Nh [h] | Nh celkem [h] | J. hmotnost [t] | Hmotnost celkem [t] | J. suť [t] | Suť Celkem [t]
Náklady soupisu celkem | [6 empty] | 0 | [5 empty] | 0 |  | 0 |  | 0 |  | D | -1 | [10 empty] | 0
| D | HSV | Práce a dodávky HSV |  |  |  | 0 | [5 empty] | 0 |  | 0 |  | 0 | 1 | D | 0 |  |  |  | ROZPOCET | [6 empty] | 0
| D | 1 | Zemní práce |  |  |  | 0 | [5 empty] | 0 |  | 0 |  | 0 | 1 | D | 1 |  |  |  | ROZPOCET | [6 empty] | 0
1 | K | 122201101R00 | Odkopávky nezapažené v hor. 3 do 100 m3 | m3 | 19.3635 |  | 0 | RTS |  |  | základní |  | 0 | 0 | 0 | 0 | 0 | 4 | K | 2 |  |  |  | ROZPOCET | 0 | 0 | 0 | 0 | 0 | 1 | 0 | 4 | 2
| VV |  | 387,27*0,05 |  | 19.3635 | [13 empty] | VV | 2 | 2 | True | 0 | ROZPOCET
| VV |  | Součet |  | 19.3635 | [13 empty] | VV | 2 | 4 | True | 1 | ROZPOCET
2 | K | 162601102R00 | Vodorovné přemístění výkopku z hor.1-4 do 5000 m | m3 | 19.3635 |  | 0 | RTS |  |  | základní |  | 0 | 0 | 0 | 0 | 0 | 4 | K | 2 |  |  |  | ROZPOCET | 0 | 0 | 0 | 0 | 0 | 1 | 0 | 4 | 4
| VV |  | trvalá skládka | [15 empty] | VV | 2 | 1 | True | 0 | ROZPOCET
| VV |  | 19,3635 |  | 19.3635 | [13 empty] | VV | 2 | 2 | True | 0 | ROZPOCET
| VV |  | Součet |  | 19.3635 | [13 empty] | VV | 2 | 4 | True | 1 | ROZPOCET
3 | K | 199000002R00 | Poplatek za skládku horniny 1- 4 | m3 | 19.3635 |  | 0 | RTS |  |  | základní |  | 0 | 0 | 0 | 0 | 0 | 4 | K | 2 |  |  |  | ROZPOCET | 0 | 0 | 0 | 0 | 0 | 1 | 0 | 4 | 6
| D | 11 | Přípravné a přidružené práce |  |  |  | 0 | [5 empty] | 0 |  | 0 |  | 0 | 1 | D | 1 |  |  |  | ROZPOCET | [6 empty] | 0
4 | K | 113107610R00 | Odstranění podkladu nad 50 m2,kam.drcené tl.10 cm | m2 | 387.27 |  | 0 | RTS |  |  | základní |  | 0 | 0 | 0 | 0 | 0 | 4 | K | 2 |  |  |  | ROZPOCET | 0 | 0 | 0 | 0 | 0 | 1 | 0 | 4 | 8
5 | K | 113108410R00 | Odstranění podkladu pl. nad 50 m2, živice tl.10 cm | m2 | 387.27 |  | 0 | RTS |  |  | základní |  | 0 | 0 | 0 | 0 | 0 | 4 | K | 2 |  |  |  | ROZPOCET | 0 | 0 | 0 | 0 | 0 | 1 | 0 | 4 | 10
6 | K | 113202111R00 | Vytrhání obrub obrubníků silničních | m | 280 |  | 0 | RTS |  |  | základní |  | 0 | 0 | 0 | 0 | 0 | 4 | K | 2 |  |  |  | ROZPOCET | 0 | 0 | 0 | 0 | 0 | 1 | 0 | 4 | 12
7 | K | 919735113R00 | Řezání stávajícího živičného krytu tl. 10 - 15 cm | m | 3 |  | 0 | RTS |  |  | základní |  | 0 | 0 | 0 | 0 | 0 | 4 | K | 2 |  |  |  | ROZPOCET | 0 | 0 | 0 | 0 | 0 | 1 | 0 | 4 | 14
8 | K | 979082219R00 | Příplatek za dopravu suti po suchu za další 1 km | t | 983.9952 |  | 0 | RTS |  |  | základní |  | 0 | 0 | 0 | 0 | 0 | 4 | K | 2 |  |  |  | ROZPOCET | 0 | 0 | 0 | 0 | 0 | 1 | 0 | 4 | 16
| VV |  | Eko skládka do 5 km | [15 empty] | VV | 2 | 1 | True | 0 | ROZPOCET
| VV |  | 245,9988*4 |  | 983.9952 | [13 empty] | VV | 2 | 2 | True | 0 | ROZPOCET
| VV |  | Součet |  | 983.9952 | [13 empty] | VV | 2 | 4 | True | 1 | ROZPOCET
9 | K | 979082213R00 | Vodorovná doprava suti po suchu do 1 km | t | 245.9988 |  | 0 | RTS |  |  | základní |  | 0 | 0 | 0 | 0 | 0 | 4 | K | 2 |  |  |  | ROZPOCET | 0 | 0 | 0 | 0 | 0 | 1 | 0 | 4 | 18
10 | K | 979990113T00 | Poplatek za skládku suti | t | 245.9988 |  | 0 | Vlastní |  |  | základní |  | 0 | 0 | 0 | 0 | 0 | 4 | K | 2 |  |  |  | ROZPOCET | 0 | 0 | 0 | 0 | 0 | 1 | 0 | 4 | 20
| D | 5 | Komunikace |  |  |  | 0 | [5 empty] | 0 |  | 0 |  | 0 | 1 | D | 1 |  |  |  | ROZPOCET | [6 empty] | 0
11 | K | 564851111R00 | Podklad ze štěrkodrti po zhutnění tloušťky 15 cm | m2 | 387.27 |  | 0 | RTS |  |  | základní |  | 0 | 0 | 0 | 0 | 0 | 4 | K | 2 |  |  |  | ROZPOCET | 0 | 0 | 0 | 0 | 0 | 1 | 0 | 4 | 22
12 | K | 596215021R00 | Kladení zámkové dlažby tl. 6 cm do drtě tl. 4 cm | m2 | 387.27 |  | 0 | RTS |  |  | základní |  | 0 | 0 | 0 | 0 | 0 | 4 | K | 2 |  |  |  | ROZPOCET | 0 | 0 | 0 | 0 | 0 | 1 | 0 | 4 | 24
13 | M | 59245110R | Dlažba sklad. Zámková bet. 20x10x6 cm přírodní | m2 | 395.0154 |  | 0 | RTS |  |  | základní |  | 0 | 0 | 0 | 0 | 0 | 8 | M | 2 |  |  |  | ROZPOCET | 0 | 0 | 0 | 0 | 0 | 1 | 0 | 4 | 26
| VV |  | 387,270*1,02 |  | 395.0154 | [13 empty] | VV | 2 | 2 | True | 0 | ROZPOCET
| VV |  | Součet |  | 395.0154 | [13 empty] | VV | 2 | 4 | True | 1 | ROZPOCET
| D | 91 | Doplňující práce na komunikaci |  |  |  | 0 | [5 empty] | 0 |  | 0 |  | 0 | 1 | D | 1 |  |  |  | ROZPOCET | [6 empty] | 0
14 | K | 928621011T00 | Zálivka asfaltová spár tl. 10- 15 cm | m | 3 |  | 0 | Vlastní |  |  | základní |  | 0 | 0 | 0 | 0 | 0 | 4 | K | 2 |  |  |  | ROZPOCET | 0 | 0 | 0 | 0 | 0 | 1 | 0 | 4 | 28
| VV |  | Včetně vyčištění spár před provedením zálivky. | [15 empty] | VV | 2 | 1 | True | 0 | ROZPOCET
| VV |  | 3 |  | 3 | [13 empty] | VV | 2 | 2 | True | 0 | ROZPOCET
| VV |  | Součet |  | 3 | [13 empty] | VV | 2 | 4 | True | 1 | ROZPOCET
15 | K | 917161111R00 | Osazení lež. obrub.kamen. s opěrou, lože z C 12/15 | m | 280 |  | 0 | RTS |  |  | základní |  | 0 | 0 | 0 | 0 | 0 | 4 | K | 2 |  |  |  | ROZPOCET | 0 | 0 | 0 | 0 | 0 | 1 | 0 | 4 | 30
| D | 99 | Staveništní přesun hmot |  |  |  | 0 | [5 empty] | 0 |  | 0 |  | 0 | 1 | D | 1 |  |  |  | ROZPOCET | [6 empty] | 0
16 | K | 998223011R00 | Přesun hmot, pozemní komunikace, kryt dlážděný | t | 240.6508 |  | 0 | RTS |  |  | základní |  | 0 | 0 | 0 | 0 | 0 | 4 | K | 2 |  |  |  | ROZPOCET | 0 | 0 | 0 | 0 | 0 | 1 | 0 | 4 | 32

## Pokyny pro vyplnění
Struktura údajů, formát souboru a metodika pro zpracování
Struktura
Soubor je složen ze záložky Rekapitulace stavby a záložek s názvem soupisu prací pro jednotlivé objekty ve formátu XLSX. Každá ze záložek přitom obsahuje
ještě samostatné sestavy vymezené orámovaním a nadpisem sestavy.
Rekapitulace stavby obsahuje sestavu Rekapitulace stavby a Rekapitulace objektů stavby a soupisů prací.
V sestavě Rekapitulace stavby jsou uvedeny informace identifikující předmět veřejné zakázky na stavební práce, KSO, CC-CZ, CZ-CPV, CZ-CPA a rekapitulaci
celkové nabídkové ceny uchazeče.
V sestavě Rekapitulace objektů stavby a soupisů prací je uvedena rekapitulace stavebních objektů, inženýrských objektů, provozních souborů,
vedlejších a ostatních nákladů a ostatních nákladů s rekapitulací nabídkové ceny za jednotlivé soupisy prací. Na základě údaje Typ je možné
identifikovat, zda se jedná o objekt nebo soupis prací pro daný objekt:
|  | STA | Stavební objekt pozemní
|  | ING | Stavební objekt inženýrský
|  | PRO | Provozní soubor
|  | VON | Vedlejší a ostatní náklady
|  | OST | Ostatní
|  | Soupis | Soupis prací pro daný typ objektu
Soupis prací pro jednotlivé objekty obsahuje sestavy Krycí list soupisu, Rekapitulace členění soupisu prací, Soupis prací. Za soupis prací může být považován
i objekt stavby v případě, že neobsahuje podřízenou zakázku.
Krycí list soupisu obsahuje rekapitulaci informací o předmětu veřejné zakázky ze sestavy Rekapitulace stavby, informaci o zařazení objektu do KSO,
CC-CZ, CZ-CPV, CZ-CPA a rekapitulaci celkové nabídkové ceny uchazeče za aktuální soupis prací.
Rekapitulace členění soupisu prací obsahuje rekapitulaci soupisu prací ve všech úrovních členění soupisu tak, jak byla tato členění použita (např.
stavební díly, funkční díly, případně jiné členění) s rekapitulací nabídkové ceny.
Soupis prací obsahuje položky veškerých stavebních nebo montážních prací, dodávek materiálů a služeb nezbytných pro zhotovení stavebního objektu,
inženýrského objektu, provozního souboru, vedlejších a ostatních nákladů.
Pro položky soupisu prací se zobrazují následující informace:
|  | PČ |  | Pořadové číslo položky v aktuálním soupisu
|  | TYP |  | Typ položky: K - konstrukce, M - materiál, PP - plný popis, PSC - poznámka k souboru cen, P - poznámka k položce, VV - výkaz výměr
|  | Kód |  | Kód položky
|  | Popis |  | Zkrácený popis položky
|  | MJ |  | Měrná jednotka položky
|  | Množství |  | Množství v měrné jednotce
|  | J.cena |  | Jednotková cena položky. Zadaní může obsahovat namísto J.ceny sloupce J.materiál a J.montáž, jejichž součet definuje
J.cenu položky.
|  | Cena celkem |  | Celková cena položky daná jako součin množství a j.ceny
|  | Cenová soustava |  | Příslušnost položky do cenové soustavy
Ke každé položce soupisu prací se na samostatných řádcích může zobrazovat:
Plný popis položky
Poznámka k souboru cen a poznámka zadavatele
Výkaz výměr
Pokud je k řádku výkazu výměr evidovaný údaj ve sloupci Kód, jedná se o definovaný odkaz, na který se může odvolávat výkaz výměr z jiné položky.
Metodika pro zpracování
Jednotlivé sestavy jsou v souboru provázány. Editovatelné pole jsou zvýrazněny žlutým podbarvením, ostatní pole neslouží k editaci a nesmí být jakkoliv
modifikovány.
Uchazeč je pro podání nabídky povinen vyplnit žlutě podbarvená pole:
Pole Uchazeč v sestavě Rekapitulace stavby - zde uchazeč vyplní svůj název (název subjektu)
Pole IČ a DIČ v sestavě Rekapitulace stavby - zde uchazeč vyplní svoje IČ a DIČ
Datum v sestavě Rekapitulace stavby - zde uchazeč vyplní datum vytvoření nabídky
J.cena = jednotková cena v sestavě Soupis prací o maximálním počtu desetinných míst uvedených v poli
- pokud sestavy soupisů prací obsahují pole J.cena, musí být všechna tato pole vyplněna nenulovými kladnými číslicemi
Poznámka - nepovinný údaj pro položku soupisu
V případě, že sestavy soupisů prací neobsahují pole J.cena, potom ve všech soupisech prací obsahují pole:
- J.materiál - jednotková cena materiálu
- J.montáž - jednotková cena montáže
Uchazeč je v tomto případě povinen vyplnit všechna pole J.materiál a pole J.montáž nenulovými kladnými číslicemi. V případech, kdy položka
neobsahuje žádný materiál je přípustné, aby pole J.materiál bylo vyplněno nulou. V případech, kdy položka neobsahuje žádnou montáž je přípustné,
aby pole J.montáž bylo vyplněno nulou. Není však přípustné, aby obě pole - J.materiál, J.Montáž byly u jedné položky vyplněny nulou.
Rekapitulace stavby
Název |  |  | Povinný |  | Popis | Typ | Max. počet
atributu |  |  | (A/N) |  |  |  | znaků
Kód |  |  | A |  | Kód stavby | String | 20
Stavba |  |  | A |  | Název stavby | String | 120
Místo |  |  | N |  | Místo stavby | String | 50
Datum |  |  | A |  | Datum vykonaného exportu | Date
KSO |  |  | N |  | Klasifikace stavebního objektu | String | 15
CC-CZ |  |  | N |  | Klasifikace stavbeních děl | String | 15
CZ-CPV |  |  | N |  | Společný slovník pro veřejné zakázky | String | 20
CZ-CPA |  |  | N |  | Klasifikace produkce podle činností | String | 20
Zadavatel |  |  | N |  | Zadavatel zadaní | String | 50
IČ |  |  | N |  | IČ zadavatele zadaní | String | 20
DIČ |  |  | N |  | DIČ zadavatele zadaní | String | 20
Uchazeč |  |  | N |  | Uchazeč veřejné zakázky | String | 50
Projektant |  |  | N |  | Projektant | String | 50
Poznámka |  |  | N |  | Poznámka k zadání | String | 255
Sazba DPH |  |  | A |  | Rekapitulace sazeb DPH u položek soupisů | eGSazbaDph
Základna DPH |  |  | A |  | Základna DPH určena součtem celkové ceny z položek soupisů | Double
Hodnota DPH |  |  | A |  | Hodnota DPH | Double
Cena bez DPH |  |  | A |  | Celková cena bez DPH za celou stavbu. Sčítává se ze všech listů. | Double
Cena s DPH |  |  | A |  | Celková cena s DPH za celou stavbu | Double
Rekapitulace objektů stavby a soupisů prací
Název |  |  | Povinný |  | Popis | Typ | Max. počet
atributu |  |  | (A/N) |  |  |  | znaků
Kód |  |  | A |  | Přebírá se z Rekapitulace stavby | String | 20
Stavba |  |  | A |  | Přebírá se z Rekapitulace stavby | String | 120
Místo |  |  | N |  | Přebírá se z Rekapitulace stavby | String | 50
Datum |  |  | A |  | Přebírá se z Rekapitulace stavby | Date
Zadavatel |  |  | N |  | Přebírá se z Rekapitulace stavby | String | 50
Projektant |  |  | N |  | Přebírá se z Rekapitulace stavby | String | 50
Uchazeč |  |  | N |  | Přebírá se z Rekapitulace stavby | String | 50
Kód |  |  | A |  | Kód objektu | String | 20
Objektu, Soupis prací |  |  | A |  | Název objektu | String | 120
Cena bez DPH |  |  | A |  | Cena bez DPH za daný objekt | Double
Cena s DPH |  |  | A |  | Cena spolu s DPH za daný objekt | Double
Typ |  |  | A |  | Typ zakázky | eGTypZakazky
Krycí list soupisu
Název |  |  | Povinný |  | Popis | Typ | Max. počet
atributu |  |  | (A/N) |  |  |  | znaků
Stavba |  |  | A |  | Přebírá se z Rekapitulace stavby | String | 120
Objekt |  |  | A |  | Kód a název objektu | String | 20 + 120
Soupis |  |  | A |  | Kód a název soupisu | String | 20 + 120
KSO |  |  | N |  | Klasifikace stavebního objektu | String | 15
CC-CZ |  |  | N |  | Klasifikace stavbeních děl | String | 15
CZ-CPV |  |  | N |  | Společný slovník pro veřejné zakázky | String | 20
CZ-CPA |  |  | N |  | Klasifikace produkce podle činností | String | 20
Místo |  |  | N |  | Přebírá se z Rekapitulace stavby | String | 50
Zadavatel |  |  | N |  | Přebírá se z Rekapitulace stavby | String | 50
Uchazeč |  |  | N |  | Přebírá se z Rekapitulace stavby | String | 50
Projektant |  |  | N |  | Přebírá se z Rekapitulace stavby | String | 50
Poznámka |  |  | N |  | Poznámka k soupisu prací | String | 255
Sazba DPH |  |  | A |  | Rekapitulace sazeb DPH na položkách aktuálního soupisu | eGSazbaDph
Základna DPH |  |  | A |  | Základna DPH určena součtem celkové ceny z položek aktuálního soupisu | Double
Hodnota DPH |  |  | A |  | Hodnota DPH | Double
Cena bez DPH |  |  | A |  | Cena bez DPH za daný soupis | Double
Cena s DPH |  |  | A |  | Cena s DPH za daný soupis | Double
Rekapitulace členění soupisu prací
Název |  |  | Povinný |  | Popis | Typ | Max. počet
atributu |  |  | (A/N) |  |  |  | znaků
Stavba |  |  | A |  | Přebírá se z Rekapitulace stavby | String | 120
Objekt |  |  | A |  | Kód a název objektu, přebírá se z Krycího listu soupisu | String | 20 + 120
Soupis |  |  | A |  | Kód a název objektu, přebírá se z Krycího listu soupisu | String | 20 + 120
Místo |  |  | N |  | Přebírá se z Rekapitulace stavby | String | 50
Datum |  |  | A |  | Přebírá se z Rekapitulace stavby | Date
Zadavatel |  |  | N |  | Přebírá se z Rekapitulace stavby | String | 50
Projektant |  |  | N |  | Přebírá se z Rekapitulace stavby | String | 50
Uchazeč |  |  | N |  | Přebírá se z Rekapitulace stavby | String | 50
Kód dílu - Popis |  |  | A |  | Kód a název dílu ze soupisu | String | 20 + 100
Cena celkem |  |  | A |  | Cena celkem za díl ze soupisu | Double
Soupis prací
Název |  |  | Povinný |  | Popis | Typ | Max. počet
atributu |  |  | (A/N) |  |  |  | znaků
Stavba |  |  | A |  | Přebírá se z Rekapitulace stavby | String | 120
Objekt |  |  | A |  | Kód a název objektu | String | 20 + 120
Soupis |  |  | A |  | Přebírá se z Krycího listu soupisu | String | 20 + 120
Místo |  |  | N |  | Přebírá se z Krycího listu soupisu | String | 50
Datum |  |  | A |  | Přebírá se z Krycího listu soupisu | Date
Zadavatel |  |  | N |  | Přebírá se z Krycího listu soupisu | String | 50
Projektant |  |  | N |  | Přebírá se z Krycího listu soupisu | String | 50
Uchazeč |  |  | N |  | Přebírá se z Krycího listu soupisu | String | 50
PČ |  |  | A |  | Pořadové číslo položky soupisu | Long
Typ |  |  | A |  | Typ položky soupisu | eGTypPolozky | 1
Kód |  |  | A |  | Kód položky ze soupisu | String | 20
Popis |  |  | A |  | Popis položky ze soupisu | String | 255
MJ |  |  | A |  | Měrná jednotka položky | String | 10
Množství |  |  | A |  | Množství položky soupisu | Double
J.Cena |  |  | A |  | Jednotková cena položky | Double
Cena celkem |  |  | A |  | Cena celkem vyčíslena jako J.Cena * Množství | Double
Cenová soustava |  |  | N |  | Zařazení položky do cenové soustavy | String | 50
p |  |  | N |  | Poznámka položky ze soupisu | Memo
psc |  |  | N |  | Poznámka k souboru cen ze soupisu | Memo
pp |  |  | N |  | Plný popis položky ze soupisu | Memo
vv |  |  | N |  | Výkaz výměr (figura, výraz, výměra) ze soupisu | Text,Text,Double | 20, 150
DPH |  |  | A |  | Sazba DPH pro položku | eGSazbaDPH
Hmotnost |  |  | A |  | Hmotnost položky ze soupisu | Double
Suť |  |  | A |  | Suť položky ze soupisu | Double
Nh |  |  | N |  | Normohodiny položky ze soupisu | Double
Datová věta
Typ věty |  |  | Hodnota |  | Význam
eGSazbaDPH |  |  | základní |  | Základní sazba DPH
|  |  | snížená |  | Snížená sazba DPH
|  |  | nulová |  | Nulová sazba DPH
|  |  | zákl. přenesená |  | Základní sazba DPH přenesená
|  |  | sníž. přenesená |  | Snížená sazba DPH přenesená
eGTypZakazky |  |  | STA |  | Stavební objekt
|  |  | PRO |  | Provozní soubor
|  |  | ING |  | Inženýrský objekt
|  |  | VON |  | Vedlejší a ostatní náklady
|  |  | OST |  | Ostatní náklady
eGTypPolozky |  |  | 1 |  | Položka typu HSV
|  |  | 2 |  | Položka typu PSV
|  |  | 3 |  | Položka typu M
|  |  | 4 |  | Položka typu OST