## Rekapitulace stavby
Export VZ |  | List obsahuje: | [13 empty] | 3.0 | ZAMOK |  |  |  |  | False | False | {23ac296d-c4ec-41e8-b6f7-60febb79670f}
[21 empty] | 0,01 | 21
[21 empty] | 0,01 | 15
|  | REKAPITULACE STAVBY | [5 empty] | v --- níže se nacházejí doplnkové a pomocné údaje k sestavám --- v | [11 empty] | Návod na vyplnění | 0,001
|  | Kód: | [17 empty] | Měnit lze pouze buňky se žlutým podbarvením! 1) v Rekapitulaci stavby vyplňte údaje o Uchazeči (přenesou se do ostatních sestav i v jiných listech) 2) na vybraných listech vyplňte v sestavě Soupis prací ceny u položek Podrobnosti k vyplnění naleznete na poslední záložce s Pokyny pro vyplnění | 0,01
|  | Stavba: | [18 empty] | 0,1
|  | KSO: |  |  | 22231 | [15 empty] | 1
|  | Místo: |  |  | 6.4.2016 | [15 empty] | 10
|  | CZ-CPV: |  |  | 42.21.22 | [15 empty] | 100
|  | Zadavatel: | [18 empty] | 0,1
0,1
0,1
|  | Uchazeč: |  |  | 46342796 | [15 empty] | 0,1
[5 empty] | CZ46342796 | [15 empty] | 0,1
False
|  | Projektant: | [18 empty] | False
True
0,01
|  | Poznámka: | [18 empty] | 0,01
True
Cena bez DPH
DPH
Cena s DPH
REKAPITULACE OBJEKTŮ STAVBY A SOUPISŮ PRACÍ
| Kód: |  | 16033a
| Stavba: |  | ZLEPŠENÍ EKOLOGICKÉHO STAVU ŘEKY BEČVY V HRANICÍCH
| Místo: |  | HRANICE - DRAHOTUŠE | Datum:
| Zadavatel: |  | VODOVODY A KANALIZACE PŘEROV a.s. | Projektant: |  |  |  | Informatívní údaje z listů zakázek
| Uchazeč: |  | OHL ŽS, a.s.
| Kód |  |  | Cena bez DPH [CZK] | Cena s DPH [CZK] | Typ |  | z toho Ostat. náklady [CZK] | DPH [CZK] | Normohodiny [h] | DPH základní [CZK] | DPH snížená [CZK] | DPH základní přenesená [CZK] | DPH snížená přenesená [CZK] | Základna DPH základní | Základna DPH snížená | Základna DPH zákl. přenesená | Základna DPH sníž. přenesená | Základna DPH nulová
| Náklady stavby celkem |  |  | 117908659.98 | 117908659.98 |  | 12036776 | [12 empty] | 3581030.83 | D | 0 | ###NOIMPORT### | IMPORT | {23ac296d-c4ec-41e8-b6f7-60febb79670f} | {00000000-0000-0000-0000-000000000000} | 827 22
|  | UČ 1 | RETENČNÍ NÁDRŽE RN1A, RN1B, RN1D | 96791007.04 | 117117118.5184 | ING | [14 empty] | D | 1 | ###NOIMPORT### | IMPORT | {b7bc427b-eeee-47e3-9a09-826d1fcffc76} | {23ac296d-c4ec-41e8-b6f7-60febb79670f} | 827 22 | 2
|  | SO 10 | RETENČNÍ NÁDRŽ RN1A | 63919275.14 | 77342322.9194 | Soupis | [14 empty] | D | 2 | ###NOIMPORT### | IMPORT | {345cd4d8-5d5a-4811-8293-c5af2c848e4d} | {b7bc427b-eeee-47e3-9a09-826d1fcffc76} | 827 22
/ |  | SO 10.1 | Retenční nádrž RN1A | 60177864.98 | 72815216.6258 | Soupis | [15 empty] | 3 |  | IMPORT | {1b7d798b-ea08-4184-a286-5f8eebbd25e7} | {345cd4d8-5d5a-4811-8293-c5af2c848e4d} | 827 22
/ |  | SO 10.2 | Vodovodní přípojka | 59531.94 | 72033.6474 | Soupis | [15 empty] | 3 |  | IMPORT | {48315784-1b03-426f-8cf6-9ec44ab1563a} | {345cd4d8-5d5a-4811-8293-c5af2c848e4d} | 827 19
/ |  | SO 10.3 | Přípojka NN | 318830 | 385784.3 | Soupis | [15 empty] | 3 |  | IMPORT | {5a795f70-4b06-4c57-bdb2-3a0d61078559} | {345cd4d8-5d5a-4811-8293-c5af2c848e4d} | 828 79
/ |  | SO 10.4 | Přeložka trubní části odvodňovacího příkopu | 2372355.66 | 2870550.3486 | Soupis | [15 empty] | 3 |  | IMPORT | {91d86988-a0ac-4814-8abc-c534641713af} | {345cd4d8-5d5a-4811-8293-c5af2c848e4d} | 831 12
/ |  | SO 10.5 | Přeložka vodovodu DN 80 | 280064.01 | 338877.4521 | Soupis | [15 empty] | 3 |  | IMPORT | {91ef82d9-3533-49de-b040-15409a7c0cfd} | {345cd4d8-5d5a-4811-8293-c5af2c848e4d} | 827 19
/ |  | SO 10.6 | Obslužná vozovka | 710628.55 | 859860.5455 | Soupis | [15 empty] | 3 |  | IMPORT | {01b6d9aa-72bf-418b-bb21-2e385cecf60b} | {345cd4d8-5d5a-4811-8293-c5af2c848e4d} | 822 29
|  | PS 10 | RETENČNÍ NÁDRŽ RN1A | 3712455 | 4492070.55 | Soupis | [14 empty] | D | 2 | ###NOIMPORT### | IMPORT | {7a572d4c-f3b1-4690-a7af-6e04b41d2129} | {b7bc427b-eeee-47e3-9a09-826d1fcffc76} | 827 22
/ |  | PS 10.1 | Strojně technologická část | 3119450 | 3774534.5 | Soupis | [15 empty] | 3 |  | IMPORT | {f49e8bd5-75d2-4964-87d8-b83f0fd0906e} | {7a572d4c-f3b1-4690-a7af-6e04b41d2129} | 827 22
/ |  | PS 10.2 | Elektro část a ASŘ | 536625 | 649316.25 | Soupis | [15 empty] | 3 |  | IMPORT | {b0c7b1f0-71e0-4051-9482-8796d03d1934} | {7a572d4c-f3b1-4690-a7af-6e04b41d2129} | 827 22
/ |  | PS 10.3 | Přenos dat | 56380 | 68219.8 | Soupis | [15 empty] | 3 |  | IMPORT | {3f32561e-3fa1-4580-a7c7-b9520bf6cc67} | {7a572d4c-f3b1-4690-a7af-6e04b41d2129} | 827 22
|  | SO 20 | RETENČNÍ NÁDRŽ RN1B | 11320438.08 | 13697730.0768 | Soupis | [14 empty] | D | 2 | ###NOIMPORT### | IMPORT | {0e497eda-9ad6-4563-b990-0ec7db7a2fc6} | {b7bc427b-eeee-47e3-9a09-826d1fcffc76} | 827 22
/ |  | SO 20.1 | Retenční nádrž RN1B | 10954267.84 | 13254664.0864 | Soupis | [15 empty] | 3 |  | IMPORT | {4f771aa7-86b2-4332-9590-a2bd9825548e} | {0e497eda-9ad6-4563-b990-0ec7db7a2fc6} | 827 22
/ |  | SO 20.2 | Vrtaná studna VS1 | 285991.24 | 346049.4004 | Soupis | [15 empty] | 3 |  | IMPORT | {6c0988d6-3072-4037-aa3f-485ec02ca874} | {0e497eda-9ad6-4563-b990-0ec7db7a2fc6} | 825 79
/ |  | SO 20.3 | Přípojka NN | 80179 | 97016.59 | Soupis | [15 empty] | 3 |  | IMPORT | {f5c5b6e8-52ca-493b-92d8-68b6cbeb6193} | {0e497eda-9ad6-4563-b990-0ec7db7a2fc6} | 828 79
|  | PS 20 | RETENČNÍ NÁDRŽ RN1B | 883833 | 1069437.93 | Soupis | [14 empty] | D | 2 | ###NOIMPORT### | IMPORT | {2c327485-9bae-4c05-89c4-126d60191828} | {b7bc427b-eeee-47e3-9a09-826d1fcffc76} | 827 22
/ |  | PS 20.1 | Strojně technologická část | 522190 | 631849.9 | Soupis | [15 empty] | 3 |  | IMPORT | {7c57da67-a830-4dd0-b636-33f82e8ac29b} | {2c327485-9bae-4c05-89c4-126d60191828} | 827 22
/ |  | PS 20.2 | Elektro část a ASŘ | 305263 | 369368.23 | Soupis | [15 empty] | 3 |  | IMPORT | {c1adfad5-c097-42f4-b62e-710edabed779} | {2c327485-9bae-4c05-89c4-126d60191828} | 827 22
/ |  | PS 20.3 | Přenos dat | 56380 | 68219.8 | Soupis | [15 empty] | 3 |  | IMPORT | {350161f5-8f8c-472d-a866-c8d235dbc7ee} | {2c327485-9bae-4c05-89c4-126d60191828} | 827 22
|  | SO 40 | RETENČNÍ NÁDRŽ RN1D | 14433932.82 | 17465058.7122 | Soupis | [14 empty] | D | 2 | ###NOIMPORT### | IMPORT | {57eba2f9-831d-495a-974a-1f99b5e313bc} | {b7bc427b-eeee-47e3-9a09-826d1fcffc76} | 827 22
/ |  | SO 40.11 | Retenční nádrž RN1D - stavební část | 12829507.73 | 15523704.3533 | Soupis | [15 empty] | 3 |  | IMPORT | {50ea311f-8c28-4dbb-8f79-11e1b6153fa8} | {57eba2f9-831d-495a-974a-1f99b5e313bc} | 827 22
/ |  | SO 40.12 | Retenční nádrž RN1D - náhradní výsadba zeleně | 55488 | 67140.48 | Soupis | [15 empty] | 3 |  | IMPORT | {721693df-2af7-4133-92c7-44612d6deab9} | {57eba2f9-831d-495a-974a-1f99b5e313bc} | 827 22
/ |  | SO 40.2 | Vodovodní přípojka | 33107.69 | 40060.3049 | Soupis | [15 empty] | 3 |  | IMPORT | {0fda26da-87ca-4ab8-a784-cf9f262a372c} | {57eba2f9-831d-495a-974a-1f99b5e313bc} | 827 19
/ |  | SO 40.3 | Přípojka NN | 39522 | 47821.62 | Soupis | [15 empty] | 3 |  | IMPORT | {bd2e006b-8e6f-4d83-ad88-bbb6d6c25954} | {57eba2f9-831d-495a-974a-1f99b5e313bc} | 828 79
/ |  | SO 40.4 | Přeložka vodovodu DN250, DN300 | 886074.7 | 1072150.387 | Soupis | [15 empty] | 3 |  | IMPORT | {9215b404-c6b9-4ac7-8dcc-286a6bc275c0} | {57eba2f9-831d-495a-974a-1f99b5e313bc} | 827 19
/ |  | SO 40.5 | Přeložka kabelů ZEAL s.r.o. | 445232.7 | 538731.567 | Soupis | [15 empty] | 3 |  | IMPORT | {0ce37eb8-ecdb-452d-82ff-a2c24e6184bc} | {57eba2f9-831d-495a-974a-1f99b5e313bc} | 828 89
/ |  | SO 40.6 | Přeložka kabelů CETIN | 145000 | 175450 | Soupis | [15 empty] | 3 |  | IMPORT | {2f59fda1-b395-41f1-a043-1b509736e463} | {57eba2f9-831d-495a-974a-1f99b5e313bc} | 828 89
|  | PS 40 | RETENČNÍ NÁDRŽ RN1D | 944073 | 1142328.33 | Soupis | [14 empty] | D | 2 | ###NOIMPORT### | IMPORT | {7a7366c8-5d9c-4fb4-b5f9-9911bf8b1025} | {b7bc427b-eeee-47e3-9a09-826d1fcffc76} | 827 22
/ |  | PS 40.1 | Strojně technologická část | 496210 | 600414.1 | Soupis | [15 empty] | 3 |  | IMPORT | {d7e466dc-9b8c-46ce-82c7-78c417711915} | {7a7366c8-5d9c-4fb4-b5f9-9911bf8b1025} | 827 22
/ |  | PS 40.2 | Elektro část a ASŘ | 391483 | 473694.43 | Soupis | [15 empty] | 3 |  | IMPORT | {b6fcbd36-4d20-47df-b0c3-dce9021e60c9} | {7a7366c8-5d9c-4fb4-b5f9-9911bf8b1025} | 827 22
/ |  | PS 40.3 | Přenos dat | 56380 | 68219.8 | Soupis | [15 empty] | 3 |  | IMPORT | {518288ed-2ecd-41f7-9d14-64494ccc88d3} | {7a7366c8-5d9c-4fb4-b5f9-9911bf8b1025} | 827 22
/ |  | 991 | OSTATNÍ NÁKLADY | 1577000 | 1908170 | Soupis | [15 empty] | 2 |  | IMPORT | {349e839c-4bcc-474a-89a8-ca2fb8b1ebda} | {b7bc427b-eeee-47e3-9a09-826d1fcffc76} | 827 22
|  | UČ 2 | POD KŘIVÝM A HAVLÍČKOVA ULICE - SPLAŠKOVÁ KANALIZACE | 15526133.05 | 18786620.9905 | ING | [14 empty] | D | 1 | ###NOIMPORT### | IMPORT | {5fa66381-85d9-45fe-824e-3c962f66f0f9} | {23ac296d-c4ec-41e8-b6f7-60febb79670f} | 827 22 | 2
/ |  | 00 | OSTATNÍ | 726500 | 879065 | Soupis | [15 empty] | 2 |  | IMPORT | {69fb128a-1a1d-4346-8b0a-70a38511ed12} | {5fa66381-85d9-45fe-824e-3c962f66f0f9}
|  | SO 01 | SPLAŠKOVÁ KANALIZACE | 11563456.97 | 13991782.9337 | Soupis | [14 empty] | D | 2 | ###NOIMPORT### | IMPORT | {1bdb352b-e617-4775-a3e9-c8cf9978c8e8} | {5fa66381-85d9-45fe-824e-3c962f66f0f9} | 827 22
/ |  | SO 01.1 | splašková kanalizace - gravitační stoky | 11346677.98 | 13729480.3558 | Soupis | [15 empty] | 3 |  | IMPORT | {4807dbc7-cd68-40e9-9c83-9fd315448bf2} | {1bdb352b-e617-4775-a3e9-c8cf9978c8e8} | 827 21
/ |  | SO 01.2 | přeložka vodovodu | 216778.99 | 262302.5779 | Soupis | [15 empty] | 3 |  | IMPORT | {a6494fd2-f7bd-40b6-bc7f-6c4aff39a40a} | {1bdb352b-e617-4775-a3e9-c8cf9978c8e8} | 827 21
/ |  | SO 02 | TLAKOVÁ KANALIZACE | 1378379.3 | 1667838.953 | Soupis | [15 empty] | 2 |  | IMPORT | {ca410ad2-9584-49d2-8e8d-ff7f8ae7038f} | {5fa66381-85d9-45fe-824e-3c962f66f0f9} | 827 21
/ |  | SO 03, 04 | ČERPACÍ STANICE, EL. PŘÍPOJKA PRO ČS STŘELICE | 1857796.78 | 2247934.1038 | Soupis | [15 empty] | 2 |  | IMPORT | {e5d1153c-bb54-4b57-b011-b42427db7af3} | {5fa66381-85d9-45fe-824e-3c962f66f0f9} | 827 21
|  | UČ 3 | KROPÁČKOVA A TESAŘÍKOVA ULICE - SPLAŠKOVÁ KANALIZACE | 5591519.89 | 6765739.0669 | ING | [14 empty] | D | 1 | ###NOIMPORT### | IMPORT | {1daafb39-c200-49e3-b7cc-201bab07fa7f} | {23ac296d-c4ec-41e8-b6f7-60febb79670f} | 827 21 | 2
/ |  | 00 | OSTATNÍ NÁKLADY | 255250 | 308852.5 | Soupis | [15 empty] | 2 |  | IMPORT | {8bf57604-4804-4bac-bbbe-79d5821a3345} | {1daafb39-c200-49e3-b7cc-201bab07fa7f}
|  | SO 01 | SPLAŠKOVÁ KANALIZACE | 2553816.71 | 3090118.2191 | Soupis | [14 empty] | D | 2 | ###NOIMPORT### | IMPORT | {8117a7ba-5c44-4137-94b7-455818582a3f} | {1daafb39-c200-49e3-b7cc-201bab07fa7f} | 827 21
/ |  | SO 01.1 | splašková kanalizace - gravitační stoky | 2061076.47 | 2493902.5287 | Soupis | [15 empty] | 3 |  | IMPORT | {79ce646d-af09-4514-a07f-f4bcfe21c1f2} | {8117a7ba-5c44-4137-94b7-455818582a3f} | 827 21
/ |  | SO 01.2 | kanalizační odbočky | 492740.24 | 596215.6904 | Soupis | [15 empty] | 3 |  | IMPORT | {4cbb2475-e2ee-4af1-abaa-c88ce9a4e5a8} | {8117a7ba-5c44-4137-94b7-455818582a3f} | 827 21
/ |  | SO 03,04,05 | SPLAŠKOVÁ KANALIZACE - VÝTLAK, ČS, PŘÍPOJKA NN | 2782453.18 | 3366768.3478 | Soupis | [15 empty] | 2 |  | IMPORT | {6f250173-adec-4271-84d6-5ec3259c309f} | {1daafb39-c200-49e3-b7cc-201bab07fa7f} | 827 21

## SO 10.1 - Retenční nádrž ...
| List obsahuje: |  | 1) Krycí list soupisu | 2) Rekapitulace |  |  | 3) Soupis prací | Zpět na list:
KRYCÍ LIST SOUPISU
Stavba:
#REF!
Objekt:
UČ 1 - RETENČNÍ NÁDRŽE RN1A, RN1B, RN1D
Soupis:
SO 10 - RETENČNÍ NÁDRŽ RN1A
Úroveň 3:
SO 10.1 - Retenční nádrž RN1A
| KSO: |  | 827 22 |  |  | CC-CZ:
| Místo: |  | HRANICE - DRAHOTUŠE |  |  | Datum: | 6.4.2016
| Zadavatel: |  |  |  |  | IČ:
|  | VODOVODY A KANALIZACE PŘEROV a.s. |  |  |  | DIČ:
| Uchazeč: |  |  |  |  | IČ: | 46342796
|  | #REF! |  |  |  | DIČ: | CZ46342796
| Projektant: |  |  |  |  | IČ:
|  | JV PROJEKT VH s.r.o., BRNO |  |  |  | DIČ:
Poznámka:
| Cena bez DPH | [5 empty] | 60177864.98
|  |  | Základ daně |  |  | Sazba daně | Výše daně
| DPH | základní | #REF! |  |  | 21% | #REF!
|  | snížená | #REF! |  |  | 15% | #REF!
|  | zákl. přenesená | #REF! |  |  | 21% | 0
|  | sníž. přenesená | #REF! |  |  | 15% | 0
|  | nulová | #REF! |  |  | 0% | 0
| Cena s DPH |  |  | v | CZK |  | #REF!
REKAPITULACE ČLENĚNÍ SOUPISU PRACÍ
Stavba:
#REF!
Objekt:
UČ 1 - RETENČNÍ NÁDRŽE RN1A, RN1B, RN1D
Soupis:
SO 10 - RETENČNÍ NÁDRŽ RN1A
Úroveň 3:
SO 10.1 - Retenční nádrž RN1A
Místo: |  |  | HRANICE - DRAHOTUŠE |  |  | Datum: | 6.4.2016
Zadavatel: |  |  | VODOVODY A KANALIZACE PŘEROV a.s. |  |  | Projektant: | JV PROJEKT VH s.r.o., BRNO
Uchazeč: |  |  | #REF!
Kód dílu - Popis | [6 empty] | Cena celkem [CZK]
Náklady soupisu celkem | [6 empty] | 60177864.98
| HSV - Práce a dodávky HSV | [5 empty] | 59968411.54
| 1 - Zemní práce | [5 empty] | 25973879.55
| 11 - Příprava území a dokončení | [5 empty] | 1004771.46
| 12 - Zemní práce kanalizace | [5 empty] | 5173283.48
| 13 - Zemní práce RN | [5 empty] | 19795824.61
| 2 - Zakládání | [5 empty] | 782203.68
| 3 - Svislé a kompletní konstrukce | [5 empty] | 22672774.11
| 4 - Vodorovné konstrukce | [5 empty] | 1340641.74
| 5 - Komunikace | [5 empty] | 949746.01
| 6 - Úpravy povrchů, podlahy a osazování výplní | [5 empty] | 49038.69
| 8 - Trubní vedení | [5 empty] | 6582881.3
| 9 - Ostatní konstrukce a práce-bourání | [5 empty] | 1225976.8
| 99 - Přesun hmot | [5 empty] | 391269.66
| PSV - Práce a dodávky PSV | [5 empty] | 164578.32
| 722 - Zdravotechnika - vnitřní vodovod | [5 empty] | 159562.32
| 743 - Elektromontáže - hrubá montáž | [5 empty] | 5016
| M - Práce a dodávky M | [5 empty] | 44875.12
| 35-M - Montáž čerpadel, kompr.a vodoh.zař. | [5 empty] | 44136.6
| 46-M - Zemní práce při extr.mont.pracích | [5 empty] | 738.52
SOUPIS PRACÍ
Stavba:
ZLEPŠENÍ EKOLOGICKÉHO STAVU ŘEKY BEČVY V HRANICÍCH
Objekt:
UČ 1 - RETENČNÍ NÁDRŽE RN1A, RN1B, RN1D
Soupis:
SO 10 - RETENČNÍ NÁDRŽ RN1A
Úroveň 3:
SO 10.1 - Retenční nádrž RN1A
Místo: |  |  | HRANICE - DRAHOTUŠE |  |  | Datum:
Zadavatel: |  |  | VODOVODY A KANALIZACE PŘEROV a.s. |  |  | Projektant: | JV PROJEKT VH s.r.o., BRNO
Uchazeč: |  |  | OHL ŽS, a.s.
PČ | Typ | Kód | Popis | MJ | Množství | J.cena [CZK] | Cena celkem [CZK] | Cenová soustava
Náklady soupisu celkem | [6 empty] | 60177864.98
| D | HSV | Práce a dodávky HSV |  |  |  | 59968411.54
| D | 1 | Zemní práce |  |  |  | 25973879.55
| D | 11 | Příprava území a dokončení |  |  |  | 1004771.46
1 | K | 121101101 | Sejmutí ornice s přemístěním na vzdálenost do 50 m | m3 | 1746.4 | 64.1 | 111944.24 | CS ÚRS 2016 01
| VV |  | " příprava území "
| VV |  | " plocha ornice "
| VV |  | " plocha dle TZ okolo RN " 4366,0 |  | 4366
| VV | ORNICE11m2 | Součet |  | 4366
| VV |  | " objem ornice "
| VV |  | ORNICE11m2*0,4 |  | 1746.4
| VV | ORNICE11m3 | Součet |  | 1746.4
2 | K | 162501102 | Vodorovné přemístění do 3000 m výkopku/sypaniny z horniny tř. 1 až 4 | m3 | 1746.4 | 68.1 | 118929.84 | CS ÚRS 2016 01
| VV |  | ORNICE11m3 |  | 1746.4
3 | K | 1751111096 | Příplatek za prohození sypaniny | m3 | 1746.4 | 76.7 | 133948.88
| VV |  | " vyčištění ornice " ORNICE11m3 |  | 1746.4
4 | K | 132201201 | Hloubení rýh š do 2000 mm v hornině tř. 3 objemu do 100 m3 | m3 | 15.586 | 250.8 | 3908.97 | CS ÚRS 2016 01
| VV |  | " příprava území "
| VV |  | 2,2*4,7*3,0 |  | 31.02
| VV | VYKOP111 | Mezisoučet |  | 31.02
| VV |  | " odpočet vytěžených konstrukcí "
| VV |  | " stoka DN1200 " -PI*(1,58/2)^2*3,0 |  | -5.882
| VV | VYKOP11 | Součet |  | 25.138
| VV |  | " 62% "
| VV |  | VYKOP11*0,62 |  | 15.586
5 | K | 132201209 | Příplatek za lepivost k hloubení rýh š do 2000 mm v hornině tř. 3 | m3 | 7.793 | 12.4 | 96.63 | CS ÚRS 2016 01
| VV |  | " 50% "
| VV |  | VYKOP11*0,62*0,5 |  | 7.793
6 | K | 132301202 | Hloubení rýh š do 2000 mm v hornině tř. 4 objemu do 1000 m3 | m3 | 7.541 | 250.8 | 1891.28 | CS ÚRS 2016 01
| VV |  | " 30% "
| VV |  | VYKOP11*0,30 |  | 7.541
7 | K | 132301209 | Příplatek za lepivost k hloubení rýh š do 2000 mm v hornině tř. 4 | m3 | 3.771 | 12.4 | 46.76 | CS ÚRS 2016 01
| VV |  | " 50% "
| VV |  | VYKOP11*0,3*0,5 |  | 3.771
8 | K | 132401201 | Hloubení rýh š do 2000 mm v hornině tř. 5 | m3 | 2.011 | 585.1 | 1176.64 | CS ÚRS 2016 01
| VV |  | " 8% "
| VV |  | VYKOP11*0,08 |  | 2.011
9 | K | 151201103 | Zřízení zátažného pažení a rozepření stěn rýh hl do 8 m | m2 | 48.88 | 585.1 | 28599.69 | CS ÚRS 2016 01
| VV |  | " příprava území "
| VV |  | 4,7*(2,2+3,0)*2 |  | 48.88
10 | K | 151201113 | Odstranění zátažného pažení a rozepření stěn rýh hl do 8 m | m2 | 48.88 | 111.5 | 5450.12 | CS ÚRS 2016 01
11 | K | 161101103 | Svislé přemístění výkopku z horniny tř. 1 až 4 hl výkopu do 6 m | m3 | 23.127 | 36.1 | 834.88 | CS ÚRS 2016 01
| VV |  | VYKOP11*(0,62+0,3) |  | 23.127
12 | K | 161101153 | Svislé přemístění výkopku z horniny tř. 5 až 7 hl výkopu do 6 m | m3 | 2.011 | 72.2 | 145.19 | CS ÚRS 2016 01
| VV |  | VYKOP11*0,08 |  | 2.011
13 | K | 174101101 | Zásyp jam, šachet rýh nebo kolem objektů sypaninou se zhutněním | m3 | 31.02 | 75.2 | 2332.7 | CS ÚRS 2016 01
| VV |  | " příprava území " VYKOP111 |  | 31.02
14 | K | 1131072136 | Odstranění podkladu pl přes 200 m2 z kameniva těženého tl 300 mm s případným použitím kameniva k zásypu nebo odvoz na skládku a poplatek za skládku | m2 | 1047.42 | 80.8 | 84631.54
| VV |  | " provizorní panelová cesta " PANEL2 |  | 1047.42
15 | K | 11310624191 | Rozebrání - provizorních - vozovek ze silničních dílců, s očištěním, naložením na dopravní prostředek, odvoz do skladu dodavatele | m2 | 621 | 195 | 121095
| VV |  | " provizorní panelová cesta " PANEL1 |  | 621
16 | K | 11315311901 | Odstranění podkladů provizorních zpevněných ploch - demontáž separační geotextilie s naložením na dopravní prostředek | m2 | 1177.28 | 7 | 8240.96
| VV |  | " provizorní panelová cesta " PANEL3 |  | 1177.28
17 | K | 997221561 | Vodorovná doprava suti z kusových materiálů do 1 km | t | 0.353 | 37.2 | 13.13 | CS ÚRS 2016 01
18 | K | 997221569 | Příplatek ZKD 1 km u vodorovné dopravy suti z kusových materiálů | t | 7.766 | 6.2 | 48.15 | CS ÚRS 2016 01
| VV |  | 0,353*22 'Přepočtené koeficientem množství |  | 7.766
19 | K | 97909811 | Poplatek za skládku suti | t | 0.353 | 348.3 | 122.95
20 | K | 183402121 | Rozrušení půdy souvislé plochy do 500 m2 hloubky do 150 mm v rovině a svahu do 1:5 | m2 | 1177.28 | 34.9 | 41087.07 | CS ÚRS 2016 01
| VV |  | " provizorní panelová cesta " PANEL3 |  | 1177.28
21 | K | 181301116 | Rozprostření ornice tl vrstvy do 400 mm pl přes 500 m2 v rovině nebo ve svahu do 1:5 | m2 | 2473 | 41.8 | 103371.4 | CS ÚRS 2016 01
| VV |  | " rozprostření ornice okolo RN - dle TZ " 2473 |  | 2473
| VV | PLOCHAOR | Součet |  | 2473
22 | K | 167101102 | Nakládání výkopku z hornin tř. 1 až 4 přes 100 m3 | m3 | 989.2 | 36.1 | 35710.12 | CS ÚRS 2016 01
| VV |  | " dovoz z mezideponie " PLOCHAOR*0,4 |  | 989.2
23 | K | 162501102 | Vodorovné přemístění do 3000 m výkopku/sypaniny z horniny tř. 1 až 4 | m3 | 989.2 | 68.1 | 67364.52 | CS ÚRS 2016 01
24 | K | 180402111 | Založení parkového trávníku výsevem v rovině a ve svahu do 1:5 =vč.zálivky a ošetřování do 1.seče (vč. seče) a odvozu odpadu, nejdéle však do 2měsíců | m2 | 2473 | 13.9 | 34374.7
| VV |  | " zelená plocha okolo RN " PLOCHAOR |  | 2473
| VV | TRAVA1 | Mezisoučet |  | 2473
25 | M | 0057242001 | osivo směs travní parková okrasná | kg | 89.152 | 111.5 | 9940.45
| VV |  | TRAVA1*0,035*1,03 |  | 89.152
26 | K | 1834031591 | Obdělání půdy - plošná úprava nerovností, vyčištění zeminy, chem. odplevelení hrabání válení zalití vodou vč. dovozu vody | m2 | 2473 | 16.7 | 41299.1
| VV |  | TRAVA1 |  | 2473
27 | K | 167101102 | Nakládání výkopku z hornin tř. 1 až 4 přes 100 m3 | m3 | 103.584 | 36.1 | 3739.38 | CS ÚRS 2016 01
| VV |  | " odvoz přebytečné zeminy z mezideponie na skládku "
| VV |  | 103,584 |  | 103.584
| VV | ODVOZmd | Součet |  | 103.584
28 | K | 162701105 | Vodorovné přemístění do 10000 m výkopku/sypaniny z horniny tř. 1 až 4 | m3 | 103.584 | 181.1 | 18759.06 | CS ÚRS 2016 01
| VV |  | ODVOZmd |  | 103.584
29 | K | 162701109 | Příplatek k vodorovnému přemístění výkopku/sypaniny z horniny tř. 1 až 4 ZKD 1000 m přes 10000 m | m3 | 1346.592 | 6.2 | 8348.87 | CS ÚRS 2016 01
| VV |  | 103,584*13 'Přepočtené koeficientem množství |  | 1346.592
30 | K | 1712012112 | Poplatek za skládku výkopu | m3 | 103.584 | 167.2 | 17319.24
| VV |  | ODVOZmd |  | 103.584
| D | 12 | Zemní práce kanalizace |  |  |  | 5173283.48
31 | K | 1711031016 | Zřízení zemní hrázky ve vodoteči pro stavební práve vč. její odstraněnní po ukončení, vč. čerpání prosakující vody | m3 | 80 | 487.6 | 39008
| VV |  | " pro VO1A " 80,0 |  | 80
32 | K | 114203103 | Rozebrání dlažeb z lomového kamene nebo betonových tvárnic do cementové malty | m3 | 20.552 | 487.6 | 10021.16 | CS ÚRS 2016 01
| VV |  | " VO1A "
| VV |  | " rovnanina "
| VV |  | 0,45*4,0*8,4 |  | 15.12
| VV |  | 0,45*7,1*1,7 |  | 5.432
| VV | BROVNANINA | Součet |  | 20.552
33 | K | 161101151 | Svislé přemístění výkopku z horniny tř. 5 až 7 hl výkopu do 2,5 m | m3 | 20.552 | 36.1 | 741.93 | CS ÚRS 2016 01
| VV |  | BROVNANINA |  | 20.552
34 | K | 162701155 | Vodorovné přemístění do 10000 m výkopku/sypaniny z horniny tř. 5 až 7 | m3 | 20.552 | 181.1 | 3721.97 | CS ÚRS 2016 01
| VV |  | BROVNANINA |  | 20.552
35 | K | 162701159 | Příplatek k vodorovnému přemístění výkopku/sypaniny z horniny tř. 5 až 7 ZKD 1000 m přes 10000 m | m3 | 267.176 | 6.2 | 1656.49 | CS ÚRS 2016 01
| VV |  | 20,552*13 'Přepočtené koeficientem množství |  | 267.176
36 | K | 1712012112 | Poplatek za skládku výkopu | m3 | 20.552 | 167.2 | 3436.29
| VV |  | BROVNANINA |  | 20.552
37 | K | 960111221 | Bourání vodních staveb z dílců prefabrikovaných betonových a železobetonových, z vodní hladiny | m3 | 4.801 | 766.3 | 3679.01 | CS ÚRS 2016 01
| VV |  | " opevnění břehu betonovými prefa deskami - do sutě "
| VV |  | 0,25*2,3*(9,8+6,9)/2 |  | 4.801
38 | K | 977211112 | Řezání ŽB kcí hl do 350 mm stěnovou pilou do průměru výztuže 16 mm | m | 19 | 3204.4 | 60883.6 | CS ÚRS 2016 01
| VV |  | " řezání stávajících prefa desek VO1A "
| VV |  | 9,8+6,9+2,3 |  | 19
39 | K | 9601112211 | Bourání konstrukcí z dílců prefabrikovaných betonových a železobetonových pro zpětné použití vč. očištění | m3 | 9.599 | 835.9 | 8023.8
| VV |  | " opevnění břehu betonovými prefa deskami - do sutě "
| VV |  | 0,25*1,5*1,5*6*4 |  | 13.5
| VV |  | 0,25*1,5*0,4*6*1 |  | 0.9
| VV |  | -0,25*2,3*(9,8+6,9)/2 |  | -4.801
| VV |  | Součet |  | 9.599
40 | K | 961044111 | Bourání základů z betonu prostého | m3 | 35.065 | 1548 | 54280.62 | CS ÚRS 2016 01
| VV |  | " VO1A "
| VV |  | " podkladní deska rovnaniny "
| VV |  | 0,45*4,0*8,4 |  | 15.12
| VV |  | 0,45*7,1*1,7 |  | 5.432
| VV |  | " podkladní deska betonových prefa desek "
| VV |  | 0,25*1,5*1,5*6*4 |  | 13.5
| VV |  | 0,25*0,45*1,5*6 |  | 1.013
| VV | PODKLAD1 | Součet |  | 35.065
41 | K | 997221551 | Vodorovná doprava suti ze sypkých materiálů do 1 km | t | 81.878 | 37.2 | 3045.86 | CS ÚRS 2016 01
42 | K | 997221559 | Příplatek ZKD 1 km u vodorovné dopravy suti ze sypkých materiálů | t | 1801.316 | 6.2 | 11168.16 | CS ÚRS 2016 01
| VV |  | 81,878*22 'Přepočtené koeficientem množství |  | 1801.316
43 | K | 97909811 | Poplatek za skládku suti | t | 81.878 | 348.3 | 28518.11
44 | K | 1132021111 | Vytrhání obrub krajníků obrubníků stojatých ponechaných k zpětnému použití | m | 10 | 27.9 | 279
| VV |  | " stoka B " 2*2,0 |  | 4
| VV |  | " stoka OS1A " 2*3,0 |  | 6
| VV | BOBRUBNIK | Mezisoučet |  | 10
45 | K | 113107112 | Odstranění podkladu pl do 50 m2 z kameniva těženého tl 200 mm | m2 | 5.203 | 25.1 | 130.6 | CS ÚRS 2016 01
| VV |  | " betonová komunikace " BBETONr |  | 5.203
46 | K | 113107122 | Odstranění podkladu pl do 50 m2 z kameniva drceného tl 200 mm | m2 | 5.203 | 25.1 | 130.6 | CS ÚRS 2016 01
| VV |  | " betonová komunikace " BBETONr |  | 5.203
47 | K | 113107123 | Odstranění podkladu pl do 50 m2 z kameniva drceného tl 300 mm | m2 | 24.005 | 30.7 | 736.95 | CS ÚRS 2016 01
| VV |  | " adfaltová vozovka " BASFALT |  | 24.005
48 | K | 113107132 | Odstranění podkladu pl do 50 m2 z betonu prostého tl 300 mm | m2 | 5.203 | 278.6 | 1449.56 | CS ÚRS 2016 01
| VV |  | " stoka B mezi Š1004.1 - Š2002 "
| VV |  | 1,3*(2,41-1,8/2)+1,8*1,8 |  | 5.203
| VV | BBETONr | Součet |  | 5.203
49 | K | 919735124 | Řezání stávajícího betonového krytu hl do 200 mm | m | 10.22 | 83.6 | 854.39 | CS ÚRS 2016 01
| VV |  | " stoka B mezi Š1004.1 - Š2002 "
| VV |  | 2*(2,41-1,8/2)+1,8*4 |  | 10.22
50 | K | 997221551 | Vodorovná doprava suti ze sypkých materiálů do 1 km | t | 15.298 | 37.2 | 569.09 | CS ÚRS 2016 01
51 | K | 997221559 | Příplatek ZKD 1 km u vodorovné dopravy suti ze sypkých materiálů | t | 336.556 | 6.2 | 2086.65 | CS ÚRS 2016 01
| VV |  | 15,298*22 'Přepočtené koeficientem množství |  | 336.556
52 | K | 97909811 | Poplatek za skládku suti | t | 15.298 | 348.3 | 5328.29
53 | K | 113107143 | Odstranění podkladu pl do 50 m2 živičných tl 150 mm | m2 | 24.005 | 41.8 | 1003.41 | CS ÚRS 2016 01
| VV |  | " stoky a šachty "
| VV |  | " stoka B "
| VV |  | " kamenina DN400 "
| VV |  | " Š1004.1-Š2002 "
| VV |  | 1,3*3,78 |  | 4.914
| VV | BASFALTr | Mezisoučet |  | 4.914
| VV |  | " stoka OS1A "
| VV |  | " ŽB trouba DN1400 "
| VV |  | " VO1A-Š1806 "
| VV |  | 2,82*6,77 |  | 19.091
| VV | BASFALTj | Mezisoučet |  | 19.091
| VV | BASFALT | Součet |  | 24.005
54 | K | 919735113 | Řezání stávajícího živičného krytu hl do 150 mm | m | 21.1 | 55.7 | 1175.27 | CS ÚRS 2016 01
| VV |  | " stoky a šachty "
| VV |  | " stoka B "
| VV |  | " kamenina DN400 "
| VV |  | " Š1004.1-Š2002 "
| VV |  | 2*3,78 |  | 7.56
| VV |  | " stoka OS1A "
| VV |  | " ŽB trouba DN1400 "
| VV |  | " VO1A-Š1806 "
| VV |  | 2*6,77 |  | 13.54
| VV |  | Součet |  | 21.1
55 | K | 113154263 | Frézování živičného krytu tl 50 mm pruh š 2 m pl do 1000 m2 s překážkami v trase | m2 | 726 | 62.7 | 45520.2 | CS ÚRS 2016 01
| VV | FREZA1 | " dle TZ " 726,0 |  | 726
56 | K | 919735111 | Řezání stávajícího živičného krytu hl do 50 mm | m | 13 | 41.8 | 543.4 | CS ÚRS 2016 01
| VV |  | " pro odfrézování plochy "
| VV | SPARAZ | 4,0*2+5,0 |  | 13
57 | K | 997221551 | Vodorovná doprava suti ze sypkých materiálů do 1 km | t | 100.514 | 37.2 | 3739.12 | CS ÚRS 2016 01
58 | K | 997221559 | Příplatek ZKD 1 km u vodorovné dopravy suti ze sypkých materiálů | t | 502.57 | 6.2 | 3115.93 | CS ÚRS 2016 01
| VV |  | 100,514*5 'Přepočtené koeficientem množství |  | 502.57
59 | K | 97909812 | Poplatek za recyklaci (skládku) suti - živice | t | 100.514 | 543.3 | 54609.26
60 | K | 11510120172 | Čerpání vody na dopravní výšku do 10 m průměrný přítok do 500 l/min vč. pohotovosti záložního čerpadla, vodorovná vzdálenost převedení vody do 20 m | hod | 25056 | 39 | 977184
| VV |  | " čerpání z hydrovrtů " 6*4176 |  | 25056
61 | K | 1151012012 | Čerpání vody na dopravní výšku do 10 m průměrný přítok do 150 l/min vč. pohotovosti záložního čerpadla, vodorovná vzdálenost převedení vody do 20 m | hod | 4172 | 16.7 | 69672.4
| VV |  | " kanalizace - čerpání z rýhy " 4172 |  | 4172
62 | K | 1151019261 | Čerpání splaškových vod pod dobu výstavby (Qhm - 100 l/s) | hod | 1400 | 278.6 | 390040
| VV |  | " dle TZ " 1400 |  | 1400
63 | K | 111301116 | Sejmutí drnu tl do 100 mm s přemístěním do 50 m nebo naložením na dopravní prostředek | m2 | 45.988 | 25.1 | 1154.3
| VV |  | ORNICEm2kanal |  | 45.988
64 | K | 121101101 | Sejmutí ornice s přemístěním na vzdálenost do 50 m | m3 | 9.197 | 64.1 | 589.53 | CS ÚRS 2016 01
| VV |  | " kanalizace (mimo přípravu území) "
| VV |  | " plocha ornice "
| VV |  | " u Š2002 " 1,3*1,34 |  | 1.742
| VV |  | " u VO1A " 2,82*15,69 |  | 44.246
| VV | ORNICEm2kanal | Součet |  | 45.988
| VV |  | " objem ornice "
| VV |  | " u Š2002 " 1,3*1,34*0,2 |  | 0.348
| VV |  | " u VO1A " 2,82*15,69*0,2 |  | 8.849
| VV | ORNICEm3kanal | Součet |  | 9.197
65 | K | 162501102 | Vodorovné přemístění do 3000 m výkopku/sypaniny z horniny tř. 1 až 4 | m3 | 9.197 | 68.1 | 626.32 | CS ÚRS 2016 01
| VV |  | " odvoz na mezideponii "
| VV |  | ORNICEm3kanal |  | 9.197
66 | K | 119001401 | Dočasné zajištění potrubí ocelového nebo litinového DN do 200 | m | 2.62 | 132.4 | 346.89 | CS ÚRS 2016 01
| VV |  | " křížení voda " 2,62*1 |  | 2.62
| VV | POTRUBI1 | Mezisoučet |  | 2.62
67 | K | 119001402 | Dočasné zajištění potrubí ocelového nebo litinového DN do 500 | m | 3.92 | 278.6 | 1092.11 | CS ÚRS 2016 01
| VV |  | " křížení plyn " 2,62+1,3 |  | 3.92
| VV | POTRUBI2 | Mezisoučet |  | 3.92
68 | K | 119001421 | Dočasné zajištění kabelů a kabelových tratí ze 3 volně ložených kabelů | m | 2.38 | 69.7 | 165.89 | CS ÚRS 2016 01
| VV |  | " křížení kabelů " 2,38 |  | 2.38
| VV | KABEL | Mezisoučet |  | 2.38
69 | K | 130001101 | Příplatek za ztížení vykopávky v blízkosti podzemního vedení | m3 | 17.598 | 111.5 | 1962.18 | CS ÚRS 2016 01
| VV |  | POTRUBI1*1,1*1,6 |  | 4.611
| VV |  | POTRUBI2*1,32*1,82 |  | 9.417
| VV |  | KABEL*1,5*1,0 |  | 3.57
| VV |  | Mezisoučet |  | 17.598
70 | K | 132201202 | Hloubení rýh š do 2000 mm v hornině tř. 3 objemu do 1000 m3 | m3 | 36.609 | 250.8 | 9181.54 | CS ÚRS 2016 01
| VV |  | " stoka B "
| VV |  | " kamenina DN400 - Š1004.1- Š2002 "
| VV |  | 1,3*(3,33+2,75)/2*(17,8-3,68) |  | 55.802
| VV |  | 1,3*(2,75+1,91)/2*(22,0-17,8-1,8/2) |  | 9.996
| VV |  | " drenáž " 0,1*0,2*22,0 |  | 0.44
| VV |  | " šachty "
| VV |  | " Š2002 " 2,24*1,8*1,8 |  | 7.258
| VV | VYKOPr1 | Mezisoučet |  | 73.496
| VV |  | " odpočet povrchů "
| VV |  | -BASFALTr*0,45 |  | -2.211
| VV |  | -BBETONr*0,55 |  | -2.862
| VV |  | " ornice mimo přípravu území "
| VV |  | -0,3*1,3*1,34 |  | -0.523
| VV |  | " ornice v rámci přípravy území "
| VV |  | -0,4*1,3*(14,47-3,28/2) |  | -6.672
| VV |  | " odpočet vytěžených konstrukcí "
| VV |  | " stoka DN400 " -PI*(0,486/2)^2*2,0 |  | -0.371
| VV |  | " šachta " -PI*(1,24/2)^2*1,5 |  | -1.811
| VV | VYKOPr | Součet |  | 59.046
| VV |  | " 62% "
| VV |  | VYKOPr*0,62 |  | 36.609
71 | K | 132201209 | Příplatek za lepivost k hloubení rýh š do 2000 mm v hornině tř. 3 | m3 | 18.304 | 12.4 | 226.97 | CS ÚRS 2016 01
| VV |  | " 50% "
| VV |  | VYKOPr*0,62*0,5 |  | 18.304
72 | K | 132301202 | Hloubení rýh š do 2000 mm v hornině tř. 4 objemu do 1000 m3 | m3 | 17.714 | 250.8 | 4442.67 | CS ÚRS 2016 01
| VV |  | " 30% "
| VV |  | VYKOPr*0,30 |  | 17.714
73 | K | 132301209 | Příplatek za lepivost k hloubení rýh š do 2000 mm v hornině tř. 4 | m3 | 8.857 | 12.4 | 109.83 | CS ÚRS 2016 01
| VV |  | " 50% "
| VV |  | VYKOPr*0,3*0,5 |  | 8.857
74 | K | 132401201 | Hloubení rýh š do 2000 mm v hornině tř. 5 | m3 | 4.724 | 585.1 | 2764.01 | CS ÚRS 2016 01
| VV |  | " 8% "
| VV |  | VYKOPr*0,08 |  | 4.724
75 | K | 151201102 | Zřízení zátažného pažení a rozepření stěn rýh hl do 4 m | m2 | 107.092 | 390.1 | 41776.59 | CS ÚRS 2016 01
| VV |  | " stoka B "
| VV |  | " kamenina DN400 - Š1004.1- Š2002 "
| VV |  | 2*(3,33+2,75)/2*(17,8-3,68) |  | 85.85
| VV |  | 2*(2,75+1,91)/2*(22,0-17,8-1,8/2) |  | 15.378
| VV |  | " šachty "
| VV |  | " Š2002 " 2,24*1,8*4 |  | 16.128
| VV |  | " ornice v rámci přípravy území "
| VV |  | -2*0,4*(14,47-3,28/2) |  | -10.264
| VV |  | Součet |  | 107.092
76 | K | 151201112 | Odstranění zátažného pažení a rozepření stěn rýh hl do 4 m | m2 | 107.092 | 83.6 | 8952.89 | CS ÚRS 2016 01
77 | K | 161101102 | Svislé přemístění výkopku z horniny tř. 1 až 4 hl výkopu do 4 m | m3 | 29.877 | 25.8 | 770.83 | CS ÚRS 2016 01
| VV |  | VYKOPr*(0,62+0,3)*0,55 |  | 29.877
78 | K | 161101152 | Svislé přemístění výkopku z horniny tř. 5 až 7 hl výkopu do 4 m | m3 | 2.598 | 51.6 | 134.06 | CS ÚRS 2016 01
| VV |  | VYKOPr*0,08*0,55 |  | 2.598
79 | K | 131201203 | Hloubení jam zapažených v hornině tř. 3 objemu do 5000 m3 | m3 | 826.962 | 292.6 | 241969.08 | CS ÚRS 2016 01
| VV |  | " stoky kanalizace širší jak 2,0m "
| VV |  | " stoka A "
| VV |  | " trouba ŽB DN1400 - OK1A-Š1004 "
| VV |  | 2,82*(4,50+4,56)/2*(13,65-1,725) |  | 152.337
| VV |  | 2,82*(4,56+4,48)/2*(23,0-13,65-6,46/2) |  | 78.008
| VV |  | " trouba ŽB DN1200 - Š1004-Š1004.1 "
| VV |  | 2,58*(4,48+4,38)/2*(35,0-23,0--6,46/2-3,68/2) |  | 153.04
| VV |  | " šachty "
| VV |  | " Š1004 "
| VV |  | 4,89*6,46*5,06 |  | 159.842
| VV |  | " Š1004.1 "
| VV |  | 5,11*3,68*3,28 |  | 61.68
| VV |  | " drenáž " 0,1*0,2*35,0 |  | 0.7
| VV |  | " stoka OS1A "
| VV |  | " trouba ŽB DN1400 - VO1A-OS1A "
| VV |  | 2,82*(2,32+3,27)/2*3,48 |  | 27.429
| VV |  | 2,82*(3,27+3,27)/2*(5,07-3,48) |  | 14.662
| VV |  | 2,82*(3,27+4,94)/2*(11,21-5,07) |  | 71.077
| VV |  | 2,82*(4,94+4,94)/2*(31,0-11,21-3,68/2) |  | 250.058
| VV |  | 2,82*(4,94+4,91)/2*(61,0-31,0-3,68/2*2) |  | 365.545
| VV |  | 2,62*(4,91+4,89)/2*(67,675-61,0-3,68/2) |  | 62.072
| VV |  | " šachty "
| VV |  | " VO1A "
| VV |  | (2,53+0,6)/2*(2,3+0,6*2)*(10,399+7,402)/2 |  | 48.752
| VV |  | " Š1806 "
| VV |  | 5,25*3,68*3,38 |  | 65.302
| VV |  | " Š1805 "
| VV |  | 5,22*3,68*3,38 |  | 64.928
| VV |  | " drenáž " 0,1*0,2*67,675 |  | 1.354
| VV | VYKOPj1 | Mezisoučet |  | 1576.786
| VV |  | " odpočet povrchů "
| VV |  | " asfalt. vozovka " -0,45*2,82*6,77 |  | -8.591
| VV |  | " odpočet vybouraný stávající beton u VO1A "
| VV |  | -0,7*2,62*3,16 |  | -5.795
| VV |  | " odpočet ornice sejmuté mimo přípravu území "
| VV |  | -0,3*2,82*15,69 |  | -13.274
| VV |  | " odpočet ornice sejmuté v přípravě území "
| VV |  | " stoka A "
| VV |  | -0,4*2,82*(23,0-1,725-6,46/2) |  | -20.355
| VV |  | -0,4*2,58*(35,0-23,0-6,46/2-3,68/2) |  | -7.152
| VV |  | -0,4*6,46*5,06 |  | -13.075
| VV |  | -0,4*3,68*3,28 |  | -4.828
| VV |  | " stoka OS1A "
| VV |  | -0,4*2,82*(43,78-3,68*2-1,725) |  | -39.136
| VV |  | -0,4*3,68*3,38*2 |  | -9.951
| VV |  | " odpočet vytěžených konstrukcí "
| VV |  | " stoka DN800 " -PI*(0,96/2)^2*26,0 |  | -18.819
| VV |  | " stoka DN1200 " -PI*(1,586/2)^2*41,0 |  | -80.999
| VV |  | " šachty "
| VV |  | -1,6*1,6*2,1 |  | -5.376
| VV |  | -2,1*1,9*2,1 |  | -8.379
| VV |  | -PI*(1,24/2)^2*(3,0+1,5+1,5) |  | -7.246
| VV | VYKOPj | Součet |  | 1333.81
| VV |  | " 62% "
| VV |  | VYKOPj*0,62 |  | 826.962
80 | K | 131201209 | Příplatek za lepivost u hloubení jam zapažených v hornině tř. 3 | m3 | 413.481 | 12.4 | 5127.16 | CS ÚRS 2016 01
| VV |  | " 50% " VYKOPj*0,62*0,5 |  | 413.481
81 | K | 131301203 | Hloubení jam zapažených v hornině tř. 4 objemu do 5000 m3 | m3 | 400.143 | 390.1 | 156095.78 | CS ÚRS 2016 01
| VV |  | " 30% " VYKOPj*0,30 |  | 400.143
82 | K | 131301209 | Příplatek za lepivost u hloubení jam zapažených v hornině tř. 4 | m3 | 200.072 | 12.4 | 2480.89 | CS ÚRS 2016 01
| VV |  | " 50% " VYKOPj*0,3*0,5 |  | 200.072
83 | K | 131401203 | Hloubení jam zapažených v hornině tř. 5 objemu do 5000 m3 | m3 | 106.705 | 696.6 | 74330.7 | CS ÚRS 2016 01
| VV |  | " 8% " VYKOPj*0,08 |  | 106.705
84 | K | 1322012091 | Příplatek za vytěžení potrubí litinového DN80-100 | m | 64 | 118.5 | 7584
| VV |  | " stávající vodovod "
| VV |  | " DN80 " 64,0 |  | 64
85 | K | 997013111 | Vnitrostaveništní doprava suti a vybouraných hmot pro budovy v do 6 m s použitím mechanizace | t | 1.28 | 62.7 | 80.26 | CS ÚRS 2016 01
86 | K | 997013501 | Odvoz suti a vybouraných hmot na skládku nebo meziskládku do 1 km se složením | t | 1.28 | 20.9 | 26.75 | CS ÚRS 2016 01
87 | K | 997013509 | Příplatek k odvozu suti a vybouraných hmot na skládku ZKD 1 km přes 1 km | t | 28.16 | 6.2 | 174.59 | CS ÚRS 2016 01
| VV |  | 1,28*22 'Přepočtené koeficientem množství |  | 28.16
88 | K | 97909811.1 | Poplatek za skládku suti | t | 1.28 | 348.3 | 445.82
89 | K | 151201202 | Zřízení zátažného pažení stěn výkopu hl do 8 m | m2 | 772.427 | 585.1 | 451947.04 | CS ÚRS 2016 01
| VV |  | " stoky kanalizace širší jak 2,0m - mimo šachty "
| VV |  | " stoka A "
| VV |  | " trouba ŽB DN1400 - OK1A-Š1004 "
| VV |  | 2*(4,50+4,56)/2*(13,65-1,725) |  | 108.041
| VV |  | 2*(4,56+4,48)/2*(23,0-13,65-6,46/2) |  | 55.325
| VV |  | " trouba ŽB DN1200 - Š1004-Š1004.1 "
| VV |  | 2*(4,48+4,38)/2*(35,0-23,0--6,46/2-3,68/2) |  | 118.635
| VV |  | " stoka OS1A "
| VV |  | " trouba ŽB DN1400 - VO1A-OS1A "
| VV |  | 2*(2,32+3,27)/2*3,48 |  | 19.453
| VV |  | 2*(3,27+3,27)/2*(5,07-3,48) |  | 10.399
| VV |  | 2*(3,27+4,94)/2*(11,21-5,07) |  | 50.409
| VV |  | 2*(4,94+4,94)/2*(31,0-11,21-3,68/2) |  | 177.346
| VV |  | 2*(4,94+4,91)/2*(61,0-31,0-3,68/2*2) |  | 259.252
| VV |  | 2*(4,91+4,89)/2*(67,675-61,0-3,68/2) |  | 47.383
| VV |  | Mezisoučet |  | 846.243
| VV |  | " odpočet pažení v místě ornice sejmuté v přípravě území "
| VV |  | " stoka A "
| VV |  | -2*0,4*(23,0-1,725-6,46/2) |  | -14.436
| VV |  | -2*0,4*(35,0-23,0-6,46/2-3,68/2) |  | -5.544
| VV |  | -0,4*(6,46+5,06)*2 |  | -9.216
| VV |  | -0,4*(3,68+3,28)*2 |  | -5.568
| VV |  | " stoka OS1A "
| VV |  | -2*0,4*(43,78-3,68*2-1,725) |  | -27.756
| VV |  | -0,4*(3,68+3,38)*2*2 |  | -11.296
| VV |  | Součet |  | 772.427
90 | K | 151201212 | Odstranění pažení stěn zátažného hl do 8 m | m2 | 772.427 | 111.5 | 86125.61 | CS ÚRS 2016 01
91 | K | 151201302 | Zřízení rozepření stěn při pažení zátažném hl do 8 m | m3 | 1079.731 | 209 | 225663.78 | CS ÚRS 2016 01
| VV |  | " stoky kanalizace širší jak 2,0m "
| VV |  | " stoka A "
| VV |  | " trouba ŽB DN1400 - OK1A-Š1004 "
| VV |  | 2,82*(4,50+4,56)/2*(13,65-1,725) |  | 152.337
| VV |  | 2,82*(4,56+4,48)/2*(23,0-13,65-6,46/2) |  | 78.008
| VV |  | " trouba ŽB DN1200 - Š1004-Š1004.1 "
| VV |  | 2,58*(4,48+4,38)/2*(35,0-23,0--6,46/2-3,68/2) |  | 153.04
| VV |  | " stoka OS1A "
| VV |  | " trouba ŽB DN1400 - VO1A-OS1A "
| VV |  | 2,82*(2,32+3,27)/2*3,48 |  | 27.429
| VV |  | 2,82*(3,27+3,27)/2*(5,07-3,48) |  | 14.662
| VV |  | 2,82*(3,27+4,94)/2*(11,21-5,07) |  | 71.077
| VV |  | 2,82*(4,94+4,94)/2*(31,0-11,21-3,68/2) |  | 250.058
| VV |  | 2,82*(4,94+4,91)/2*(61,0-31,0-3,68/2*2) |  | 365.545
| VV |  | 2,62*(4,91+4,89)/2*(67,675-61,0-3,68/2) |  | 62.072
| VV |  | Mezisoučet |  | 1174.228
| VV |  | " odpočet pažení v místě ornice sejmuté v přípravě území "
| VV |  | " stoka A "
| VV |  | -0,4*2,82*(23,0-1,725-6,46/2) |  | -20.355
| VV |  | -0,4*2,58*(35,0-23,0-6,46/2-3,68/2) |  | -7.152
| VV |  | -0,4*6,46*5,06 |  | -13.075
| VV |  | -0,4*3,68*3,28 |  | -4.828
| VV |  | " stoka OS1A "
| VV |  | -0,4*2,82*(43,78-3,68*2-1,725) |  | -39.136
| VV |  | -0,4*3,68*3,38*2 |  | -9.951
| VV |  | Součet |  | 1079.731
92 | K | 151101312 | Odstranění rozepření stěn při pažení příložném hl do 8 m | m3 | 1079.731 | 111.5 | 120390.01 | CS ÚRS 2016 01
93 | K | 154065421 | Pažení výrubu šachty ocelové pažnice do 1 roku suchá | m2 | 100.737 | 1003.1 | 101049.28 | CS ÚRS 2016 01
| VV |  | " šachty "
| VV |  | " Š1004 " (4,89-3,8)*(6,46+5,06)*2 |  | 25.114
| VV |  | " Š1004.1 " (5,11-3,4)*(3,68+3,28)*2 |  | 23.803
| VV |  | " Š1805 " (5,22-3,4)*(3,68+3,38)*2 |  | 25.698
| VV |  | " Š1806 " (5,25-3,4)*(3,68+3,38)*2 |  | 26.122
| VV |  | Součet |  | 100.737
94 | K | 154065521 | Odpažení výrubu šachty ocelové pažnice suchá | m2 | 100.737 | 501.6 | 50529.68 | CS ÚRS 2016 01
95 | K | 154065423 | Pažení výrubu šachty ocelové pažnice ponechané suchá | m2 | 230.896 | 1003.1 | 231611.78 | CS ÚRS 2016 01
| VV |  | " šachty "
| VV |  | " Š1004 " 3,8*(6,46+5,06)*2 |  | 87.552
| VV |  | " Š1004.1 " 3,4*(3,68+3,28)*2 |  | 47.328
| VV |  | " Š1805 " 3,4*(3,68+3,38)*2 |  | 48.008
| VV |  | " Š1806 " 3,4*(3,68+3,38)*2 |  | 48.008
| VV |  | Součet |  | 230.896
96 | K | 154067341 | Konstrukce výstroje šachet netypová dočasně suchá montáž | kg | 16420.26 | 20.9 | 343183.43 | CS ÚRS 2016 01
| VV | U28 | " Š1004 - rám typ U280 " 6197,76 |  | 6197.76
| VV | U241 | "Š1004.1 - rám typ U240 " 3182,70 |  | 3182.7
| VV | U242 | " Š1805 - rám typ U240 " 3233,38 |  | 3233.38
| VV | U243 | " Š1806 - rám typ U240 " 3233,38 |  | 3233.38
| VV | P806 | " závěsy pás.80/6 " 120,64+150,8*3 |  | 573.04
| VV | OCEL2 | Součet |  | 16420.26
97 | M | 130108340 | ocel profilová UPN, v jakosti 11 375, h=280 mm | t | 4.256 | 24000 | 102144 | CS ÚRS 2016 01
| VV |  | " Š1004 "
| VV |  | " ponecháno ve výkopu " U28/6*4*1,03/1000 |  | 4.256
98 | M | 1301083401 | ocel profilová UPN, v jakosti 11 375, h=280 mm (obratovost) | t | 2.128 | 8000 | 17024
| VV |  | " Š1004 "
| VV |  | " ponecháno ve výkopu " U28/6*2*1,03/1000 |  | 2.128
| VV | OCELdem1 | Součet |  | 2.128
99 | M | 130108300 | ocel profilová UPN, v jakosti 11 375, h=240 mm | t | 7.1 | 24000 | 170400 | CS ÚRS 2016 01
| VV |  | " ponecháno ve výkopu "
| VV |  | " Š1004.1 " U241/7*5*1,03/1000 |  | 2.342
| VV |  | " Š1805 " U242/7*5*1,03/1000 |  | 2.379
| VV |  | " Š1806 " U243/7*5*1,03/1000 |  | 2.379
| VV |  | Součet |  | 7.1
100 | M | 1301108301 | ocel profilová UPN, v jakosti 11 375, h=240 mm (obratovost) | t | 2.841 | 8000 | 22728
| VV |  | " ponecháno ve výkopu "
| VV |  | " Š1004.1 " U241/7*2*1,03/1000 |  | 0.937
| VV |  | " Š1805 " U242/7*2*1,03/1000 |  | 0.952
| VV |  | " Š1806 " U243/7*2*1,03/1000 |  | 0.952
| VV | OCELdem2 | Součet |  | 2.841
101 | M | 130102680 | tyč ocelová plochá, v jakosti 11 375, 80 x 6 mm | t | 0.402 | 24000 | 9648 | CS ÚRS 2016 01
| VV |  | " ponecháno ve výkopu "
| VV |  | " závěsy pás.80/6 "
| VV |  | " Š1004 " 120,64/4,89*3,8*1,03/1000 |  | 0.097
| VV |  | "Š1004.1 " 150,80/5,11*3,4*1,03/1000 |  | 0.103
| VV |  | " Š1805 " 150,80/5,22*3,4*1,03/1000 |  | 0.101
| VV |  | " Š1806 " 150,80/5,25*3,4*1,03/1000 |  | 0.101
| VV |  | Součet |  | 0.402
102 | M | 1301026801 | tyč ocelová plochá, v jakosti 11 375, 80 x 6 mm (obratovost) | t | 0.189 | 8000 | 1512
| VV |  | " demontováno "
| VV |  | " závěsy pás.80/6 "
| VV |  | " Š1004 " 120,64/4,89*(4,89-3,8)*1,03/1000 |  | 0.028
| VV |  | "Š1004.1 " 150,80/5,11*(5,11-3,4)*1,03/1000 |  | 0.052
| VV |  | " Š1805 " 150,80/5,22*(5,22-3,4)*1,03/1000 |  | 0.054
| VV |  | " Š1806 " 150,80/5,25*(5,25-3,4)*1,03/1000 |  | 0.055
| VV | OCELdem3 | Součet |  | 0.189
103 | K | 154067342 | Konstrukce výstroje šachet netypová dočasně suchá demontáž | kg | 5007.766 | 20.9 | 104662.31 | CS ÚRS 2016 01
| VV |  | " demontováno "
| VV |  | OCELdem1/1,03*1000 |  | 2066.019
| VV |  | OCELdem2/1,03*1000 |  | 2758.252
| VV |  | OCELdem3/1,03*1000 |  | 183.495
| VV |  | Součet |  | 5007.766
104 | K | 161101103 | Svislé přemístění výkopku z horniny tř. 1 až 4 hl výkopu do 6 m | m3 | 147.253 | 36.1 | 5315.83 | CS ÚRS 2016 01
| VV |  | " 12% "
| VV |  | VYKOPj*(0,62+0,3)*0,12 |  | 147.253
105 | K | 161101153 | Svislé přemístění výkopku z horniny tř. 5 až 7 hl výkopu do 6 m | m3 | 12.805 | 72.2 | 924.52 | CS ÚRS 2016 01
| VV |  | " 12% "
| VV |  | VYKOPj*0,08*0,12 |  | 12.805
106 | K | 162501102 | Vodorovné přemístění do 3000 m výkopku/sypaniny z horniny tř. 1 až 4 | m3 | 556.838 | 68.1 | 37920.67 | CS ÚRS 2016 01
| VV |  | " část odvezena na mezideponii "
| VV |  | ZASYP12-ZASYPfr |  | 556.838
107 | K | 167101102 | Nakládání výkopku z hornin tř. 1 až 4 přes 100 m3 | m3 | 6.786 | 36.1 | 244.97 | CS ÚRS 2016 01
| VV |  | " zemina z hydrovrtů " HV*PI*(0,4/2)^2 |  | 6.786
| VV | ZEMINAHV | Součet |  | 6.786
108 | K | 162701105 | Vodorovné přemístění do 10000 m výkopku/sypaniny z horniny tř. 1 až 4 | m3 | 774.199 | 181.1 | 140207.44 | CS ÚRS 2016 01
| VV |  | " zbytek na skládku "
| VV |  | VYKOPr+VYKOPj+ZEMINAHV |  | 1399.642
| VV |  | " drn " ORNICEm2kanal*0,1 |  | 4.599
| VV |  | " odpočet zeminy použité zpět k zásypům "
| VV |  | -(ZASYP12-ZASYPfr) |  | -556.838
| VV |  | " odpočet zeminy použité v přípravě území "
| VV |  | VYKOP11-VYKOP111 |  | -5.882
| VV | ODVOZ12 | Součet |  | 841.521
| VV |  | " 62% + 30% " ODVOZ12*(0,62+0,3) |  | 774.199
109 | K | 162701109 | Příplatek k vodorovnému přemístění výkopku/sypaniny z horniny tř. 1 až 4 ZKD 1000 m přes 10000 m | m3 | 10064.587 | 6.2 | 62400.44 | CS ÚRS 2016 01
| VV |  | 774,199*13 'Přepočtené koeficientem množství |  | 10064.587
110 | K | 162701155 | Vodorovné přemístění do 10000 m výkopku/sypaniny z horniny tř. 5 až 7 | m3 | 67.322 | 181.1 | 12192.01 | CS ÚRS 2016 01
| VV |  | ODVOZ12*0,08 |  | 67.322
111 | K | 162701159 | Příplatek k vodorovnému přemístění výkopku/sypaniny z horniny tř. 5 až 7 ZKD 1000 m přes 10000 m | m3 | 875.186 | 6.2 | 5426.15 | CS ÚRS 2016 01
| VV |  | 67,322*13 'Přepočtené koeficientem množství |  | 875.186
112 | K | 1712012112 | Poplatek za skládku výkopu | m3 | 841.521 | 167.2 | 140702.31
| VV |  | ODVOZ12 |  | 841.521
113 | K | 174101101 | Zásyp jam, šachet rýh nebo kolem objektů sypaninou se zhutněním | m3 | 603.724 | 75.2 | 45400.04 | CS ÚRS 2016 01
| VV |  | " stoky, šachty "
| VV |  | " prostor k zásypu "
| VV |  | VYKOPr1+VYKOPj1 |  | 1650.282
| VV |  | " odpočet vestavěných konstrukcí "
| VV |  | " kamenina DN400 "
| VV |  | -1,3*(0,08*2+0,12+0,4+0,043*2+0,3)*DN400 |  | -26.968
| VV |  | " ŽB trouba DN1200 "
| VV |  | -2,58*(0,08+0,1+0,1+1,2+0,19*2+0,3)*DN1200 |  | -41.629
| VV |  | " ŽB trouba DN1200 "
| VV |  | -2,82*(0,08+0,1+0,1+1,4+0,21*2+0,3)*DN1400 |  | -550.644
| VV |  | " šachty "
| VV |  | " VO1A "
| VV |  | -2,3*((2,8+1,85)/2+0,6)/2*((10,399+7,402)/2-0,4) |  | -28.594
| VV |  | " Š1004 "
| VV |  | -(2,8+0,4*2+0,2)*6,46*5,06 |  | -124.213
| VV |  | -0,3*2,04*2,04 |  | -1.248
| VV |  | -(0,79-0,4)*1,6*1,6 |  | -0.998
| VV |  | " Š1004.1 "
| VV |  | -(2,6+0,3*2+0,2)*3,68*3,28 |  | -41.039
| VV |  | -PI*(1,24/2)^2*0,91 |  | -1.099
| VV |  | -0,3*2,04*2,04 |  | -1.248
| VV |  | -(0,5-0,4)*1,6*1,6 |  | -0.256
| VV |  | " Š2002 "
| VV |  | -(1,55+0,2)*1,8*1,8 |  | -5.67
| VV |  | " Š1805 "
| VV |  | -(2,6+0,3*2+0,2)*3,68*3,38 |  | -42.291
| VV |  | -PI*(1,24/2)^2*1,02 |  | -1.232
| VV |  | -0,3*2,04*2,04 |  | -1.248
| VV |  | -(0,5-0,4)*1,6*1,6 |  | -0.256
| VV |  | " Š1806 "
| VV |  | -(2,6+0,3*2+0,2)*3,68*3,38 |  | -42.291
| VV |  | -PI*(1,24/2)^2*1,05 |  | -1.268
| VV |  | -0,3*2,04*2,04 |  | -1.248
| VV |  | -(0,5-0,4)*1,6*1,6 |  | -0.256
| VV |  | " odpočet povrchů "
| VV |  | -0,45*(1,3*3,78+2,82*6,77) |  | -10.802
| VV |  | -0,55*((2,41-1,8/2)+1,8*1,8) |  | -2.613
| VV |  | " ornice mimo celkovou plochu ornice "
| VV |  | -0,3*1,3*(14,47-3,28/2) |  | -5.004
| VV |  | -0,3*2,82*15,69 |  | -13.274
| VV |  | " ornice v rámci celkové plochy ornice "
| VV |  | " stoka A "
| VV |  | -0,4*2,82*(23,0-1,725-6,46/2) |  | -20.355
| VV |  | -0,4*2,58*(35,0-23,0-6,46/2-3,68/2) |  | -7.152
| VV |  | -0,4*6,46*5,06 |  | -13.075
| VV |  | -0,4*3,68*3,28 |  | -4.828
| VV |  | " stoka B " -0,4*1,3*(14,47-3,28/2) |  | -6.672
| VV |  | " stoka OS1A "
| VV |  | -0,4*2,82*(43,78-1,725-3,68*2) |  | -39.136
| VV |  | -0,4*3,68*3,38*2 |  | -9.951
| VV | ZASYP12 | Součet |  | 603.724
114 | M | 5833120302 | zhutněný zásyp náhradním zásypovým materiálem (plná frakce) | m3 | 49.23 | 473.7 | 23320.25
| VV |  | " zásyp v místě komunikace "
| VV |  | " asfalt. vozovka "
| VV |  | 1,3*(2,82-0,08*2-0,12-0,4-0,043*2-0,3-0,45)*3,78 |  | 6.408
| VV |  | 2,82*(4,94-0,08-0,1-0,1-1,4-0,21*2-0,3-0,45)*6,77 |  | 39.901
| VV |  | " beton "
| VV |  | 1,3*(1,91-0,08*2-0,12-0,4-0,043*2-0,3-0,55)*(2,41-1,8/2) |  | 0.577
| VV | ZASYPfr | Součet |  | 46.886
| VV |  | ZASYPfr*1,05 |  | 49.23
115 | K | 1751111091 | Příplatek k zásypům za prohození sypaniny | m3 | 556.838 | 76.7 | 42709.47
| VV |  | " část odvezena na mezideponii "
| VV |  | ZASYP12-ZASYPfr |  | 556.838
116 | K | 167101102 | Nakládání výkopku z hornin tř. 1 až 4 přes 100 m3 | m3 | 556.838 | 36.1 | 20101.85 | CS ÚRS 2016 01
| VV |  | " naložení na mezideponii "
| VV |  | ZASYP12-ZASYPfr |  | 556.838
117 | K | 162501102 | Vodorovné přemístění do 3000 m výkopku/sypaniny z horniny tř. 1 až 4 | m3 | 556.838 | 68.1 | 37920.67 | CS ÚRS 2016 01
118 | K | 175151101 | Obsypání potrubí strojně sypaninou bez prohození, uloženou do 3 m | m3 | 242.491 | 250.8 | 60816.74 | CS ÚRS 2016 01
| VV |  | " ŽB trouba "
| VV |  | DN1200*(1,666+2*0,2*(0,3+1,2+0,19*2+0,1-0,495)) |  | 16.882
| VV |  | DN1400*(1,936+2*0,2*(0,3+1,4+0,21*2+0,1-0,555)) |  | 211.699
| VV |  | " kameninová trouba "
| VV |  | DN400*(0,582+0,1*2*(0,3+0,4+2*0,043+0,12-0,242)) |  | 13.91
| VV | OBSYP1 | Mezisoučet |  | 242.491
119 | M | 5833134501 | kamenivo těžené drobné | t | 458.478 | 278.6 | 127731.97
| VV |  | OBSYP1*1,8907 |  | 458.478
120 | K | 167101102 | Nakládání výkopku z hornin tř. 1 až 4 přes 100 m3 | m3 | 242.491 | 36.1 | 8753.93 | CS ÚRS 2016 01
| VV |  | " přesun hmot " OBSYP1 |  | 242.491
121 | K | 162201102 | Vodorovné přemístění do 50 m výkopku/sypaniny z horniny tř. 1 až 4 | m3 | 242.491 | 10.3 | 2497.66 | CS ÚRS 2016 01
122 | K | 181301103 | Rozprostření ornice tl vrstvy do 200 mm pl do 500 m2 v rovině nebo ve svahu do 1:5 | m2 | 45.988 | 34.9 | 1604.98 | CS ÚRS 2016 01
| VV |  | " ornice mimo PÚ - kanalizace "
| VV |  | 2,82*15,69+1,3*1,34 |  | 45.988
| VV | OR12 | Součet |  | 45.988
123 | K | 167101101 | Nakládání výkopku z hornin tř. 1 až 4 do 100 m3 | m3 | 9.198 | 36.1 | 332.05 | CS ÚRS 2016 01
| VV |  | " naložení na mezideponii "
| VV |  | OR12*0,2 |  | 9.198
124 | K | 162501102 | Vodorovné přemístění do 3000 m výkopku/sypaniny z horniny tř. 1 až 4 | m3 | 9.198 | 68.1 | 626.38 | CS ÚRS 2016 01
125 | K | 181301101 | Rozprostření ornice tl vrstvy do 100 mm pl do 500 m2 v rovině nebo ve svahu do 1:5 | m2 | 45.988 | 27.9 | 1283.07 | CS ÚRS 2016 01
| VV |  | " ornice mimo PÚ - kanalizace " OR12 |  | 45.988
126 | M | 1037150001r11 | katrovaná zemina humózní směs | m3 | 4.829 | 668.7 | 3229.15
| VV |  | " ornice mimo PÚ - kanalizace " ORNICEm2kanal*0,1*1,05 |  | 4.829
127 | K | 167101101 | Nakládání výkopku z hornin tř. 1 až 4 do 100 m3 | m3 | 4.599 | 36.1 | 166.02 | CS ÚRS 2016 01
| VV |  | " přesun hmot " OR12*0,1 |  | 4.599
128 | K | 162201102 | Vodorovné přemístění do 50 m výkopku/sypaniny z horniny tř. 1 až 4 | m3 | 4.599 | 10.3 | 47.37 | CS ÚRS 2016 01
129 | K | 181411131 | Založení parkového trávníku výsevem plochy do 1000 m2 v rovině a ve svahu do 1:5 | m2 | 95.738 | 20.9 | 2000.92 | CS ÚRS 2016 01
| VV |  | " mimo RN - kanalizace "
| VV |  | " u Š2002 " 3,3*1,34 |  | 4.422
| VV |  | " u VO1A " 5,82*15,69 |  | 91.316
| VV | TRAVA12 | Součet |  | 95.738
130 | M | 0057242001 | osivo směs travní parková okrasná | kg | 2.01 | 111.5 | 224.12
| VV |  | TRAVA12*0,02*1,05 |  | 2.01
131 | K | 1834031601 | Obdělání půdy - plošná úprava nerovností, vyčištění zeminy hrabání válení | m2 | 95.738 | 16.7 | 1598.82
| VV |  | " kanalizace mimo RN "
| VV |  | TRAVA12 |  | 95.738
| D | 13 | Zemní práce RN |  |  |  | 19795824.61
132 | K | 1151012012 | Čerpání vody na dopravní výšku do 10 m průměrný přítok do 150 l/min vč. pohotovosti záložního čerpadla, vodorovná vzdálenost převedení vody do 20 m | hod | 8640 | 16.7 | 144288
| VV |  | " RN - čerpání z jámy " 8640 |  | 8640
133 | K | 1151019280 | Čerpání splaškových vod pod dobu výstavby (Qhm - 80 l/s) vč. pohotovosti záložního čerpadla | hod | 8640 | 154.8 | 1337472
| VV |  | " jáma RN " 8640 |  | 8640
134 | K | 115101204 | Čerpání vody na dopravní výšku do 10 m průměrný přítok do 4000 l/min | hod | 90 | 154.8 | 13932 | CS ÚRS 2016 01
| VV |  | " srážky - 200 l/s = 12.000 l/min " 1*90 |  | 90
135 | K | 115101209 | Příplatek ZKD 2000 l/min při čerpání vody na dopravní výšku do 10 m | hod | 360 | 111.5 | 40140 | CS ÚRS 2016 01
| VV |  | " srážky - 200 l/s = 12.000 l/min - 4.000 l/min = 8.000 l/min " 90*4 |  | 360
136 | K | 115101304 | Pohotovost čerpací soupravy pro dopravní výšku do 10 m přítok do 4000 l/min | den | 360 | 83.6 | 30096 | CS ÚRS 2016 01
137 | K | 115101309 | Příplatek ZKD 2000 l/min při pohotovosti čerpací soupravy pro dopravní výšku do 10 m | den | 1440 | 62.7 | 90288 | CS ÚRS 2016 01
| VV |  | 360*4 'Přepočtené koeficientem množství |  | 1440
138 | K | 131201204 | Hloubení jam zapažených v hornině tř. 3 objemu přes 5000 m3 | m3 | 425.718 | 292.6 | 124565.09 | CS ÚRS 2016 01
| VV |  | " RN1A "
| VV |  | " výpočet objemu zapažené části dle vzorce "
| VV |  | " předmluvy ceníku Zemních prací "
| VV |  | " V = 0,75 * d * v - d = délka po obvodu, v = hloubka výkopu "
| VV |  | 0,75*(64,083+0,29+24,5+0,29)*2*(243,05-236,80) |  | 835.903
| VV |  | 0,75*(3,5+7,4)/2*2*(236,8-234,9) |  | 15.533
| VV | VYKOPRN1z | Mezisoučet |  | 851.436
| VV | VYKOPRNz | Součet |  | 851.436
| VV |  | " 50% "
| VV |  | VYKOPRNz*0,5 |  | 425.718
139 | K | 131201209 | Příplatek za lepivost u hloubení jam zapažených v hornině tř. 3 | m3 | 106.43 | 12.4 | 1319.73 | CS ÚRS 2016 01
| VV |  | " 25% "
| VV |  | VYKOPRNz*0,5*0,25 |  | 106.43
140 | K | 131301204 | Hloubení jam zapažených v hornině tř. 4 objemu přes 5000 m3 | m3 | 383.146 | 390.1 | 149465.25 | CS ÚRS 2016 01
| VV |  | " 45% "
| VV |  | VYKOPRNz*0,45 |  | 383.146
141 | K | 131301209 | Příplatek za lepivost u hloubení jam zapažených v hornině tř. 4 | m3 | 95.787 | 12.4 | 1187.76 | CS ÚRS 2016 01
| VV |  | " 25% "
| VV |  | VYKOPRNz*0,45*0,25 |  | 95.787
142 | K | 131401204 | Hloubení jam zapažených v hornině tř. 5 objemu přes 5000 m3 | m3 | 42.572 | 696.6 | 29655.66 | CS ÚRS 2016 01
| VV |  | " 5% "
| VV |  | VYKOPRNz*0,05 |  | 42.572
143 | K | 131201104 | Hloubení jam nezapažených v hornině tř. 3 objemu přes 5000 m3 | m3 | 4615.436 | 83.6 | 385850.45 | CS ÚRS 2016 01
| VV |  | " RN1A "
| VV |  | (243,05-236,8)*(64,083+0,29)*(24,5+0,29) |  | 9973.792
| VV | VYKOPRNp | (236,8-234,9)*(3,5+7,4)/2*(24,5+0,29) |  | 256.7
| VV |  | " odpočet výkopu zapažené části "
| VV |  | -VYKOPRN1z |  | -851.436
| VV | VYKOPRN1n | Mezisoučet |  | 9379.056
| VV |  | " odpočet "
| VV |  | " odpočet vytěžených konstrukcí "
| VV |  | " stoka DN800 " -PI*(0,96/2)^2*65,0 |  | -47.048
| VV |  | " stoka DN1200 " -PI*(1,586/2)^2*34,0 |  | -67.17
| VV |  | " vodovod DN80 " -PI*(0,084/2)^2*64,0 |  | -0.355
| VV |  | " šachty "
| VV |  | -1,6*1,6*2,1 |  | -5.376
| VV |  | -3,8*2,6*2,1 |  | -20.748
| VV |  | -PI*(1,24/2)^2*(3,0+3,2) |  | -7.487
| VV | VYKOPRNn | Součet |  | 9230.872
| VV |  | " 50% "
| VV |  | VYKOPRNn*0,5 |  | 4615.436
144 | K | 131201109 | Příplatek za lepivost u hloubení jam nezapažených v hornině tř. 3 | m3 | 1153.859 | 12.4 | 14307.85 | CS ÚRS 2016 01
| VV |  | " 25% " VYKOPRNn*0,5*0,25 |  | 1153.859
145 | K | 131301104 | Hloubení jam nezapažených v hornině tř. 4 objemu přes 5000 m3 | m3 | 4153.892 | 97.5 | 405004.47 | CS ÚRS 2016 01
| VV |  | " 45% " VYKOPRNn*0,45 |  | 4153.892
146 | K | 131301109 | Příplatek za lepivost u hloubení jam nezapažených v hornině tř. 4 | m3 | 1038.473 | 12.4 | 12877.07 | CS ÚRS 2016 01
| VV |  | " 25% " VYKOPRNn*0,45*0,25 |  | 1038.473
147 | K | 131401104 | Hloubení jam nezapažených v hornině tř. 5 objemu přes 5000 m3 | m3 | 461.544 | 487.6 | 225048.85 | CS ÚRS 2016 01
| VV |  | " 5% " VYKOPRNn*0,05 |  | 461.544
148 | K | 134702401 | Vykopávky do 4 m2 pro studny spouštěné v hornině tř. 1 - 4 mimo kašovité a tekoucí hl do 10 m | m3 | 18.103 | 1950.5 | 35309.9 | CS ÚRS 2016 01
| VV |  | " čerpací jímky "
| VV |  | 2,0*PI*(0,98/2)^2*12 |  | 18.103
| VV | VYKOPjimka | Součet |  | 18.103
149 | K | 161101104 | Svislé přemístění výkopku z horniny tř. 1 až 4 hl výkopu do 8 m | m3 | 575.361 | 41.3 | 23762.41 | CS ÚRS 2016 01
| VV |  | " retenční nádrž "
| VV |  | " výkop celkem "
| VV | VYKOPRN | VYKOPRNn+VYKOPRNz |  | 10082.308
| VV |  | " 7% " (VYKOPRN-VYKOP10m)*0,95*0,07 |  | 575.361
150 | K | 161101154 | Svislé přemístění výkopku z horniny tř. 5 až 7 hl výkopu do 8 m | m3 | 30.282 | 82.6 | 2501.29 | CS ÚRS 2016 01
| VV |  | " 7% " (VYKOPRN-VYKOP10m)*0,05*0,07 |  | 30.282
151 | K | 161101105 | Svislé přemístění výkopku z horniny tř. 1 až 4 hl výkopu do 10 m | m3 | 135.875 | 56.8 | 7717.7 | CS ÚRS 2016 01
| VV |  | 6,25*7,4*(24,5+0,29)+2,1*(3,5+7,4)/2*(24,5+0,29) |  | 1430.259
| VV | VYKOP10m | Součet |  | 1430.259
| VV |  | " 10% " VYKOP10m*(0,5+0,45)*0,1 |  | 135.875
152 | K | 161101155 | Svislé přemístění výkopku z horniny tř. 5 až 7 hl výkopu do 10 m | m3 | 7.151 | 103.2 | 737.98 | CS ÚRS 2016 01
| VV |  | " 10% " VYKOP10m*0,05*0,1 |  | 7.151
153 | K | 162501102 | Vodorovné přemístění do 3000 m výkopku/sypaniny z horniny tř. 1 až 4 | m3 | 4722.76 | 68.1 | 321619.96 | CS ÚRS 2016 01
| VV |  | " odvoz na mezideponii pro zpětný zásyp RN " ZASYPRN |  | 3292.76
| VV |  | " odvoz vytěženého štěrku při výkopech na mezideponii pro zpětný zásyp U.Č.2 " 920+810-300 |  | 1430
| VV |  | Součet |  | 4722.76
154 | K | 162701101 | Vodorovné přemístění do 6000 m výkopku/sypaniny z horniny tř. 1 až 4 | m3 | 100 | 113.5 | 11350 | CS ÚRS 2016 01
| VV |  | " bližší skládka " 100 |  | 100
155 | K | 1712012131 | Poplatek za skládku výkopu do 6km | m3 | 100 | 167.2 | 16720
156 | K | 167101101 | Nakládání výkopku z hornin tř. 1 až 4 do 100 m3 | m3 | 6.786 | 36.1 | 244.97 | CS ÚRS 2016 01
| VV |  | " z hydrovrtů " HV*PI*(0,4/2)^2 |  | 6.786
157 | K | 162701105 | Vodorovné přemístění do 10000 m výkopku/sypaniny z horniny tř. 1 až 4 | m3 | 5020.215 | 181.1 | 909160.94 | CS ÚRS 2016 01
| VV |  | " odvoz zeminy na skládku "
| VV |  | " RN1A "
| VV |  | " z výkopů "
| VV |  | " RN1A " VYKOPRN |  | 10082.308
| VV |  | " z hydrovrtů " HV*PI*(0,4/2)^2 |  | 6.786
| VV |  | " studny " VYKOPjimka |  | 18.103
| VV |  | Mezisoučet |  | 10107.197
| VV |  | " odpočet zeminy použité zpět k zásypům "
| VV |  | -ZASYPRN |  | -3292.76
| VV |  | " odpočet zeminy odvezené na jinou skládku " -100,0 |  | -100
| VV |  | " odpočet zeminy (štěrku) odvezené na mezideponii pro U.Č.2 " -(920+810-300) |  | -1430
| VV | ODVOZRN | Součet |  | 5284.437
| VV |  | " 95% " ODVOZRN*(0,5+0,45) |  | 5020.215
158 | K | 162701109 | Příplatek k vodorovnému přemístění výkopku/sypaniny z horniny tř. 1 až 4 ZKD 1000 m přes 10000 m | m3 | 65262.795 | 6.2 | 404629.33 | CS ÚRS 2016 01
| VV |  | 5020,215*13 'Přepočtené koeficientem množství |  | 65262.795
159 | K | 162701155 | Vodorovné přemístění do 10000 m výkopku/sypaniny z horniny tř. 5 až 7 | m3 | 264.222 | 181.1 | 47850.6 | CS ÚRS 2016 01
| VV |  | " 5% " ODVOZRN*0,05 |  | 264.222
160 | K | 162701159 | Příplatek k vodorovnému přemístění výkopku/sypaniny z horniny tř. 5 až 7 ZKD 1000 m přes 10000 m | m3 | 3434.886 | 6.2 | 21296.29 | CS ÚRS 2016 01
| VV |  | 264,222*13 'Přepočtené koeficientem množství |  | 3434.886
161 | K | 1712012112 | Poplatek za skládku výkopu | m3 | 5284.437 | 167.2 | 883557.87
| VV |  | ODVOZRN |  | 5284.437
162 | K | 174101101 | Zásyp jam, šachet rýh nebo kolem objektů sypaninou se zhutněním | m3 | 3292.76 | 75.2 | 247615.55 | CS ÚRS 2016 01
| VV |  | " RN1A "
| VV |  | " prostor k zásypu "
| VV |  | (243,05-236,8)*(64,083+0,29)*(24,5+0,29) |  | 9973.792
| VV |  | " zásyp 40cm v místě sejmuté ornice "
| VV |  | 0,4*(4366,0-2473,0) |  | 757.2
| VV |  | " odpočet vestavěných konstrukcí "
| VV |  | " RN1A "
| VV |  | " podkladní mazanina "
| VV |  | -0,1*64,08*24,5 |  | -156.996
| VV |  | " základová deska "
| VV |  | -0,5*64,08*24,5 |  | -784.98
| VV |  | " obestavěný prostor stěny a strop "
| VV |  | -(0,5+4,0)*62,0*22,5 |  | -6277.5
| VV |  | " výlezy "
| VV |  | " u řezu E-E "
| VV |  | -(243,45-241,9)*2,6*(6,6+13,1) |  | -79.391
| VV |  | " u řezu G-G "
| VV |  | -(243,45-241,9)*2,6*6,6*3 |  | -79.794
| VV |  | " u řezu F-F "
| VV |  | -(243,45-241,9)*2,75*1,55*3 |  | -19.821
| VV |  | " výplň mezi ŽB stěnou a skružemi "
| VV |  | -(243,45-241,9)*(0,2*6+0,3*2+0,15*6) |  | -4.185
| VV |  | " skruže "
| VV |  | -(243,45-241,9)*PI*(1,24/2)^2*19 |  | -35.565
| VV | ZASYPRN | Součet |  | 3292.76
163 | K | 1741111092 | Příplatek k zásypům za třídění zeminy vhodné k zásypům | m3 | 3292.76 | 76.7 | 252554.69
| VV |  | ZASYPRN |  | 3292.76
164 | K | 167101102 | Nakládání výkopku z hornin tř. 1 až 4 přes 100 m3 | m3 | 3292.76 | 36.1 | 118868.64 | CS ÚRS 2016 01
| VV |  | " naložení a dovoz z mezideponie "
| VV |  | ZASYPRN |  | 3292.76
165 | K | 162501102 | Vodorovné přemístění do 3000 m výkopku/sypaniny z horniny tř. 1 až 4 | m3 | 3292.76 | 68.1 | 224236.96 | CS ÚRS 2016 01
166 | K | 153112901 | Beranící zkoušky před přípravou beranění štětové stěny | kus | 1 | 104490 | 104490
167 | K | 2261122901 | Vrty velkoprofilové svislé nezapažené D600 mm hl přes 5 m s ponecháním zeminy ve vrtu pro beranění štětovnic | m | 895.349 | 1253.9 | 1122678.11
| VV |  | " cca 25% štětovnic "
| VV |  | (STET11+STET13)/0,6*0,25 |  | 895.349
168 | K | 153112112 | Nastražení ocelových štětovnic dl přes 10 m ve standardních podmínkách z terénu | m2 | 2148.837 | 209 | 449106.93 | CS ÚRS 2016 01
| VV |  | STET11+STET13 |  | 2148.837
169 | K | 153112123 | Zaberanění ocelových štětovnic na dl do 12 m ve standardních podmínkách z terénu | m2 | 1920.037 | 1320 | 2534448.84 | CS ÚRS 2016 01
| VV |  | 11,0*(64,083+0,29+24,5+0,29*2-8,8)*2 |  | 1774.366
| VV |  | -11,0*(1,217+1,939+1,661-4,441-4,045) |  | 40.359
| VV | STET12 | 12,0*(4,441+4,045+0,29) |  | 105.312
| VV | STET11 | Součet |  | 1920.037
170 | K | 153112124 | Zaberanění ocelových štětovnic na dl do 16 m ve standardních podmínkách z terénu | m2 | 228.8 | 1250 | 286000 | CS ÚRS 2016 01
| VV |  | 13,0*8,8*2 |  | 228.8
| VV | STET13 | Součet |  | 228.8
171 | M | 159202200 | štětovnice ZTV IIIn, EN 10248-2 zn. S240GP (1.0021) dle EN 10248-1 | t | 4.087 | 18000 | 73566 | CS ÚRS 2016 01
| VV |  | " štětovnice ponechány u TI "
| VV | STETp | (11,0*5+12,0)*61,0/1000 |  | 4.087
172 | M | 1592022001 | štětovnice ZTV IIIn, EN 10248-2 zn. S240GP (1.0021) dle EN 10248-1 (obratovost) | t | 258.071 | 6000 | 1548426
| VV |  | (STET11+STET13)*122/1000-STETp |  | 258.071
173 | K | 234952919 | Příplatek za dopravné materiálu ve specifikaci zřízení tabulových stěn | t | 262.158 | 954.4 | 250203.6
174 | K | 153113113 | Vytažení ocelových štětovnic dl do 12 m zaberaněných do hl 12 m z terénu ve standardnich podmínkách | m2 | 1903.187 | 1044.9 | 1988640.1 | CS ÚRS 2016 01
| VV |  | STET11 |  | 1920.037
| VV |  | " štětovnice ponechány u TI "
| VV |  | -11,0*6*0,5 |  | -33
| VV |  | (244,0-239,15+0,5)*0,5*2 |  | 5.35
| VV |  | (244,0-239,2+0,5)*0,5*2 |  | 5.3
| VV |  | (244,0-239,0+0,5)*0,5*2 |  | 5.5
| VV |  | Součet |  | 1903.187
175 | K | 1531131412 | Vytažení ocelových štětovnic dl nad 12m zaberaněných do hl nad 12 m z terénu ve standardních podmínkách | m2 | 228.8 | 1044.9 | 239073.12
| VV |  | STET13 |  | 228.8
176 | K | 153111111 | Příčné řezání ocelových štětovnic na skládce | kus | 412 | 1393.2 | 573998.4 | CS ÚRS 2016 01
| VV |  | 368+44 |  | 412
177 | K | 153111113 | Řezání otvorů v ocelových štětovnicích na skládce | kus | 412 | 348.3 | 143499.6 | CS ÚRS 2016 01
178 | K | 153111112 | Podélné řezání ocelových štětovnic na skládce | m | 44 | 1393.2 | 61300.8 | CS ÚRS 2016 01
| VV |  | 11,0*4 |  | 44
179 | K | 153116112 | Montáž ocelových kleštin nebo převázek hradicích stěn z terénu | t | 0.545 | 20898 | 11389.41 | CS ÚRS 2016 01
| VV |  | " převázky a rozpěry "
| VV | U200 | " r1-r3 2xU200 " 545,468/1000 |  | 0.545
| VV | OCEL1 | Součet |  | 0.545
180 | M | 1301082606 | ocel profilová UPN, v jakosti 11 375, h=200 mm (obratovost) | t | 0.545 | 8000 | 4360
| VV |  | U200 |  | 0.545
181 | K | 153116111 | Opracování ocelových kleštin nebo převázek hradicích stěn z terénu | t | 0.545 | 11145.6 | 6074.35 | CS ÚRS 2016 01
| VV |  | OCEL1 |  | 0.545
182 | K | 153116113 | Demontáž ocelových kleštin nebo převázek hradicích stěn z terénu | t | 0.545 | 9752.4 | 5315.06 | CS ÚRS 2016 01
| VV |  | OCEL1 |  | 0.545
183 | K | 151712111 | Převázka ocelová zdvojená pro kotvení záporového pažení | m | 163 | 5433.5 | 885660.5 | CS ÚRS 2016 01
| VV |  | " p01-p35 "
| VV | PREVAZKA | 5,0*26+1,8+3,9+4,2+2,6*2+2,1*2+2,8*2+4,1+4,0 |  | 163
184 | K | 151712121 | Odstranění ocelové převázky zdvojené pro kotvení záporového pažení | m | 163 | 2089.8 | 340637.4 | CS ÚRS 2016 01
185 | K | 153126121 | Montáž kleštiny nebo převázky pro stěny ze dřeva z terénu | m3 | 0.459 | 22291.2 | 10231.66 | CS ÚRS 2016 01
| VV |  | " vzepření štětovnic do ŽB konstrukce z důvodu kolize ocelové kotevní "
| VV |  | " převázky a nové ŽB konstrukce ve snížené části viz. řez F-F "
| VV | H1414 | 18*1,3*0,14*0,14 |  | 0.459
186 | M | 6051200101 | řezivo jehličnaté hranol | m3 | 0.496 | 12384 | 6142.46
| VV |  | H1414*1,08 |  | 0.496
187 | K | 153126112 | Opracování hranolů kleštiny nebo převázky pro stěny ze dřeva z terénu | m3 | 0.459 | 6966 | 3197.39 | CS ÚRS 2016 01
| VV |  | H1414 |  | 0.459
188 | K | 153126131 | Demontáž kleštiny nebo převázky pro stěny ze dřeva z terénu | m3 | 0.459 | 13932 | 6394.79 | CS ÚRS 2016 01
| VV |  | H1414 |  | 0.459
189 | K | 151713201 | Dočasně předpjaté pramencové kotvy z pramenců 4xLp15,5mm/1800MPa dl. 13m vč. vrtů injekční manžetová PVCtrubka a injektování, kořen kotvy - 7m délky, deaktivace kotev | kus | 47 | 39845.5 | 1872738.5
190 | K | 151713202 | Dočasně předpjaté pramencové kotvy z pramenců 4xLp15,5mm/1800MPa dl. 14m vč. vrtů injekční manžetová PVCtrubka a injektování, kořen kotvy - 7m délky, deaktivace kotev | kus | 8 | 42910.6 | 343284.8
| VV |  | " k10, k11a, k12a, k13, k35, k36a, k37a, k38 " 8 |  | 8
191 | K | 151713211 | Dočasně předpjaté pramencové kotvy z pramenců 6xLp15,5mm/1800MPa dl. 14m vč. vrtů injekční manžetová PVCtrubka a injektování, kořen kotvy - 7m délky, deaktivace kotev | kus | 4 | 87771.6 | 351086.4
| VV |  | " k11b, k12b, k36b, k37b " 4 |  | 4
192 | K | 175101201 | Obsypání objektu nad přilehlým původním terénem sypaninou bez prohození, uloženou do 3 m | m3 | 21.059 | 94.7 | 1994.29 | CS ÚRS 2016 01
| VV |  | " zásyp rýh po vytažení štětovnic "
| VV |  | (STET11+STET13)*0,0098 |  | 21.059
| VV | OBSYPP | Mezisoučet |  | 21.059
193 | M | 5833134501 | kamenivo těžené drobné | t | 39.816 | 278.6 | 11092.74
| VV |  | OBSYPP*1,8907 |  | 39.816
194 | K | 167101101 | Nakládání výkopku z hornin tř. 1 až 4 do 100 m3 | m3 | 21.059 | 36.1 | 760.23 | CS ÚRS 2016 01
| VV |  | " přesun hmot " OBSYPP |  | 21.059
195 | K | 162201102 | Vodorovné přemístění do 50 m výkopku/sypaniny z horniny tř. 1 až 4 | m3 | 21.059 | 10.3 | 216.91 | CS ÚRS 2016 01
196 | K | 181951102 | Úprava pláně v hornině tř. 1 až 4 se zhutněním | m2 | 1398.432 | 16.7 | 23353.81 | CS ÚRS 2016 01
| VV |  | " 95% " 24,5*(64,083-2,0*2)*0,95 |  | 1398.432
197 | K | 181951104 | Úprava pláně v hornině tř. 5 až 7 se zhutněním | m2 | 73.602 | 16.7 | 1229.15 | CS ÚRS 2016 01
| VV |  | " 5% " 24,5*(64,083-2,0*2)*0,05 |  | 73.602
| D | 2 | Zakládání |  |  |  | 782203.68
198 | K | 213141112 | Zřízení vrstvy z geotextilie v rovině nebo ve sklonu do 1:5 š do 6 m | m2 | 1177.28 | 20.9 | 24605.15 | CS ÚRS 2016 01
| VV |  | " provizorní panelová cesta " (3,0+1,03*2+0,3*2)*(207,0+0,5*2) |  | 1177.28
| VV | PANEL3 | Součet |  | 1177.28
199 | M | 6931120101 | geotextilie 400g/m2 | m2 | 1353.872 | 37.7 | 51040.97
| VV |  | 1177,28*1,15 'Přepočtené koeficientem množství |  | 1353.872
200 | K | 212755214 | Trativody z drenážních trubek plastových flexibilních D 100 mm bez lože | m | 126.4 | 167.2 | 21134.08 | CS ÚRS 2016 01
| VV |  | " stoka A " 35,0 |  | 35
| VV |  | " stoka B " 22,0 |  | 22
| VV |  | " stoka OS1A " 69,4 |  | 69.4
| VV | DRENAZ1 | Mezisoučet |  | 126.4
201 | K | 2133111131 | Polštáře zhutněné pod základy z kameniva drceného frakce 16 až 32 mm | m3 | 81.129 | 668.7 | 54250.96
| VV |  | " snížená část RN "
| VV |  | 1,14*(24,5+0,29) |  | 28.261
| VV |  | " doplnění snížené části "
| VV |  | 1,4*(1,9+0,5)/2*(24,5+0,29) |  | 41.647
| VV |  | 1,4*3,5*(1,0+0,29/2)*2 |  | 11.221
| VV |  | Součet |  | 81.129
202 | K | 242111111 | Osazení pláště kopané studny z betonových skruží celokruhových DN 0,8 m | m | 24 | 529.4 | 12705.6 | CS ÚRS 2016 01
| VV |  | " 12 ks sběrných jímek pro čerpání vody "
| VV |  | 12*2,0 |  | 24
203 | M | 592253310 | skruž betonová studňová kruhová TBS-Q.1 80/100/9 80x100x9 cm | kus | 24.48 | 1057.5 | 25887.6 | CS ÚRS 2016 01
| VV |  | 24*1,02 'Přepočtené koeficientem množství |  | 24.48
204 | K | 2262113111 | Vrty svislé zapažené D 400 mm hl do 20 m hor. I | m | 27 | 1393.2 | 37616.4
| VV |  | " hydrovrty " 9,0*6 |  | 54
| VV | HV | Mezisoučet |  | 54
| VV |  | HV*0,5 |  | 27
205 | K | 2262113121 | Vrty svislé zapažené D 400 mm hl do 20 m hor. II | m | 27 | 1462.9 | 39498.3
| VV |  | HV*0,5 |  | 27
206 | M | 1433328001 | trubka ocelová D820 výpažnice vrtu, započítat obratovost za vytažení pažnice | m | 9.646 | 7105.3 | 68537.72
| VV |  | 9,55*1,01 'Přepočtené koeficientem množství |  | 9.646
207 | K | 242791111 | Zapuštění zárubnice z plastických hmot hl do 50 m DN do 200 | m | 54 | 348.3 | 18808.2 | CS ÚRS 2016 01
| VV |  | " hydrovrty " HV |  | 54
208 | M | 2861022151 | výpažnice A 200 mm plast plná vč. kalníku | m | 30.9 | 418 | 12916.2
| VV | PVCPLNA | 5,0*6 |  | 30
| VV |  | PVCPLNA*1,03 |  | 30.9
209 | M | 2861022161 | výpažnice A 200 mm plast perforovaná | m | 30.9 | 445.8 | 13775.22
| VV | PVCPER | 5,0*6 |  | 30
| VV |  | PVCPER*1,03 |  | 30.9
210 | K | 242791121 | Vytažení zárubnice z plastických hmot hl do 50 m DN do 200 a likvidace | m | 54 | 69.7 | 3763.8
| VV |  | " hydrovrty " HV |  | 54
211 | K | 242941111 | Vytvoření filtru obalením zárubnice síťovinou | m2 | 22.619 | 62.7 | 1418.21 | CS ÚRS 2016 01
| VV |  | " hydrovrty " PVCPER*PI*0,24 |  | 22.619
212 | M | 69365999 | geotextilie | m2 | 24.881 | 27.9 | 694.18
| VV |  | PVCPER*PI*0,24*1,1 |  | 24.881
213 | K | 247531111 | Obsyp studny z kameniva hrubého | m3 | 1.696 | 668.7 | 1134.12 | CS ÚRS 2016 01
| VV |  | " zásyp hydrovrtu po ukončení stavby "
| VV |  | HV*PI*(0,2/2)^2 |  | 1.696
214 | K | 2475711131 | Obsyp studny ze písku tříděného 4-8 mm | m3 | 5.076 | 2619.2 | 13295.06
| VV |  | " hydrovrty " 0,846*6 |  | 5.076
| VV | OBSYPHV | Mezisoučet |  | 5.076
215 | K | 2272111111 | Odpažení vrtů průměru 400 mm | m | 54 | 139.3 | 7522.2
| VV |  | HV |  | 54
216 | K | 2243111121 | Vrty maloprofilové D do 156 mm pro tryskovou injektáž vč. všech potřebných úkonů, prací, přesunů a dopravy | m | 62.65 | 557.3 | 34914.85
217 | K | 2826060111 | Trysková injektáž sloupy D do 1000 mm standardní podmínky vč. všech potřebných úkonů, prací, přesunů a dopravy | m | 15 | 6088.8 | 91332
218 | K | 2826060121 | Trysková injektáž sloupy D do 1600 mm standardní podmínky vč. všech potřebných úkonů, prací, přesunů a dopravy | m | 20 | 9494.4 | 189888
219 | K | 153124111 | Zřízení stěn nasazených nebo tabulových ze dřeva mezi vodicí piloty z terénu | m2 | 13.98 | 348.3 | 4869.23 | CS ÚRS 2016 01
| VV |  | " mezi ti1 + ti2 (řez C-C) " 1,5*2,7 |  | 4.05
| VV |  | " mezi ti3 + ti4 (řez D-D) " 2,0*2,4 |  | 4.8
| VV |  | " mezi ti6 + ti7 (řez D-D) " 1,8*2,85 |  | 5.13
| VV | VYDREVA | Součet |  | 13.98
220 | M | 6051200101 | řezivo jehličnaté hranol | m3 | 1.812 | 12384 | 22439.81
| VV |  | VYDREVA*0,12*1,08 |  | 1.812
221 | K | 153125111 | Odstranění stěn dřevěných nasazených nebo tabulových mezi pilotami z terénu | m2 | 13.98 | 167.2 | 2337.46 | CS ÚRS 2016 01
| VV |  | VYDREVA |  | 13.98
222 | K | 153126112 | Opracování hranolů kleštiny nebo převázky pro stěny ze dřeva z terénu | m3 | 1.812 | 6966 | 12622.39 | CS ÚRS 2016 01
223 | K | 2612111111 | Obetonování potrubí - betonová stěna tl.do 300mm vč. dodávky betonu bednění a potřebných zemních prací | m2 | 8.39 | 1811.2 | 15195.97
| VV |  | " mezi ti1 + ti2 (řez C-C) " 1,5*1,2 |  | 1.8
| VV |  | " mezi ti3 + ti4 (řez D-D) " 2,0*1,9 |  | 3.8
| VV |  | " mezi ti6 + ti7 (řez D-D) " 1,8*1,55 |  | 2.79
| VV |  | Součet |  | 8.39
| D | 3 | Svislé a kompletní konstrukce |  |  |  | 22672774.11
224 | K | 3803216631 | Kompletní konstrukce ze ŽB tř. C 30/37-XC4-XA1 tl nad 300 mm pohledového tř.PB2 | m3 | 2276.999 | 3099.9 | 7058469.2
| VV |  | " RN1A "
| VV |  | " dno "
| VV |  | 0,5*64,08*24,5 |  | 784.98
| VV |  | " snížená část - stěny "
| VV |  | 0,5*1,5*(2,5+22,5)*2 |  | 37.5
| VV |  | 0,5*(1,0+0,5)*(1,0+0,5*2)*3 |  | 4.5
| VV |  | Mezisoučet |  | 826.98
| VV |  | " strop "
| VV |  | 0,5*62,0*22,5 |  | 697.5
| VV |  | " otvory "
| VV |  | -0,5*2,0*6,0*6 |  | -36
| VV |  | -0,5*0,6*0,9*6 |  | -1.62
| VV |  | -0,5*PI*(1,0/2)^2*19 |  | -7.461
| VV |  | Mezisoučet |  | 652.419
| VV |  | " obvodové stěny "
| VV |  | 0,5*4,0*(62,0+22,5-0,5*2)*2 |  | 334
| VV |  | " vnitřní stěny "
| VV |  | 0,5*4,0*((62,0-0,5*2)*3-2,0) |  | 362
| VV |  | 0,5*1,5*2,5*3 |  | 5.625
| VV |  | 0,5*5,0*(6,0*5+2,0) |  | 80
| VV |  | " přelivné stěny 2,4,6 "
| VV |  | 0,5*(240,1-235,9)*6,0 |  | 12.6
| VV |  | 0,5*(240,3-235,9)*6,0*2 |  | 26.4
| VV |  | Mezisoučet |  | 820.625
| VV |  | " otvory stěny "
| VV |  | " přelivná hrana č.1 " -0,5*0,7*(2,75*2+2,6*5) |  | -6.475
| VV |  | " přelivná hrana č.3 " -0,5*0,5*(2,75*2+2,6*5) |  | -4.625
| VV |  | " přelivná hrana č.5 " -0,5*0,6*6,0*2 |  | -3.6
| VV |  | " bezpečnostní přeliv " -0,5*(0,6+0,4)/2*6,0 |  | -1.5
| VV |  | " prostupy "
| VV |  | " DN1400 " -0,5*PI*(1,82/2)^2*2 |  | -2.602
| VV |  | " DN800 " -0,5*PI*(0,94/2)^2 |  | -0.347
| VV |  | " DN800 " -0,5*PI*(1,06/2)^2 |  | -0.441
| VV |  | " klapka 180/90 " -0,5*1,8*0,9 |  | -0.81
| VV |  | " otvory pod přelivnou hranou č.5 " -0,5*0,3*2,75*2 |  | -0.825
| VV |  | " žlábek " -0,1*0,5*6,0*6 |  | -1.8
| VV |  | Mezisoučet |  | -23.025
| VV |  | Součet |  | 2276.999
225 | K | 3803262421 | Kompletní konstrukce ze ŽB tř. C 30/37-XC4-XF3-XA1 tl do 300 mm pohledového tř.PB2 | m3 | 81.355 | 3295 | 268064.73
| VV |  | " nádstavba nad stropem - vlezy "
| VV |  | " u řezu E-E "
| VV |  | 0,3*2,65*(6,6+2,0)*2 |  | 13.674
| VV |  | 0,3*2,65*(13,1+2,0)*2+0,5*2,65*2,0 |  | 26.659
| VV |  | " u řezu G-G "
| VV |  | 0,3*2,65*(6,6+2,0)*2*3 |  | 41.022
| VV |  | Součet |  | 81.355
226 | K | 380356211 | Bednění kompletních konstrukcí ČOV, nádrží nebo vodojemů omítaných ploch rovinných zřízení | m2 | 2618.573 | 626.9 | 1641583.41 | CS ÚRS 2016 01
| VV |  | " RN1A "
| VV |  | " část stěny obsypávána - obvodové konstrukce "
| VV |  | " dno "
| VV |  | 0,5*(64,08+24,5)*2 |  | 88.58
| VV |  | " snížená část - stěny "
| VV |  | 1,5*(3,5+22,5)*2 |  | 78
| VV |  | Mezisoučet |  | 166.58
| VV |  | " strop "
| VV |  | 0,5*(62,0+22,5)*2 |  | 84.5
| VV |  | " řez A-A " 6,0*(62,0-0,5*3) |  | 363
| VV |  | " řez B-B " 2,0*(62,0-0,5*3) |  | 121
| VV |  | " řez C-C " 6,0*(62,0-0,5*3) |  | 363
| VV |  | " řez D-D " 6,0*(62,0-0,5*5) |  | 357
| VV |  | " otvory "
| VV |  | 0,5*(2,0+6,0)*2*6 |  | 48
| VV |  | 2,0*6,0*6 |  | 72
| VV |  | 0,5*(0,6+0,9)*2*6 |  | 9
| VV |  | 0,5*PI*1,0*19 |  | 29.845
| VV |  | Mezisoučet |  | 1447.345
| VV |  | " obvodové stěny "
| VV |  | 4,5*(62,0+22,5)*2 |  | 760.5
| VV |  | Mezisoučet |  | 760.5
| VV |  | " prostupy "
| VV |  | " DN1400 " -PI*(1,82/2)^2 |  | -2.602
| VV |  | Mezisoučet |  | -2.602
| VV |  | " nádstavba nad stropem - vlezy "
| VV |  | " u řezu E-E "
| VV |  | (2,65-0,3)*(6,6+2,6)*2 |  | 43.24
| VV |  | (2,65-0,3)*(13,1+2,6)*2 |  | 73.79
| VV |  | " u řezu G-G "
| VV |  | (2,65-0,3)*(6,6+2,6)*2*3 |  | 129.72
| VV | BEDvne | Součet |  | 2618.573
227 | K | 380356212 | Bednění kompletních konstrukcí ČOV, nádrží nebo vodojemů omítaných ploch rovinných odstranění | m2 | 2618.573 | 348.3 | 912048.98 | CS ÚRS 2016 01
228 | K | 3803562311 | Bednění pohledového betonu kompletních konstrukcí ČOV, nádrží nebo vodojemů neomítaných ploch rovinných zřízení | m2 | 2983.896 | 766.3 | 2286559.5
| VV |  | " RN1A "
| VV |  | " dno "
| VV |  | 0,5*(64,08+24,5)*2 |  | 88.58
| VV |  | " snížená část - stěny "
| VV |  | 2*1,5*(2,5+22,5)*2 |  | 150
| VV |  | 2*(1,0+0,5)*(1,0+0,5*2)*3 |  | 18
| VV |  | Mezisoučet |  | 256.58
| VV |  | " strop "
| VV |  | 0,5*(62,0+22,5)*2 |  | 84.5
| VV |  | " řez A-A " 6,0*(62,0-0,5*3) |  | 363
| VV |  | " řez B-B " 2,0*(62,0-0,5*3) |  | 121
| VV |  | " řez C-C " 6,0*(62,0-0,5*3) |  | 363
| VV |  | " řez D-D " 6,0*(62,0-0,5*5) |  | 357
| VV |  | " otvory "
| VV |  | 0,5*(2,0+6,0)*2*6 |  | 48
| VV |  | 2,0*6,0*6 |  | 72
| VV |  | 0,5*(0,6+0,9)*2*6 |  | 9
| VV |  | 0,5*PI*1,0*19 |  | 29.845
| VV |  | Mezisoučet |  | 1447.345
| VV |  | " obvodové stěny "
| VV |  | 2*4,0*(62,0+22,5-0,5*2)*2 |  | 1336
| VV |  | " vnitřní stěny "
| VV |  | 2*4,0*((62,0-0,5*2)*3-2,0) |  | 1448
| VV |  | 2*1,5*2,5*3 |  | 22.5
| VV |  | 2*5,0*(6,0*5+2,0) |  | 320
| VV |  | " přelivné stěny 2,4,6 "
| VV |  | 2*(240,1-235,9)*6,0 |  | 50.4
| VV |  | 2*(240,3-235,9)*6,0*2 |  | 105.6
| VV |  | Mezisoučet |  | 3282.5
| VV |  | " otvory stěny "
| VV |  | " přelivná hrana č.1 " 0,5*(0,7*7+2,75*2+2,6*5)*2 |  | 23.4
| VV |  | " přelivná hrana č.3 " 0,5*(0,5*7+2,75*2+2,6*5)*2 |  | 22
| VV |  | " přelivná hrana č.5 " 0,5*(0,6+6,0)*2*2 |  | 13.2
| VV |  | " přelivná hrana č.5 " -2*0,6*6,0*2 |  | -14.4
| VV |  | " bezpečnostní přeliv " 0,5*((0,6+0,4)/2+6,0)*2 |  | 6.5
| VV |  | " bezpečnostní přeliv " -0,6*6,0 |  | -3.6
| VV |  | " prostupy "
| VV |  | " DN1400 " -2*PI*(1,82/2)^2*2 |  | -10.406
| VV |  | " klapka 180/90 " 0,5*(1,8+0,9)*2 |  | 2.7
| VV |  | " otvory pod přelivnou hranou č.5 " 0,5*(0,3+2,75)*2*2 |  | 6.1
| VV |  | " žlábek " (0,1+0,5)*2*6,0*6 |  | 43.2
| VV |  | Mezisoučet |  | 88.694
| VV |  | " nádstavba nad stropem - vlezy "
| VV |  | " u řezu E-E "
| VV |  | 2*2,65*(6,6+2,0)*2 |  | 91.16
| VV |  | 2*2,65*(13,1+2,0)*2+0,5*2,65*2,0 |  | 162.71
| VV |  | " u řezu G-G "
| VV |  | 2*2,65*(6,6+2,0)*2*3 |  | 273.48
| VV |  | Mezisoučet |  | 527.35
| VV |  | " odpočet bednění obsypávaného "
| VV |  | -BEDvne |  | -2618.573
| VV |  | Součet |  | 2983.896
229 | K | 3803562321 | Bednění pohledového betonu kompletních konstrukcí ČOV, nádrží nebo vodojemů neomítaných ploch rovinných odstranění | m2 | 2983.896 | 348.3 | 1039290.98
230 | K | 3803572001 | Příplatek za podpěrné konstrukce stropů | m2 | 1204 | 348.3 | 419353.2
| VV |  | " RN1A "
| VV |  | " strop "
| VV |  | " řez A-A " 6,0*(62,0-0,5*3) |  | 363
| VV |  | " řez B-B " 2,0*(62,0-0,5*3) |  | 121
| VV |  | " řez C-C " 6,0*(62,0-0,5*3) |  | 363
| VV |  | " řez D-D " 6,0*(62,0-0,5*5) |  | 357
| VV |  | Součet |  | 1204
231 | K | 380361006 | Výztuž kompletních konstrukcí ČOV, nádrží nebo vodojemů z betonářské oceli 10 505 | t | 268.642 | 28282 | 7597733.04 | CS ÚRS 2016 01
| VV |  | " statika " 268,642 |  | 268.642
232 | K | 3813620211 | Výztuž kompletních konstrukcí svařovanými sítěmi Kari | t | 0.32 | 27167.4 | 8693.57
| VV |  | " výlezy 950/650 " 24*3*0,00444 |  | 0.32
233 | K | 3813620301 | Výztuž kompletních konstrukcí - příplatek za distanční prvky - systém prvků z vláknobetonu | t | 268.642 | 835.9 | 224557.85
234 | K | 3889952111 | Chránička kabelů z trub HDPE DN 80 | m | 70 | 209 | 14630
| VV |  | " RN1A " 70,0 |  | 70
235 | K | 3213211161 | Konstrukce vodních staveb ze ŽB mrazuvzdorného tř. C 30/37-XC4-XA1 | m3 | 16.149 | 3099.9 | 50060.29
| VV |  | " VO1A - betonový blok "
| VV |  | " deska "
| VV |  | 0,4*2,3*(10,399+7,402)/2 |  | 8.188
| VV |  | " stěny "
| VV |  | 0,4*2,3*((2,8+2,05)/2-0,4) |  | 1.863
| VV |  | 0,4*(2,8-0,4)/2*10,399 |  | 4.992
| VV |  | 0,4*(1,85-0,4)/2*7,402 |  | 2.147
| VV |  | -0,4*PI*(1,82/2)^2 |  | -1.041
| VV |  | Součet |  | 16.149
236 | K | 977211113 | Řezání ŽB kcí hl do 420 mm stěnovou pilou do průměru výztuže 16 mm | m | 21 | 3845.2 | 80749.2 | CS ÚRS 2016 01
| VV |  | " řezání výústního monoliticého bloku VO1A "
| VV |  | 9,2*2+2,6 |  | 21
237 | K | 321351010 | Bednění konstrukcí vodních staveb rovinné - zřízení | m2 | 54.098 | 626.9 | 33914.04 | CS ÚRS 2016 01
| VV |  | " VO1A - betonový blok "
| VV |  | " deska "
| VV |  | 0,4*(2,3+10,399+7,402+3,778) |  | 9.552
| VV |  | " stěny "
| VV |  | 2*2,3*((2,8+1,85)/2-0,4) |  | 8.855
| VV |  | 2*(2,8-0,4)/2*10,399 |  | 24.958
| VV |  | 2*(1,85-0,4)/2*7,402 |  | 10.733
| VV |  | Součet |  | 54.098
238 | K | 321352010 | Bednění konstrukcí vodních staveb rovinné - odstranění | m2 | 54.098 | 348.3 | 18842.33 | CS ÚRS 2016 01
239 | K | 321361101 | Výztuž železobetonových konstrukcí vodních staveb z oceli 10 216 D do 12 mm | t | 0.039 | 28282 | 1103 | CS ÚRS 2016 01
| VV |  | " VO1A - betonový blok "
| VV |  | " deska "
| VV |  | 2,3*(10,399+7,402)/2*0,75*6*0,000222 |  | 0.02
| VV |  | " stěny "
| VV |  | 2,3*((2,8+2,05)/2-0,4)*0,75*6*0,000222 |  | 0.005
| VV |  | (2,8-0,4)/2*10,399*0,75*6*0,000222 |  | 0.012
| VV |  | (1,85-0,4)/2*7,402*0,75*6*0,000222 |  | 0.005
| VV |  | -PI*(1,82/2)^2*0,75*6*0,000222 |  | -0.003
| VV |  | Součet |  | 0.039
240 | K | 3213661111 | Výztuž železobetonových konstrukcí vodních staveb z oceli 10 505 | t | 1.799 | 28282 | 50879.32
| VV |  | " VO1A " 1,799 |  | 1.799
241 | K | 894301101 | Bobtnavý pásek | m | 6.3 | 390.1 | 2457.63
| VV |  | " VO1A "
| VV |  | " DN1400 " 6,3 |  | 6.3
242 | K | 894301102 | Těsnící spárový pás | m | 19.701 | 390.1 | 7685.36
| VV |  | " VO1A " 10,399+7,402+1,5+0,4 |  | 19.701
243 | K | 3513112011 | Zalití zálivkovou popílkocementovou suspenzí vč. všech potřebných pomocných prací a utěsnění | m3 | 60.408 | 1741.5 | 105200.53
| VV |  | " stávající stoky "
| VV |  | " DN400 " PI*(0,40/2)^2*33,0 |  | 4.147
| VV |  | " DN1200 " PI*(1,2/2)^2*37,0 |  | 41.846
| VV |  | " stávající šachty "
| VV |  | PI*(1,0/2)^2*(1,0+3,5-1,5) |  | 2.356
| VV |  | 1,3*1,4*3,1 |  | 5.642
| VV |  | " SŠ1801 " 4,14*1,55 |  | 6.417
| VV |  | Součet |  | 60.408
244 | K | 3559311313 | Obložení dna stok zaoblených čedičovými radiálními tvarovkami do tmelu 10 mm vč. zaspárování | m2 | 87.295 | 1602.2 | 139864.05
| VV |  | " šachty "
| VV |  | " Š1004 - R700 "
| VV | R700 | PI*((1,2+1,4)/2)/2*5,0 |  | 10.21
| VV |  | " Š1004.1 - R600 "
| VV | R600 | PI*1,2/2*2,3 |  | 4.335
| VV |  | " RN1A "
| VV | R700RN | 1,5*48,5 |  | 72.75
| VV |  | Součet |  | 87.295
245 | M | 6323160252 | radiální tvarovka R 600/250/30 - 24 st. | kus | 133.952 | 104.5 | 13997.98
| VV |  | R600*30*1,03 |  | 133.952
246 | M | 6323160253 | radiální tvarovka R 700/250/23 - 24 st. | kus | 3076.157 | 97.5 | 299925.31
| VV |  | R700*36*1,03 |  | 378.587
| VV |  | R700RN*36*1,03 |  | 2697.57
| VV |  | Součet |  | 3076.157
247 | K | 3512311011 | Zdivo spodní části stok z cihel kanalizačních otevřený výkop | m3 | 2.423 | 5990.8 | 14515.71
| VV |  | " SŠ1801 "
| VV |  | 0,6*1,92*(1,962+1,924+0,32)/2 |  | 2.423
248 | K | 3512311921 | Příplatek za práci ve štole nebo stávající šachtě při zřizování spodní části stok z cihel | m3 | 2.423 | 1184.2 | 2869.32
249 | K | 358315114 | Bourání stoky kompletní nebo otvorů z prostého betonu plochy do 4 m2 | m3 | 160.57 | 1114.6 | 178971.32 | CS ÚRS 2016 01
| VV |  | " stávající šachty "
| VV |  | " SŠ1801 " 5,8 |  | 5.8
| VV |  | Mezisoučet |  | 5.8
| VV |  | " příprava území "
| VV |  | " stoka DN1200 " 0,892*3,0 |  | 2.676
| VV |  | Mezisoučet |  | 2.676
| VV |  | " RN "
| VV |  | " stoka DN800 " 0,612*65,0 |  | 39.78
| VV |  | " stoka DN1200 " 0,892*34,0 |  | 30.328
| VV |  | " odtěžit komín šachty "
| VV |  | 0,12*PI*1,2*(3,0+3,2) |  | 2.805
| VV |  | " vybourat konstrukci šachty "
| VV |  | 1,6*1,6*2,1-1,0*1,0*1,5 |  | 3.876
| VV |  | 3,8*2,6*2,1-3,2*2,0*1,5 |  | 11.148
| VV |  | Mezisoučet |  | 87.937
| VV |  | " kanalizace "
| VV |  | " stoka DN400 " 0,241*1,0 |  | 0.241
| VV |  | " stoka DN800 " 0,612*25,0 |  | 15.3
| VV |  | " stoka DN1200 " 0,892*41,0 |  | 36.572
| VV |  | " odtěžit komín šachty "
| VV |  | 0,12*PI*1,2*(3,0+1,5+1,5) |  | 2.714
| VV |  | " vybourat konstrukci šachty "
| VV |  | 1,6*1,6*2,1-1,0*1,0*1,5 |  | 3.876
| VV |  | 1,9*2,1*2,1-1,3*1,5*1,5 |  | 5.454
| VV |  | Mezisoučet |  | 64.157
| VV |  | Součet |  | 160.57
250 | K | 997013111 | Vnitrostaveništní doprava suti a vybouraných hmot pro budovy v do 6 m s použitím mechanizace | t | 353.254 | 62.7 | 22149.03 | CS ÚRS 2016 01
251 | K | 997013501 | Odvoz suti a vybouraných hmot na skládku nebo meziskládku do 1 km se složením | t | 353.254 | 20.9 | 7383.01 | CS ÚRS 2016 01
252 | K | 997013509 | Příplatek k odvozu suti a vybouraných hmot na skládku ZKD 1 km přes 1 km | t | 7771.588 | 6.2 | 48183.85 | CS ÚRS 2016 01
| VV |  | 353,254*22 'Přepočtené koeficientem množství |  | 7771.588
253 | K | 97909811 | Poplatek za skládku suti | t | 353.254 | 348.3 | 123038.37
| D | 4 | Vodorovné konstrukce |  |  |  | 1340641.74
254 | K | 4515731111 | Lože pod potrubí otevřený výkop ze štěrkopísku 0-16 | m3 | 31.267 | 626.9 | 19601.28
| VV |  | " stoky "
| VV |  | " kamenina DN400 "
| VV |  | (0,08*1,3+(0,25+0,13)/2*0,1)*DN400 |  | 2.394
| VV |  | " ŽB trouba DN1200 "
| VV |  | (0,08*2,58+(0,25+0,13)/2*0,1)*DN1200 |  | 1.684
| VV |  | " ŽB trouba DN1400 "
| VV |  | (0,08*2,82+(0,25+0,13)/2*0,1)*DN1400 |  | 19.901
| VV |  | " šachty "
| VV |  | " Š1004 " 0,1*6,46*5,06 |  | 3.269
| VV |  | " Š1004.1 " 0,1*3,68*3,28 |  | 1.207
| VV |  | " Š2002 " 0,1*1,8*1,8 |  | 0.324
| VV |  | " Š1805 " 0,1*3,68*3,38 |  | 1.244
| VV |  | " Š1806 " 0,1*3,68*3,38 |  | 1.244
| VV | LOZE1 | Součet |  | 31.267
255 | K | 167101101 | Nakládání výkopku z hornin tř. 1 až 4 do 100 m3 | m3 | 31.267 | 36.1 | 1128.74 | CS ÚRS 2016 01
| VV |  | " přesun hmot " LOZE1 |  | 31.267
256 | K | 162201102 | Vodorovné přemístění do 50 m výkopku/sypaniny z horniny tř. 1 až 4 | m3 | 31.267 | 10.3 | 322.05 | CS ÚRS 2016 01
| VV |  | LOZE1 |  | 31.267
257 | K | 4515731111 | Lože pod potrubí otevřený výkop ze štěrkopísku 0-16 | m3 | 10.412 | 626.9 | 6527.28
| VV |  | " RN1A - snížená část "
| VV |  | 0,1*4,2*(24,5+0,29) |  | 10.412
| VV | LOZE2 | Součet |  | 10.412
258 | K | 167101101 | Nakládání výkopku z hornin tř. 1 až 4 do 100 m3 | m3 | 10.412 | 36.1 | 375.87 | CS ÚRS 2016 01
| VV |  | " přesun hmot " LOZE2 |  | 10.412
259 | K | 162201102 | Vodorovné přemístění do 50 m výkopku/sypaniny z horniny tř. 1 až 4 | m3 | 10.412 | 10.3 | 107.24 | CS ÚRS 2016 01
| VV |  | LOZE2 |  | 10.412
260 | K | 452111111 | Osazení betonových pražců otevřený výkop pl do 25000 mm2 | kus | 18 | 41.8 | 752.4 | CS ÚRS 2016 01
| VV |  | " kameninová trouba "
| VV |  | " DN400 " 9*2 |  | 18
261 | M | 5922373403 | podkladek betonový pod hrdlové trouby kameninové do DN 600 | kus | 18.18 | 222.9 | 4052.32
| VV |  | 18*1,01 'Přepočtené koeficientem množství |  | 18.18
262 | K | 452111121 | Osazení betonových pražců otevřený výkop pl do 50000 mm2 | kus | 80 | 48.8 | 3904 | CS ÚRS 2016 01
| VV |  | " ŽB trouba "
| VV |  | " DN1200 " 4*2 |  | 8
| VV |  | " DN1400 " (27+9)*2 |  | 72
| VV |  | Součet |  | 80
263 | M | 592237320 | podkladek betonový pod hrdlové trouby TBX-Q 120-100/15/17 100 x 17 x 15 cm | kus | 80.8 | 327.5 | 26462 | CS ÚRS 2016 01
| VV |  | 80*1,01 'Přepočtené koeficientem množství |  | 80.8
264 | K | 452311121 | Podkladní desky z betonu prostého tř. C 8/10 otevřený výkop | m3 | 18.195 | 2368.4 | 43093.04 | CS ÚRS 2016 01
| VV |  | " stoky "
| VV |  | " kamenina DN400 "
| VV |  | 0,08*1,3*DN400 |  | 2.024
| VV |  | " ŽB trouba DN1200 "
| VV |  | 0,1*DN1200 |  | 0.747
| VV |  | " ŽB trouba DN1400 "
| VV |  | 0,1*DN1400 |  | 8.136
| VV |  | " šachty "
| VV |  | " Š1004 " 0,1*6,46*5,06 |  | 3.269
| VV |  | " Š1004.1 " 0,1*3,68*3,28 |  | 1.207
| VV |  | " Š2002 " 0,1*1,8*1,8 |  | 0.324
| VV |  | " Š1805 " 0,1*3,68*3,38 |  | 1.244
| VV |  | " Š1806 " 0,1*3,68*3,38 |  | 1.244
| VV |  | Součet |  | 18.195
265 | K | 452312131 | Sedlové lože z betonu prostého tř. C 12/15 otevřený výkop | m3 | 97.992 | 2507.8 | 245744.34 | CS ÚRS 2016 01
| VV |  | " ŽB trouba "
| VV |  | DN1200*(0,696+0,2*2*0,495) |  | 6.678
| VV |  | DN1400*(0,834+0,2*2*0,555) |  | 85.916
| VV |  | " kameninová trouba "
| VV |  | DN400*(0,229+0,1*2*0,242) |  | 5.398
| VV |  | Součet |  | 97.992
266 | K | 452112111 | Osazení betonových prstenců nebo rámů v do 100 mm | kus | 27 | 69.7 | 1881.9 | CS ÚRS 2016 01
| VV |  | " RN1A " 25 |  | 25
| VV |  | " šachty " 1+0+1+0 |  | 2
| VV |  | Součet |  | 27
267 | M | 59224174 | prstenec betonový vyrovnávací TBW-Q.1 625/40/120 62,5x4x12 cm | kus | 1.01 | 167.2 | 168.87
| VV |  | 1*1,01 'Přepočtené koeficientem množství |  | 1.01
268 | M | 59224176 | prstenec betonový vyrovnávací TBW-Q.1 625/80/120 62,5x8x12 cm | kus | 1.01 | 204.9 | 206.95
| VV |  | 1*1,01 'Přepočtené koeficientem množství |  | 1.01
269 | M | 59224177 | prstenec betonový vyrovnávací TBW-Q.1 625/100/120 62,5x10x12 cm | kus | 13.13 | 229.9 | 3018.59
| VV |  | 13*1,01 'Přepočtené koeficientem množství |  | 13.13
270 | M | 5922414061 | prstenec betonový vyrovnávací TBW-Q 60/800150 | kus | 6.06 | 890.3 | 5395.22
| VV |  | 6*1,01 'Přepočtené koeficientem množství |  | 6.06
271 | M | 5922414101 | prstenec betonový vyrovnávací TBW-Q 100/800150 | kus | 6.06 | 930.7 | 5640.04
| VV |  | 6*1,01 'Přepočtené koeficientem množství |  | 6.06
272 | K | 452112121 | Osazení betonových prstenců nebo rámů v do 200 mm | kus | 5 | 83.6 | 418 | CS ÚRS 2016 01
| VV |  | " šachty " 5 |  | 5
273 | M | 59224178 | prstenec betonový vyrovnávací TBW-Q.1 625/120/120 62,5x12x12 cm | kus | 5.05 | 253.6 | 1280.68
| VV |  | 5*1,01 'Přepočtené koeficientem množství |  | 5.05
274 | K | 452386111 | Vyrovnávací prstence z betonu prostého tř. C 25/30 v do 100 mm | kus | 1 | 167.2 | 167.2 | CS ÚRS 2016 01
| VV |  | " Š2002 " 1 |  | 1
275 | K | 4523131711 | Podkladní bloky z betonu prostého tř. C 30/37-XC4-XF3-XA1 otevřený výkop | m3 | 10.997 | 3295 | 36235.12
| VV |  | " obetonování horní části šachtových komínů "
| VV |  | " Š1004 "
| VV |  | 0,33*2,04*2,04 |  | 1.373
| VV |  | 1,272*1,6*1,6 |  | 3.256
| VV |  | -PI*(1,24/2)^2*(0,5+0,25) |  | -0.906
| VV |  | -PI*(1,04/2)^2*0,65 |  | -0.552
| VV |  | -PI*(0,84/2)^2*(0,33+1,272-0,5-0,25-0,65-0,12) |  | -0.045
| VV |  | -PI*(0,84/2)^2*0,12 |  | -0.067
| VV |  | " Š1004.1 "
| VV |  | 0,33*2,04*2,04 |  | 1.373
| VV |  | 1,03*1,6*1,6 |  | 2.637
| VV |  | -PI*(1,24/2)^2*0,59 |  | -0.713
| VV |  | -PI*(1,04/2)^2*0,65 |  | -0.552
| VV |  | -PI*(0,84/2)^2*(0,33+1,03-0,59-0,65-0,12) |  | 0
| VV |  | -PI*(0,84/2)^2*0,12 |  | -0.067
| VV |  | " Š1805 "
| VV |  | 0,33*2,04*2,04 |  | 1.373
| VV |  | 0,96*1,6*1,6 |  | 2.458
| VV |  | -PI*(1,24/2)^2*0,48 |  | -0.58
| VV |  | -PI*(1,04/2)^2*0,65 |  | -0.552
| VV |  | -PI*(0,84/2)^2*(0,33+0,96-0,48-0,65-0,12) |  | -0.022
| VV |  | -PI*(0,84/2)^2*0,12 |  | -0.067
| VV |  | " Š1806 "
| VV |  | 0,33*2,04*2,04 |  | 1.373
| VV |  | 0,97*1,6*1,6 |  | 2.483
| VV |  | -PI*(1,24/2)^2*0,45 |  | -0.543
| VV |  | -PI*(1,04/2)^2*0,65 |  | -0.552
| VV |  | -PI*(0,84/2)^2*(0,33+0,97-0,45-0,65-0,12) |  | -0.044
| VV |  | -PI*(0,84/2)^2*0,12 |  | -0.067
| VV |  | Součet |  | 10.997
276 | K | 452353101 | Bednění podkladních bloků otevřený výkop | m2 | 37.857 | 975.2 | 36918.15 | CS ÚRS 2016 01
| VV |  | " obetonování horní části šachtových komínů "
| VV |  | " Š1004 "
| VV |  | 0,33*2,04*4 |  | 2.693
| VV |  | 1,272*1,6*4 |  | 8.141
| VV |  | " Š1004.1 "
| VV |  | 0,33*2,04*4 |  | 2.693
| VV |  | 1,03*1,6*4 |  | 6.592
| VV |  | " Š1805 "
| VV |  | 0,33*2,04*4 |  | 2.693
| VV |  | 0,96*1,6*4 |  | 6.144
| VV |  | " Š1806 "
| VV |  | 0,33*2,04*4 |  | 2.693
| VV |  | 0,97*1,6*4 |  | 6.208
| VV |  | Součet |  | 37.857
277 | K | 451571311 | Lože pod dlažby z kameniva těženého drobného vrstva tl do 100 mm | m2 | 20.471 | 668.7 | 13688.96 | CS ÚRS 2016 01
| VV |  | " VO1A - betonový blok "
| VV |  | " pod desku "
| VV |  | 2,3*(10,399+7,402)/2 |  | 20.471
278 | K | 4513115113 | Podklad pro dlažbu z betonu prostého tř. C8/10 vrstva tl do 100 mm | m2 | 20.471 | 250.8 | 5134.13
| VV |  | " VO1A - betonový blok "
| VV |  | " pod desku "
| VV |  | 2,3*(10,399+7,402)/2 |  | 20.471
279 | K | 4523111611 | Podkladní desky z betonu prostého tř. C 25/30-XA1 otevřený výkop | m3 | 159.901 | 2925.7 | 467822.36
| VV |  | " RN1A "
| VV |  | 0,1*(64,08*24,5-3,5*22,5) |  | 149.121
| VV |  | " snížená část "
| VV |  | 0,1*4,4*24,5 |  | 10.78
| VV |  | Součet |  | 159.901
280 | K | 452351101 | Bednění podkladních desek nebo bloků nebo sedlového lože otevřený výkop | m2 | 17.716 | 975.2 | 17276.64 | CS ÚRS 2016 01
| VV |  | " RN1A "
| VV |  | 0,1*(64,08+24,5)*2 |  | 17.716
281 | K | 463212121 | Rovnanina z lomového kamene s vyklínováním spár těženým kamenivem | m3 | 20.552 | 5851.4 | 120257.97 | CS ÚRS 2016 01
| VV |  | " VO1A "
| VV |  | 0,45*4,0*8,4 |  | 15.12
| VV |  | 0,45*7,1*1,7 |  | 5.432
| VV | ROVNANINA | Mezisoučet |  | 20.552
282 | K | 463212191 | Příplatek za vypracováni líce rovnaniny | m2 | 45.67 | 139.3 | 6361.83 | CS ÚRS 2016 01
| VV |  | " VO1A " 7,1*1,7+4,0*8,4 |  | 45.67
283 | K | 4513115311 | Podklad pro dlažbu z betonu prostého C30/37 vrstva tl nad 150 do 200 mm | m2 | 45.67 | 626.9 | 28630.52
| VV |  | " VO1A " 7,1*1,7+4,0*8,4 |  | 45.67
284 | K | 465921225 | Kladení dlažby z desek a tvárnic hmotnosti do 60 kg na sucho se zalitím spár maltou tl 20 cm | m2 | 0.101 | 153.3 | 15.48 | CS ÚRS 2016 01
| VV |  | " VO1A "
| VV |  | " položení stáv. betonových desek "
| VV |  | " nařezané tvary dle potřeby "
| VV |  | 0,2*0,3/2 |  | 0.03
| VV |  | 0,47*0,3/2 |  | 0.071
| VV | PL1 | Součet |  | 0.101
285 | K | 465921511 | Kladení dlažby z desek a tvárnic hmotnosti nad 60 do 200 kg na sucho se zalitím spár maltou | m2 | 0.467 | 209 | 97.6 | CS ÚRS 2016 01
| VV |  | " VO1A "
| VV |  | " položení stáv. betonových desek "
| VV |  | " nařezané tvary dle potřeby "
| VV |  | 0,54*0,73/2 |  | 0.197
| VV |  | 0,87*0,62/2 |  | 0.27
| VV | PL2 | Součet |  | 0.467
286 | K | 465923114 | Kladení dlažby z desek a tvárnic hmotnosti nad 200 do 1000 kg na sucho se zalitím spár maltou | m2 | 11.398 | 348.3 | 3969.92 | CS ÚRS 2016 01
| VV |  | " VO1A "
| VV |  | " položení stáv. betonových desek "
| VV |  | " nařezané tvary dle potřeby "
| VV |  | 1,34*1,5/2 |  | 1.005
| VV |  | 1,5*1,5-1,2*0,96/2 |  | 1.674
| VV |  | 1,5*1,5-1,86*0,9/2+0,55*0,3/2 |  | 1.496
| VV |  | 1,5*1,5-0,6*(1,5+1,05)/2+1,05*0,5/2 |  | 1.748
| VV |  | 1,5*1,5-1,5*1,1/2 |  | 1.425
| VV |  | " úzké díly dlažb 150/45 "
| VV |  | 0,45*1,5*6 |  | 4.05
| VV |  | Součet |  | 11.398
287 | K | 465925114 | Kladení dlažby z desek a tvárnic hmotnosti nad 1000 kg na sucho se zalitím spár maltou | m2 | 28.226 | 418 | 11798.47 | CS ÚRS 2016 01
| VV |  | " VO1A "
| VV |  | " položení stáv. betonových desek "
| VV |  | " nařezané tvary dle potřeby "
| VV |  | 1,5*1,5-0,77*0,63/2 |  | 2.007
| VV |  | 1,5*1,5-0,35*0,33/2 |  | 2.192
| VV |  | 1,5*1,5-0,80*0,62/2 |  | 2.002
| VV |  | 1,5*1,5-1,08*0,88/2 |  | 1.775
| VV |  | " celé díly "
| VV |  | 1,5*1,5*9 |  | 20.25
| VV |  | Součet |  | 28.226
288 | K | 4513115411 | Podklad pro dlažbu z betonu prostého C 30/37 vrstva tl nad 200 do 250 mm | m2 | 40.224 | 654.8 | 26338.68
| VV |  | " VO1A "
| VV |  | " podkladní deska betonových prefa desek "
| VV |  | 1,5*1,5*6*4 |  | 54
| VV |  | 0,45*1,5*6 |  | 4.05
| VV |  | -2,3*((10,399+7,402)/2-1,15) |  | -17.826
| VV |  | Součet |  | 40.224
289 | K | 4523131711 | Podkladní bloky z betonu prostého tř. C 30/37-XC4-XF3-XA1 otevřený výkop | m3 | 29.735 | 3295 | 97976.83
| VV |  | " u řezu F-F "
| VV |  | 2,6*2,75*1,55*3 |  | 33.248
| VV |  | -2,6*0,95*0,65*6 |  | -9.633
| VV |  | " výplň mezi ŽB stěnou a skružemi "
| VV |  | " u řezu E-E "
| VV |  | 0,2*2,35*4 |  | 1.88
| VV |  | 0,3*2,35 |  | 0.705
| VV |  | " u řezu F-F "
| VV |  | 0,15*2,1*6 |  | 1.89
| VV |  | " u řezu G-G "
| VV |  | 0,2*2,35*2 |  | 0.94
| VV |  | 0,3*2,35 |  | 0.705
| VV |  | Součet |  | 29.735
290 | K | 452353101 | Bednění podkladních bloků otevřený výkop | m2 | 100.36 | 975.2 | 97871.07 | CS ÚRS 2016 01
| VV |  | " nádstavba nad stropem - vlezy "
| VV |  | " u řezu F-F "
| VV |  | 2,6*(2,75+1,55)*2*3 |  | 67.08
| VV |  | " výplň mezi ŽB stěnou a skružemi "
| VV |  | " u řezu E-E "
| VV |  | 2*0,5*2,35*4 |  | 9.4
| VV |  | 2*0,7*2,35 |  | 3.29
| VV |  | " u řezu F-F "
| VV |  | 2*0,5*2,1*6 |  | 12.6
| VV |  | " u řezu G-G "
| VV |  | 2*0,5*2,35*2 |  | 4.7
| VV |  | 2*0,7*2,35 |  | 3.29
| VV |  | Součet |  | 100.36
| D | 5 | Komunikace |  |  |  | 949746.01
291 | K | 564281111 | Podklad nebo podsyp ze štěrkopísku ŠP tl 300 mm | m2 | 1047.42 | 278.6 | 291811.21 | CS ÚRS 2016 01
| VV |  | " provizorní panelová cesta " (3,0+1,03*2)*207,0 |  | 1047.42
| VV | PANEL2 | Součet |  | 1047.42
292 | K | 167101102 | Nakládání výkopku z hornin tř. 1 až 4 přes 100 m3 | m3 | 314.226 | 36.1 | 11343.56 | CS ÚRS 2016 01
| VV |  | " přesun hmot " PANEL2*0,3 |  | 314.226
293 | K | 162201102 | Vodorovné přemístění do 50 m výkopku/sypaniny z horniny tř. 1 až 4 | m3 | 314.226 | 10.3 | 3236.53 | CS ÚRS 2016 01
294 | K | 584121111 | Osazení silničních dílců z ŽB do lože z kameniva těženého tl 40 mm | m2 | 621 | 348.3 | 216294.3 | CS ÚRS 2016 01
| VV |  | " provizorní panelová cesta " 621 |  | 621
| VV | PANEL1 | Součet |  | 621
295 | M | 5938118701 | panel silniční IZD 300x150x215 cm 20 tun - započítat obratovost za vícenásobné použití | kus | 139.38 | 1476.8 | 205836.38
| VV |  | PANEL1/(3,0*1,5)*1,01 |  | 139.38
296 | K | 564251111 | Podklad nebo podsyp ze štěrkopísku ŠP tl 150 mm | m2 | 29.208 | 181.1 | 5289.57 | CS ÚRS 2016 01
| VV |  | " zapravení vybouraných komunikací "
| VV |  | " asfaltová " BASFALT |  | 24.005
| VV |  | " betonová " BBETONr |  | 5.203
| VV | SP15 | Součet |  | 29.208
297 | K | 564851111 | Podklad ze štěrkodrtě ŠD tl 150 mm | m2 | 24.005 | 153.3 | 3679.97 | CS ÚRS 2016 01
| VV |  | " zapravení vybouraných komunikací "
| VV |  | " asfaltová " BASFALT |  | 24.005
| VV | SD15 | Součet |  | 24.005
298 | K | 564861111 | Podklad ze štěrkodrtě ŠD tl 200 mm | m2 | 5.203 | 195 | 1014.59 | CS ÚRS 2016 01
| VV |  | " zapravení vybouraných komunikací "
| VV |  | " betonová " BBETONr |  | 5.203
| VV | SD20 | Součet |  | 5.203
299 | K | 167101101 | Nakládání výkopku z hornin tř. 1 až 4 do 100 m3 | m3 | 9.023 | 36.1 | 325.73 | CS ÚRS 2016 01
| VV |  | " přesun hmot "
| VV |  | SP15*0,15 |  | 4.381
| VV |  | SD15*0,15 |  | 3.601
| VV |  | SD20*0,20 |  | 1.041
| VV |  | Součet |  | 9.023
300 | K | 162201102 | Vodorovné přemístění do 50 m výkopku/sypaniny z horniny tř. 1 až 4 | m3 | 9.023 | 10.3 | 92.94 | CS ÚRS 2016 01
301 | K | 577144111 | Asfaltový beton vrstva obrusná ACO 11 (ABS) tř. I tl 50 mm š do 3 m z nemodifikovaného asfaltu | m2 | 24.005 | 278.6 | 6687.79 | CS ÚRS 2016 01
| VV |  | " asfaltová komunikace " BASFALT |  | 24.005
302 | K | 577145112050 | Asfaltový beton vrstva vyrovnávací ložní ACL 16+ tř.1(ABH) spád průměrné tl 50 mm š do 3 m z nemodifikovaného asfaltu (ACL16+) | m2 | 24.005 | 257.8 | 6188.49
| VV |  | " asfaltová komunikace " BASFALT |  | 24.005
303 | K | 56513511116 | Asfaltový beton vrstva podkladní ACP 22+ (obalované kamenivo OKS) tl 50 mm š do 3 m | m2 | 24.005 | 257.8 | 6188.49
| VV |  | " asfaltová komunikace " BASFALT |  | 24.005
304 | K | 573211111102 | Postřik živičný spojovací z asfaltu v množství 0,20 kg/m2 | m2 | 48.01 | 16.7 | 801.77
| VV |  | " asfaltová komunikace " BASFALT*2 |  | 48.01
305 | K | 573211111107 | Postřik živičný spojovací z asfaltu v množství 0,70 kg/m2 | m2 | 24.005 | 22.3 | 535.31
| VV |  | " asfaltová komunikace " BASFALT |  | 24.005
306 | K | 581131115 | Kryt cementobetonový vozovek skupiny CB I tl 200 mm | m2 | 5.203 | 585.1 | 3044.28 | CS ÚRS 2016 01
| VV |  | " betonová komunikace " BBETONr |  | 5.203
307 | K | 916131213 | Osazení silničního obrubníku betonového stojatého s boční opěrou do lože z betonu prostého | m | 10 | 153.3 | 1533 | CS ÚRS 2016 01
| VV |  | BOBRUBNIK |  | 10
308 | K | 979024443 | Očištění vybouraných obrubníků a krajníků silničních | m | 10 | 27.9 | 279 | CS ÚRS 2016 01
| VV |  | BOBRUBNIK |  | 10
309 | K | 93890841102 | Očištění vozovky tlakovou vodou s kartáčováním pojížděného živičného povrchu pod spojovací postřik obrusné vrstvy | m2 | 726 | 7 | 5082
| VV |  | " celoplošně zapravované " ASFALTF |  | 726
310 | K | 573211111102 | Postřik živičný spojovací z asfaltu v množství 0,20 kg/m2 | m2 | 726 | 16.7 | 12124.2
| VV |  | " celoplošně zapravované " ASFALTF |  | 726
311 | K | 577134221 | Asfaltový beton vrstva obrusná ACO 11 (ABS) tř. II tl 40 mm š přes 3 m z nemodifikovaného asfaltu | m2 | 726 | 229.9 | 166907.4 | CS ÚRS 2016 01
| VV |  | " celoplošně zapravované nad kanalizací " FREZA1 |  | 726
| VV | ASFALTF | Mezisoučet |  | 726
312 | K | 59914111101 | Vyplnění spáry zarovnávacího řezu v obrusné vrstvě živičnou modifikovanou zálivkou vč. očištění | m | 13 | 111.5 | 1449.5
| VV |  | " zapravení spáry mezi dvěma asfaltovámi díly - frézovaná plocha "
| VV |  | SPARAZ |  | 13
| D | 6 | Úpravy povrchů, podlahy a osazování výplní |  |  |  | 49038.69
313 | K | 6166331111 | Stěrka z těsnící malty vnitřních stok světlé výšky do 1500 mm | m2 | 8.613 | 626.9 | 5399.49
| VV |  | " SŠ1801 "
| VV |  | 1,92*(0,6+1,962+1,924) |  | 8.613
314 | K | 6346622112 | Výplň dilatačních spár š do 10 mm v beton. površích tmelem vhodným do RN | m | 174 | 209 | 36366
| VV |  | " komora č.1-6 " 6,0*29 |  | 174
315 | K | 6349111241 | Řezání dilatačních spár š do 10 mm hl do 80 mm v čerstvé betonové mazanině | m | 174 | 41.8 | 7273.2
| VV |  | " komora č.1-6 " 6,0*29 |  | 174
| D | 8 | Trubní vedení |  |  |  | 6582881.3
316 | K | 8001 | Pozn. - Litinové trouby a tvarovky jsou s vnitřní cementovou vystélkou min. PN10 |  | 0 |  | 0
317 | K | 8002 | Pozn. - Litinové trouby a tvarovky DN80 a DN 100 mají minimální tl. stěny 4,7mm |  | 0 |  | 0
318 | K | 822522111 | Montáž potrubí z trub TZH s integrovaným těsněním otevřený výkop sklon do 20 % DN 1200 | m | 9.67 | 1003.1 | 9699.98 | CS ÚRS 2016 01
| VV |  | " mezi Š1004-Š1004.1 "
| VV |  | " délka stoky " 35,0-23,0-6,46/2-1,3 |  | 7.47
| VV | DN1200 | Součet |  | 7.47
| VV |  | " délka potrubí " 35,0-23,0-6,46/2+1,8-0,9 |  | 9.67
| VV | DN1200p | Součet |  | 9.67
319 | M | 5922245401 | trouba železobetonová hrdlová přímá s čedičovou vystýl. OC180° TZH-Q 1200/2500 | kus | 3.907 | 38108.3 | 148889.13
| VV |  | DN1200p/2,5*1,01 |  | 3.907
320 | K | 8245611116 | Montáž potrubí z trub TZH s integrovaným těsněním otevřený výkop sklon do 20 % DN 1400 | m | 86.07 | 1184.2 | 101924.09
| VV |  | " délka stoky "
| VV |  | " stoka A - mezi OK1A-Š1004 " 23,0-0,5-2,58 |  | 19.92
| VV |  | " stoka OS1A - mezi VO1A-OS1A " 69,4-0,4-3,68-3,38-0,5 |  | 61.44
| VV | DN1400 | Součet |  | 81.36
| VV |  | " délka potrubí "
| VV | DN1400če | " stoka A - mezi OK1A-Š1004 " 23,0-1,85 |  | 21.15
| VV |  | " stoka OS1A - mezi VO1A-OS1A " 69,4-0,4-0,76-1,2-1,15-0,97 |  | 64.92
| VV | DN1400p | Součet |  | 86.07
321 | M | 59222416014 | trouba velkorozměrová železobet. válcová s perem a polodrážkou TZP- Q 1400/2500 | kus | 26.228 | 23823.7 | 624848
| VV |  | (DN1400p-DN1400če)/2,5*1,01 |  | 26.228
322 | M | 59222419914 | trouba velkorozměrová železobet. s čedičovou vystýlkou válcová s perem a polodrážkou TZP- Q 1400/2500 | kus | 8.545 | 42446.7 | 362707.05
| VV |  | DN1400če/2,5*1,01 |  | 8.545
323 | K | 831392121 | Montáž potrubí z trub kameninových hrdlových s integrovaným těsněním výkop sklon do 20 % DN 400 | m | 20.05 | 348.3 | 6983.42 | CS ÚRS 2016 01
| VV |  | " mezi Š1004.1 - Š2002 "
| VV |  | " délka stoky " 22,0-3,28/2-1,8/2 |  | 19.46
| VV | DN400 | Součet |  | 19.46
| VV |  | " délka potrubí " 22,0-2,1/2-1,8/2 |  | 20.05
| VV | DN400p | Součet |  | 20.05
324 | M | 597107010 | trouba kameninová glazovaná DN400mm L2,50m spojovací systém C Třída 160 | m | 20.351 | 2446.5 | 49788.72 | CS ÚRS 2016 01
| VV |  | DN400p*1,015 |  | 20.351
325 | K | 8925511101 | Zkouška těsnosti kanalizace - úsek mezi šachtami | kus | 6 | 1671.8 | 10030.8
326 | K | 8943021141 | Dno šachet tl nad 200 mm ze ŽB tř. C 30/37-XC4-XA1 | m3 | 26.011 | 3099.9 | 80631.5
| VV |  | " šachty "
| VV |  | " Š1004 " 0,4*6,46*5,06*1,035 |  | 13.533
| VV |  | " Š1004.1 " 0,3*3,68*3,28*1,035 |  | 3.748
| VV |  | " Š2002 " 0,3*1,8*1,8*1,035 |  | 1.006
| VV |  | " Š1805 " 0,3*3,68*3,38*1,035 |  | 3.862
| VV |  | " Š1806 " 0,3*3,68*3,38*1,035 |  | 3.862
| VV |  | Součet |  | 26.011
327 | K | 8943021241 | Stěny šachet tl nad 200 mm ze ŽB tř. C 30/37-XC4-XA1 | m3 | 97.015 | 3099.9 | 300736.8
| VV |  | " šachty "
| VV |  | " Š1004 "
| VV |  | 2,8*(6,46*5,06-16,94)*1,035 |  | 45.637
| VV |  | " DN800 " -0,77*PI*(1,06/2)^2*1,035 |  | -0.703
| VV |  | " DN1200 " -1,34*PI*(1,58/2)^2*1,035 |  | -2.719
| VV |  | " DN1400 " -0,77*PI*(1,82/2)^2*1,035 |  | -2.073
| VV |  | " výplň u stropu " 0,4*(6,46*5,06-5,8*4,4)*1,035 |  | 2.967
| VV |  | " Š1004.1 "
| VV |  | 2,6*(3,68*3,28-4,55)*1,035 |  | 20.237
| VV |  | " DN1200 " -(0,59+1,11)*PI*(1,58/2)^2*1,035 |  | -3.45
| VV |  | " DN400 " -0,59*PI*(0,486/2)^2*1,035 |  | -0.113
| VV |  | " výplň u stropu " 0,3*(3,68*3,28-3,1*2,7)*1,035 |  | 1.149
| VV |  | " Š2002 "
| VV |  | 0,95*(1,8*1,8-1,0*1,0)*1,035 |  | 2.202
| VV |  | " DN400 " -0,4*PI*(0,486/2)^2*2*1,035 |  | -0.154
| VV |  | " výplň u stropu " 0,3*(1,8*1,8-1,6*1,6)*1,035 |  | 0.211
| VV |  | " Š1805 "
| VV |  | 2,6*(3,68*3,38-5,04)*1,035 |  | 19.909
| VV |  | " DN800 " -0,59*PI*(1,06/2)^2*1,035 |  | -0.539
| VV |  | " DN1400 " -(0,59+0,93)*PI*(1,82/2)^2*1,035 |  | -4.093
| VV |  | " výplň u stropu " 0,3*(3,6*3,38-3,1*2,8)*1,035 |  | 1.083
| VV |  | " Š1806 "
| VV |  | 2,6*(3,68*3,38-4,56)*1,035 |  | 21.201
| VV |  | " DN1400 " -(0,59+1,2)*PI*(1,82/2)^2*1,035 |  | -4.82
| VV |  | " výplň u stropu " 0,3*(3,6*3,38-3,1*2,8)*1,035 |  | 1.083
| VV |  | Součet |  | 97.015
328 | K | 894502101 | Bednění stěn šachet pravoúhlých nebo vícehranných jednostranné | m2 | 117.5 | 975.2 | 114586 | CS ÚRS 2016 01
| VV |  | " šachty "
| VV |  | " Š1004 " 2,8*16,39 |  | 45.892
| VV |  | " Š1004.1 " 2,6*8,54 |  | 22.204
| VV |  | " Š2002 " 0,95*1,0*4 |  | 3.8
| VV |  | " Š1805 " 2,6*8,94 |  | 23.244
| VV |  | " Š1806 " 2,6*8,60 |  | 22.36
| VV |  | Součet |  | 117.5
329 | K | 894601111 | Výztuž šachet z betonářské oceli 10 216 | t | 0.173 | 28282 | 4892.79 | CS ÚRS 2016 01
| VV |  | " šachty - dno "
| VV |  | " Š1004 " 5,8*4,4*0,75*6*0,000222 |  | 0.025
| VV |  | " Š1004.1 " 3,1*2,7*0,65*6*0,000222 |  | 0.007
| VV |  | " Š1805 " 3,1*2,8*0,65*6*0,000222 |  | 0.008
| VV |  | " Š1806 " 3,1*2,8*0,65*6*0,000222 |  | 0.008
| VV |  | Mezisoučet |  | 0.048
| VV |  | " šachty - stěny "
| VV |  | " Š1004 "
| VV |  | 2,8*(5,4+4,2)*2*0,75*6*0,000222 |  | 0.054
| VV |  | " Š1004.1 "
| VV |  | 2,6*(2,8+2,4)*2*0,65*6*0,000222 |  | 0.023
| VV |  | " Š1805 "
| VV |  | 2,6*(2,8+2,5)*2*0,65*6*0,000222 |  | 0.024
| VV |  | " Š1806 "
| VV |  | 2,6*(2,8+2,5)*2*0,65*6*0,000222 |  | 0.024
| VV |  | Mezisoučet |  | 0.125
| VV |  | Součet |  | 0.173
330 | K | 894608112 | Výztuž šachet z betonářské oceli 10 505 | t | 8.203 | 28282 | 231997.25 | CS ÚRS 2016 01
| VV |  | " šachty "
| VV |  | " Š1004 " 3,215 |  | 3.215
| VV |  | " Š1004.1 " 1,644 |  | 1.644
| VV |  | " Š1805 " 1,694 |  | 1.694
| VV |  | " Š1806 " 1,650 |  | 1.65
| VV |  | Součet |  | 8.203
331 | K | 8946081911 | Výztuž šachet z Kari sítí | t | 0.027 | 27167.4 | 733.52
| VV |  | " Š2002 "
| VV |  | 0,6*(1,5+1,05)*4*0,00444 |  | 0.027
332 | K | 8942042613 | Žlaby šachet průřezu o poloměru nad 500 mm z betonu prostého tř. C 30/37 XC4 XA1 | m3 | 36.074 | 3483 | 125645.74
| VV |  | " šachty "
| VV |  | " Š1004 "
| VV |  | 1,22*16,94 |  | 20.667
| VV |  | -(1,2*0,2+PI*(1,2/2)^2/2)*4,9 |  | -3.947
| VV |  | -(0,4*0,8+PI*(0,8/2)^2/2)*2,1 |  | -1.2
| VV |  | " Š1004.1 "
| VV |  | 2,6*1,04+1,02*(4,55-1,04) |  | 6.284
| VV |  | -2,1*(0,2*1,2+PI*(1,2/2)^2/2) |  | -1.692
| VV |  | " Š2002 "
| VV |  | 0,57*1,0*1,0 |  | 0.57
| VV |  | -1,0*(0,2*0,4+PI*(0,4/2)^2/2) |  | -0.143
| VV |  | " Š1805 "
| VV |  | 1,22*5,04 |  | 6.149
| VV |  | -(1,4*0,2+PI*(1,4/2)^2/2)*2,1 |  | -2.204
| VV |  | -(0,1*0,8+PI*(0,8/2)^2/2)*0,54 |  | -0.179
| VV |  | " Š1806 "
| VV |  | 1,22*4,56 |  | 5.563
| VV |  | -(1,4*0,2+PI*(1,4/2)^2/2)*1,9 |  | -1.994
| VV |  | " SŠ1801 " 8,2 |  | 8.2
| VV |  | Součet |  | 36.074
333 | K | 351351111 | Vnitřní bednění spodní části stok světlé v do 1200 mm otevřený výkop | m2 | 40.361 | 1253.9 | 50608.66 | CS ÚRS 2016 01
| VV |  | " šachty "
| VV |  | " Š1004 "
| VV |  | (2*0,2+PI*1,3/2)*4,9 |  | 11.966
| VV |  | 2*0,5*2,1 |  | 2.1
| VV |  | " Š1004.1 "
| VV |  | (2,6-1,05)*2,55 |  | 3.953
| VV |  | 2,1*0,2*2 |  | 0.84
| VV |  | " Š2002 "
| VV |  | 1,0*0,2*2 |  | 0.4
| VV |  | " Š1805 "
| VV |  | (2*0,2+PI*1,4/2)*2,1 |  | 5.458
| VV |  | (0,1*2+PI*0,8/2)*0,54 |  | 0.787
| VV |  | " Š1806 "
| VV |  | (PI*1,4/2+0,2*2)*1,9 |  | 4.938
| VV |  | " SŠ1801 "
| VV |  | PI*1,2/2*(3,576+1,354+0,332) |  | 9.919
| VV |  | Součet |  | 40.361
334 | K | 894301101 | Bobtnavý pásek | m | 132 | 390.1 | 51493.2
| VV |  | " šachty "
| VV |  | " strop/stěny "
| VV |  | " Š1004 " (5,4+4,0)*2 |  | 18.8
| VV |  | " Š1004.1 " (2,8+2,4)*2 |  | 10.4
| VV |  | " Š2002 " 1,3*4 |  | 5.2
| VV |  | " Š1805 " (2,8+2,5)*2 |  | 10.6
| VV |  | " Š1806 " (2,8+2,5)*2 |  | 10.6
| VV |  | " potrubí/stěna "
| VV |  | " Š1004 "
| VV |  | " DN800 " 3,2 |  | 3.2
| VV |  | " DN1200 " 5,5 |  | 5.5
| VV |  | " DN1400 " 6,3 |  | 6.3
| VV |  | " Š1004.1 "
| VV |  | " DN1200 " 5,5*2 |  | 11
| VV |  | " DN400 " 1,6 |  | 1.6
| VV |  | " Š2002 "
| VV |  | " DN400 " 1,6*2 |  | 3.2
| VV |  | " Š1805 "
| VV |  | " DN800 " 3,2 |  | 3.2
| VV |  | " DN1400 " 6,3*2 |  | 12.6
| VV |  | " Š1806 "
| VV |  | " DN1400 " 6,3*2 |  | 12.6
| VV |  | " šachtové skruže "
| VV |  | 3,7*4+2,4 |  | 17.2
| VV |  | Součet |  | 132
335 | K | 894301102 | Těsnící spárový pás | m | 55.6 | 390.1 | 21689.56
| VV |  | " šachty "
| VV |  | " Š1004 " (5,4+4,0)*2 |  | 18.8
| VV |  | " Š1004.1 " (2,8+2,4)*2 |  | 10.4
| VV |  | " Š2002 " 1,3*4 |  | 5.2
| VV |  | " Š1805 " (2,8+2,5)*2 |  | 10.6
| VV |  | " Š1806 " (2,8+2,5)*2 |  | 10.6
| VV |  | Součet |  | 55.6
336 | K | 8943030401 | Strop šachty Š1004 - 5800/4400/400 prefa ze ŽB vodostavební C30/37-XA1-XC4 s otvorem d=1,0m | kus | 1 | 142106.4 | 142106.4
337 | K | 8943030402 | Strop šachty Š1004.1 - 3100/2700/300 prefa ze ŽB vodostavební C30/37-XA1-XC4 s otvorem d=1,0m | kus | 2 | 34983.3 | 69966.6
338 | K | 8943030403 | Strop šachty Š2002 - 1600/1600/300 prefa ze ŽB vodostavební C30/37-XA1-XC4 s otvorem d=0,6m | kus | 1 | 36278.9 | 36278.9
339 | K | 8943030404 | Strop šachty Š1805 - 3100/2800/300 prefa ze ŽB vodostavební C30/37-XA1-XC4 s otvorem d=1,0m | kus | 1 | 34885.7 | 34885.7
340 | K | 8943030405 | Strop šachty Š1806 - 3100/2800/300 prefa ze ŽB vodostavební C30/37-XA1-XC4 s otvorem d=1,0m | kus | 1 | 34885.7 | 34885.7
341 | K | 894411311 | Osazení železobetonových dílců pro šachty skruží rovných | kus | 8 | 696.6 | 5572.8 | CS ÚRS 2016 01
| VV |  | " šachty " 1+4+3 |  | 8
342 | M | 592243050 | skruž betonová šachetní TBS-Q.1 100/25 D100x25x12 cm | kus | 1.01 | 650.7 | 657.21 | CS ÚRS 2016 01
| VV |  | 1*1,01 'Přepočtené koeficientem množství |  | 1.01
343 | M | 592243060 | skruž betonová šachetní TBS-Q.1 100/50 D100x50x12 cm | kus | 4.04 | 901.5 | 3642.06 | CS ÚRS 2016 01
| VV |  | 4*1,01 'Přepočtené koeficientem množství |  | 4.04
344 | M | 592243070 | skruž betonová šachetní TBS-Q.1 100/100 D100x100x12 cm | kus | 3.03 | 1462.9 | 4432.59 | CS ÚRS 2016 01
| VV |  | 3*1,01 'Přepočtené koeficientem množství |  | 3.03
345 | M | 592243480 | těsnění elastomerové pro spojení šachetních dílů EMT DN 1000 | kus | 8.16 | 192.3 | 1569.17 | CS ÚRS 2016 01
| VV |  | 8*1,02 'Přepočtené koeficientem množství |  | 8.16
346 | K | 894412411 | Osazení železobetonových dílců pro šachty skruží přechodových | kus | 4 | 975.2 | 3900.8 | CS ÚRS 2016 01
| VV |  | " šachty " 4 |  | 4
347 | M | 592243120 | konus šachetní betonový TBR-Q.1 100-63/58/12 KPS 100x62,5x58 cm | kus | 4.04 | 1018.5 | 4114.74 | CS ÚRS 2016 01
| VV |  | 4*1,01 'Přepočtené koeficientem množství |  | 4.04
348 | M | 592243480 | těsnění elastomerové pro spojení šachetních dílů EMT DN 1000 | kus | 4.08 | 192.3 | 784.58 | CS ÚRS 2016 01
| VV |  | 4*1,02 'Přepočtené koeficientem množství |  | 4.08
349 | K | 8944131101 | Příplatek pro osazení první skruže - vnější přibetonování skruže beton C30/37 a výplň zámku skruží tmelem průměr 60/70 mm | kus | 5 | 724.5 | 3622.5
| VV |  | " šachty " 4+1 |  | 5
350 | K | 8947014011 | Žlaby kameninové z půlené kameniny DN400 | m | 1 | 1741.5 | 1741.5
| VV |  | " Š2002 " 1,0 |  | 1
351 | K | 8947018012 | Žlaby kameninové z půlené kameniny DN800 | m | 4.8 | 7175 | 34440
| VV |  | " RN1A " 2,0 |  | 2
| VV |  | " Š1014 " 2,8 |  | 2.8
| VV |  | Součet |  | 4.8
352 | K | 87147211611 | Kameninová trouba DN 800 - dl.0,5m osazena do bednění před betonáží - M+D | kus | 1 | 8080.6 | 8080.6
| VV |  | " RN1B - vnitřní stěna " 1 |  | 1
353 | K | 8713903301 | Provizorní obtok - převedení průtoku odpadních vod přes stavební jámu trouba ocel.PVC DN600 - zřízení, zajištění vč. všech potřebných stavebních prací, demontáž likvidace odvoz | m | 114 | 2368.4 | 269997.6
| VV |  | 15+15+84 |  | 114
354 | K | 899102111 | Osazení poklopů litinových nebo ocelových včetně rámů hmotnosti nad 50 do 100 kg | kus | 4 | 626.9 | 2507.6 | CS ÚRS 2016 01
| VV |  | " šachty " 4 |  | 4
355 | M | 5524344401 | poklop kruhový litinový 600 B 125 | kus | 4 | 1811.2 | 7244.8
356 | K | 899104111 | Osazení poklopů litinových nebo ocelových včetně rámů hmotnosti nad 150 kg | kus | 1 | 835.9 | 835.9 | CS ÚRS 2016 01
| VV |  | " šachty " 1 |  | 1
357 | M | 5524344201 | poklop na vstupní šachtu litinový 600 D400, vzor DIN | kus | 1 | 2231.9 | 2231.9
358 | K | 89950119 | Stupadla do šachet litinová vidlicová s PE povlakem | kus | 29 | 118.5 | 3436.5
| VV |  | " šachty " 8+7+2+6+6 |  | 29
359 | K | 8941041111 | Žlaby šachet z cihel kanalizačních průměru do 500 mm | m3 | 2.655 | 9473.8 | 25152.94
| VV |  | " RN1A - žlab v řezu B "
| VV |  | 0,115*(PI*((1,4+0,8)/2+0,115)/2+0,2*2)*10,0 |  | 2.655
360 | K | 8942012261 | Výplňový beton šachet z prostého betonu bez zvýšených nároků na prostředí tř. C 25/30-XA1 | m3 | 318.9 | 2925.7 | 933005.73
| VV |  | " výplňový beton - žlaby RN "
| VV |  | " řez B " 1,8*2,0*(62,0-0,5*3)+1,5*2,0*2,5 |  | 225.3
| VV |  | " řez E " 1,8*2,0*12,5+0,9*2,0*6,0 |  | 55.8
| VV |  | " řez G/D " 1,5*2,5*6,0+1,7*1,5*6,0 |  | 37.8
| VV |  | Součet |  | 318.9
361 | K | 8942041621 | Žlaby z houževnatého betonu prostého tř. C35/45-XA1-XM2 | m3 | 487.773 | 3622.3 | 1766860.14
| VV |  | " RN1A "
| VV |  | " komora č. 1-5 " 10,9*6,0*5 |  | 327
| VV |  | " komora č. 6 " 9,0*6,0 |  | 54
| VV |  | " snížená část - řez F-F "
| VV |  | (0,8+0,7)/2*1,0*4,5*6 |  | 20.25
| VV |  | " řez B "
| VV |  | 0,7*2,0*(62,0-0,5*3-2,0) |  | 81.9
| VV |  | -0,362*48,5 |  | -17.557
| VV |  | -(PI*(0,8/2)^2/2+0,8*0,2+0,362)/2*(62,0-0,5*3-2,0-48,5) |  | -3.867
| VV |  | " řez B/E "
| VV |  | 1,0*2,0*2,0 |  | 4
| VV |  | -(PI*(0,8/2)^2/2+0,8*0,4)*2,0 |  | -1.143
| VV |  | " řez A/E "
| VV |  | 0,5*2,0*6,0 |  | 6
| VV |  | " řez C+D/E "
| VV |  | 0,3*2,0*12,5 |  | 7.5
| VV |  | " řez D/G "
| VV |  | 0,7*2,5*1,8+0,34*2,5*(6,0-1,8) |  | 6.72
| VV |  | 0,33*1,5*6,0 |  | 2.97
| VV |  | Součet |  | 487.773
362 | K | 351351111 | Vnitřní bednění spodní části stok světlé v do 1200 mm otevřený výkop | m2 | 171.916 | 1253.9 | 215565.47 | CS ÚRS 2016 01
| VV |  | " RN1A "
| VV |  | " komora č. 1-6 " (1,7+0,2)*6,0*6 |  | 68.4
| VV |  | " snížená část - řez F-F "
| VV |  | 0,7*1,0*6 |  | 4.2
| VV |  | " řez B "
| VV |  | 1,6*48,5 |  | 77.6
| VV |  | (PI*0,8/2+2*0,2+1,6)/2*(62,0-0,5*3-2,0-48,5) |  | 16.283
| VV |  | " řez A/E " 0,2*0,4*4 |  | 0.32
| VV |  | " řez B/E "
| VV |  | (PI*0,8/2+2*0,4)*2,0 |  | 4.113
| VV |  | " řez D/G "
| VV |  | 0,4*2,5 |  | 1
| VV |  | Součet |  | 171.916
363 | K | 8946082166 | Výztuž žlabů šachet ze svařovaných sítí typu Kari | t | 4.787 | 27167.4 | 130050.34
| VV |  | " RN1A "
| VV |  | " komora č. 1-6 " 6,0*(28,0*5+25,0)*0,00444 |  | 4.396
| VV |  | " snížená část - řez F-F "
| VV |  | 1,0*4,5*6*0,00444 |  | 0.12
| VV |  | " řez A/E "
| VV |  | 2,0*6,0*0,00444 |  | 0.053
| VV |  | " řez C+D/E "
| VV |  | 2,0*12,5*0,00444 |  | 0.111
| VV |  | " řez D/G "
| VV |  | 2,5*6,0*0,00444 |  | 0.067
| VV |  | 1,5*6,0*0,00444 |  | 0.04
| VV |  | Součet |  | 4.787
364 | K | 894301101 | Bobtnavý pásek | m | 117.3 | 390.1 | 45758.73
| VV |  | " RN1A "
| VV |  | " prostupujícíc potrubí " 47,0 |  | 47
| VV |  | " skruže výlezových komínů "
| VV |  | 3,7*19 |  | 70.3
| VV |  | Součet |  | 117.3
365 | K | 8993222021 | Poklopy litinový otvor 900/600 (s klíčem + 5100) | kus | 6 | 11776.8 | 70660.8
366 | K | 899323201 | Sestava kompozitních poklopů pro otvor 6000x2000 s rámem | kus | 1 | 72446.4 | 72446.4
367 | K | 894411311 | Osazení železobetonových dílců pro šachty skruží rovných | kus | 57 | 696.6 | 39706.2 | CS ÚRS 2016 01
| VV |  | " RN1A " 19+19+19 |  | 57
368 | M | 592243050 | skruž betonová šachetní TBS-Q.1 100/25 D100x25x12 cm | kus | 19.19 | 650.7 | 12486.93 | CS ÚRS 2016 01
| VV |  | 19*1,01 'Přepočtené koeficientem množství |  | 19.19
369 | M | 592243060 | skruž betonová šachetní TBS-Q.1 100/50 D100x50x12 cm | kus | 19.19 | 901.5 | 17299.79 | CS ÚRS 2016 01
| VV |  | 19*1,01 'Přepočtené koeficientem množství |  | 19.19
370 | M | 592243070 | skruž betonová šachetní TBS-Q.1 100/100 D100x100x12 cm | kus | 19.19 | 1462.9 | 28073.05 | CS ÚRS 2016 01
| VV |  | 19*1,01 'Přepočtené koeficientem množství |  | 19.19
371 | M | 592243480 | těsnění elastomerové pro spojení šachetních dílů EMT DN 1000 | kus | 58.14 | 192.3 | 11180.32 | CS ÚRS 2016 01
| VV |  | 57*1,02 'Přepočtené koeficientem množství |  | 58.14
372 | K | 894412411 | Osazení železobetonových dílců pro šachty skruží přechodových | kus | 19 | 975.2 | 18528.8 | CS ÚRS 2016 01
| VV |  | " RN1A " 19 |  | 19
373 | M | 592243120 | konus šachetní betonový TBR-Q.1 100-63/58/12 KPS 100x62,5x58 cm | kus | 13.13 | 1018.5 | 13372.91 | CS ÚRS 2016 01
| VV |  | 13*1,01 'Přepočtené koeficientem množství |  | 13.13
374 | M | 5922431301 | konus šachetní betonový TBR-Q 500/1000x800/120 SP | kus | 6.06 | 1439.2 | 8721.55
| VV |  | 6*1,01 'Přepočtené koeficientem množství |  | 6.06
375 | M | 592243480 | těsnění elastomerové pro spojení šachetních dílů EMT DN 1000 | kus | 19.38 | 192.3 | 3726.77 | CS ÚRS 2016 01
| VV |  | 19*1,02 'Přepočtené koeficientem množství |  | 19.38
376 | K | 8944131101 | Příplatek pro osazení první skruže - vnější přibetonování skruže beton C30/37 a výplň zámku skruží tmelem průměr 60/70 mm | kus | 19 | 724.5 | 13765.5
| VV |  | " RN1A " 19 |  | 19
377 | K | 899102111 | Osazení poklopů litinových nebo ocelových včetně rámů hmotnosti nad 50 do 100 kg | kus | 7 | 557.3 | 3901.1 | CS ÚRS 2016 01
| VV |  | " RN1A " 7 |  | 7
378 | M | 5524344401 | poklop kruhový litinový 600 B 125 | kus | 7 | 1811.2 | 12678.4
379 | K | 899103111 | Osazení poklopů litinových nebo ocelových včetně rámů hmotnosti nad 100 do 150 kg | kus | 6 | 626.9 | 3761.4 | CS ÚRS 2016 01
| VV |  | " RN1A " 6 |  | 6
380 | M | 5524345101 | poklop kruhový litinový d- 800mm D400 uzamykatelný | kus | 6 | 15525.8 | 93154.8
381 | K | 899104111 | Osazení poklopů litinových nebo ocelových včetně rámů hmotnosti nad 150 kg | kus | 6 | 835.9 | 5015.4 | CS ÚRS 2016 01
| VV |  | " RN1A " 6 |  | 6
382 | M | 5524344201 | poklop na vstupní šachtu litinový 600 D400, vzor DIN | kus | 6 | 3067.8 | 18406.8
383 | K | 89950119 | Stupadla do šachet litinová vidlicová s PE povlakem | kus | 167 | 118.5 | 19789.5
| VV |  | " RN1A "
| VV |  | 12+6+9+7 |  | 34
| VV |  | 17*6+7 |  | 109
| VV |  | 7+9+8 |  | 24
| VV |  | Součet |  | 167
384 | K | 899401112 | Osazení poklopů litinových šoupátkových | kus | 1 | 209 | 209 | CS ÚRS 2016 01
| VV |  | " RN1A - poklop pro škrtící šoupě DN800 "
| VV |  | 1 |  | 1
385 | M | 4229135201 | poklop litinový šoupátkový | kus | 1 | 450.1 | 450.1
386 | K | 89971218 | Orientační tabulky pro šoupátka, hydranty, ventily | kus | 1 | 209 | 209
387 | K | 857242121 | Montáž litinových tvarovek jednoosých přírubových otevřený výkop DN 80 | kus | 6 | 487.6 | 2925.6 | CS ÚRS 2016 01
| VV |  | " AŠ " 6 |  | 6
388 | M | 0400080090161 | SPECIÁLNÍ PŘÍRUBA PROTI POSUNU DN 80/90 | kus | 1.01 | 2473 | 2497.73
| VV |  | 1*1,01 'Přepočtené koeficientem množství |  | 1.01
389 | M | 5525360801 | přechod přírubový FFR-kus litinový DN 80/50 mm | kus | 1.01 | 1202.4 | 1214.42
| VV |  | 1*1,01 'Přepočtené koeficientem množství |  | 1.01
390 | M | 5525321901 | trouba přírubová litinová FF DN 50 mm délka 400 mm | kus | 1.01 | 1696.9 | 1713.87
| VV |  | 1*1,01 'Přepočtené koeficientem množství |  | 1.01
391 | M | 981005000016 | MEZIKUS MONTÁŽNÍ DN 50 | kus | 1.01 | 4342.7 | 4386.13
| VV |  | 1*1,01 'Přepočtené koeficientem množství |  | 1.01
392 | M | 810005000116 | PŘÍRUBA VNITŘNÍ ZÁVIT DN 50-1'' | kus | 2.02 | 1039.3 | 2099.39
| VV |  | 2*1,01 'Přepočtené koeficientem množství |  | 2.02
393 | K | 857243131 | Montáž litinových tvarovek odbočných hrdlových otevřený výkop s integrovaným těsněním DN 80 | kus | 2 | 250.8 | 501.6 | CS ÚRS 2016 01
| VV |  | " AŠ " 2 |  | 2
394 | M | 5525350801 | tvarovka přírubová litinová s přírubovou odbočkou T-kus DN 80/50 mm | kus | 2.02 | 1861.3 | 3759.83
| VV |  | 2*1,01 'Přepočtené koeficientem množství |  | 2.02
395 | K | 891241111 | Montáž vodovodních šoupátek otevřený výkop DN 80 | kus | 1 | 529.4 | 529.4 | CS ÚRS 2016 01
| VV |  | " RN " 1 |  | 1
396 | M | 42224397661 | šoupátko litinové DN80 s ručním kolem | kus | 1 | 4493.1 | 4493.1
| D | 9 | Ostatní konstrukce a práce-bourání |  |  |  | 1225976.8
397 | K | 953312111 | Vložky do svislých dilatačních spár z fasádních polystyrénových desek tl 10 mm | m2 | 710.126 | 250.8 | 178099.6 | CS ÚRS 2016 01
| VV |  | " RN1A "
| VV |  | " komora č. 1-5 " 10,9*2*5+1,65*6,0*5 |  | 158.5
| VV |  | " komora č. 6 " 9,0*2+1,65*6,0 |  | 27.9
| VV |  | " snížená část - řez F-F "
| VV |  | (0,8*1,0+(0,8+0,7)/2*4,5*2)*6 |  | 45.3
| VV |  | " řez B "
| VV |  | 0,7*(2,0+62,0-0,5*3-2,0)*2 |  | 84.7
| VV |  | " řez B/E "
| VV |  | 1,0*2,0*4 |  | 8
| VV |  | " řez A/E "
| VV |  | 0,5*(2,0+6,0)*2 |  | 8
| VV |  | " řez C+D/E "
| VV |  | 0,3*(2,0+12,5)*2 |  | 8.7
| VV |  | " řez D/G "
| VV |  | 0,7*(2,5+1,8*2)+0,34*(2,5+(6,0-1,8)*2) |  | 7.976
| VV |  | 0,33*(1,5+6,0)*2 |  | 4.95
| VV |  | Mezisoučet |  | 354.026
| VV |  | " výplňový beton - žlaby RN "
| VV |  | " řez B " 1,8*(2,0+62,0-0,5*3)*2+1,5*(2,0+2,5)*2 |  | 238.5
| VV |  | " řez E " 1,8*(2,0+12,5)*2+0,9*(2,0+6,0)*2 |  | 66.6
| VV |  | " řez G/D " 1,5*(2,5+6,0)*2+1,7*(1,5+6,0)*2 |  | 51
| VV |  | Mezisoučet |  | 356.1
| VV |  | Součet |  | 710.126
398 | K | 9537311141 | Plastová chránička DN100 dlo. 2,4m osazena v bednění před betonáží | kus | 1 | 348.3 | 348.3
| VV |  | " RN - pro táhlo zemní soupravy pro šoupátko "
| VV |  | 1 |  | 1
399 | K | 9537316031 | Usměrňovací plech tl. 3,5mm - (1,2/0,2m) vč. kotvení - nerez | kus | 6 | 5294.2 | 31765.2
| VV |  | " RN - ochrana čerpadla " 6 |  | 6
400 | K | 959811251 | P1 - Vláknocementová prostupka d-125 dl. 500 s těsnícím profilem nerez zdvojený pro potrubí d-63 | kus | 13 | 4040.3 | 52523.9
401 | K | 959811801 | P2 - Vláknocementová prostupka d-200 dl.400 s těsnícím profilem nerez zdvojený pro potrubí d-129 | kus | 8 | 4597.6 | 36780.8
402 | K | 959813711 | Z1 - Těsnící plech min.š.120mm s oboustranným butylkaučukem | m | 1395 | 348.3 | 485878.5
403 | K | 959813721 | Z2 - Těsnící plech křížový s oboustranným butylkaučukem v pracovní spáře | m | 329 | 348.3 | 114590.7
404 | K | 959813731 | Z3 - Těsnící plech min.š.120mm s oboustranným butylkaučukem | m | 250 | 348.3 | 87075
405 | K | 959821801 | Vláknocementová prostupka dl.500 s těsnícím profilem nerez zdvojený pro potrubí DN80 | kus | 6 | 4597.6 | 27585.6
406 | K | 961801902 | Rošt nad jímkou 400/400 v armaturní šachtě | kus | 1 | 1671.8 | 1671.8
407 | K | 961802101 | Bezpečnostní žebřík 5,89m vč. kotvení | kus | 6 | 23797.3 | 142783.8
408 | K | 961802111 | Výbava k bezpečnostnímu žebříku - nasazovací madlo na kolejnici (příloha) L 1260, bezpečnostní jistící jezdec s karabinou, bezp. pás pro osoby na připojení k jističi | kus | 1 | 25077.6 | 25077.6
409 | K | 961802201 | Pochůzí lávka 1020/6000 vč. zábradlí | kus | 1 | 41796 | 41796
| D | 99 | Přesun hmot |  |  |  | 391269.66
410 | K | 998142251 | Přesun hmot pro nádrže, jímky, zásobníky a jámy betonové monolitické v do 25 m | t | 8017.821 | 48.8 | 391269.66 | CS ÚRS 2016 01
| D | PSV | Práce a dodávky PSV |  |  |  | 164578.32
| D | 722 | Zdravotechnika - vnitřní vodovod |  |  |  | 159562.32
411 | K | 7221106363 | Spojka T110 63x2" | kus | 12 | 759.3 | 9111.6
| VV |  | " AŠ " 12 |  | 12
412 | K | 7222131141 | Zpětná klapka DN 80 | kus | 1 | 1044.9 | 1044.9
| VV |  | " AŠ " 1 |  | 1
413 | K | 7222241551 | Zahradní ventil 32/1" | kus | 1 | 181.1 | 181.1
| VV |  | " AŠ " 1 |  | 1
414 | K | 7222301031 | Kulový uzávěr DN 25 | kus | 1 | 167.2 | 167.2
| VV |  | " AŠ " 1 |  | 1
415 | K | 7222301061 | Kulový uzávěr DN 50 | kus | 6 | 668.7 | 4012.2
| VV |  | " AŠ " 6 |  | 6
416 | K | 7222312861 | Membránový elektromagnetický ventil DN50 | kus | 6 | 6687.4 | 40124.4
| VV |  | " AŠ " 6 |  | 6
417 | K | 72217702463 | Rozvody z trubek PE-100 SDR11 DA/DN - 63/50 | m | 200 | 362.2 | 72440
| VV |  | " AŠ " 200 |  | 200
418 | K | 72217702490 | Rozvody z trubek PE-100 SDR11 DA/DN - 90/80 | m | 2 | 529.4 | 1058.8
| VV |  | " AŠ " 2 |  | 2
419 | K | 7222902261 | Zkouška těsnosti vodovodního potrubí do DN 50 | m | 200 | 41.8 | 8360
420 | K | 7222902291 | Zkouška těsnosti vodovodního potrubí do DN 100 | m | 2 | 48.8 | 97.6
421 | K | 722290234 | Proplach a dezinfekce vodovodního potrubí do DN 80 | m | 202 | 48.8 | 9857.6 | CS ÚRS 2016 01
422 | K | 72217702432 | Rozvody z trubek PE-100 SDR11 DA/DN - 32/25 | m | 60 | 167.2 | 10032
423 | K | 7222241541 | Zahradní ventil DN20 | kus | 6 | 153.3 | 919.8
424 | K | 7221163220 | Spojka T116 32x3/4" | kus | 6 | 334.4 | 2006.4
425 | K | 998722101 | Přesun hmot tonážní pro vnitřní vodovod v objektech v do 6 m | t | 0.427 | 348.3 | 148.72 | CS ÚRS 2016 01
| D | 743 | Elektromontáže - hrubá montáž |  |  |  | 5016
426 | K | 7436111161 | Vodič - pás zemnící 30 x 4 mm FeZn vč. spopjovacího materiálu a příslušenství montáž a dodávka | m | 240 | 20.9 | 5016
| D | M | Práce a dodávky M |  |  |  | 44875.12
| D | 35-M | Montáž čerpadel, kompr.a vodoh.zař. |  |  |  | 44136.6
427 | K | 3503406121 | Norná stěna 1100/6000 - komplet | kus | 1 | 44136.6 | 44136.6
| VV |  | " RN1A " 1 |  | 1
| D | 46-M | Zemní práce při extr.mont.pracích |  |  |  | 738.52
428 | K | 4604900111 | Krytí inženýrských sítí výstražnou fólií z PVC | m | 8.92 | 11.1 | 99.01
| VV |  | " křížení inž. sítí "
| VV |  | KABEL+POTRUBI1+POTRUBI2 |  | 8.92
429 | K | 4605102101 | Žlab kabel prefa bet díl: dílce ADZ 13-50 +deska ADZ 200-500 | m | 2.38 | 268.7 | 639.51
| VV |  | KABEL |  | 2.38

## SO 10.2 - Vodovodní přípojka
| List obsahuje: |  | 1) Krycí list soupisu | 2) Rekapitulace |  |  | 3) Soupis prací | Zpět na list:
KRYCÍ LIST SOUPISU
Stavba:
#REF!
Objekt:
UČ 1 - RETENČNÍ NÁDRŽE RN1A, RN1B, RN1D
Soupis:
SO 10 - RETENČNÍ NÁDRŽ RN1A
Úroveň 3:
SO 10.2 - Vodovodní přípojka
| KSO: |  | 827 19 |  |  | CC-CZ:
| Místo: |  | HRANICE - DRAHOTUŠE |  |  | Datum: | 6.4.2016
| Zadavatel: |  |  |  |  | IČ:
|  | VODOVODY A KANALIZACE PŘEROV a.s. |  |  |  | DIČ:
| Uchazeč: |  |  |  |  | IČ: | 46342796
|  | #REF! |  |  |  | DIČ: | CZ46342796
| Projektant: |  |  |  |  | IČ:
|  | JV PROJEKT VH s.r.o., BRNO |  |  |  | DIČ:
Poznámka:
| Cena bez DPH | [5 empty] | 59531.94
|  |  | Základ daně |  |  | Sazba daně | Výše daně
| DPH | základní | #REF! |  |  | 21% | #REF!
|  | snížená | #REF! |  |  | 15% | #REF!
|  | zákl. přenesená | #REF! |  |  | 21% | 0
|  | sníž. přenesená | #REF! |  |  | 15% | 0
|  | nulová | #REF! |  |  | 0% | 0
| Cena s DPH |  |  | v | CZK |  | #REF!
REKAPITULACE ČLENĚNÍ SOUPISU PRACÍ
Stavba:
#REF!
Objekt:
UČ 1 - RETENČNÍ NÁDRŽE RN1A, RN1B, RN1D
Soupis:
SO 10 - RETENČNÍ NÁDRŽ RN1A
Úroveň 3:
SO 10.2 - Vodovodní přípojka
Místo: |  |  | HRANICE - DRAHOTUŠE |  |  | Datum: | 6.4.2016
Zadavatel: |  |  | VODOVODY A KANALIZACE PŘEROV a.s. |  |  | Projektant: | JV PROJEKT VH s.r.o., BRNO
Uchazeč: |  |  | #REF!
Kód dílu - Popis | [6 empty] | Cena celkem [CZK]
Náklady soupisu celkem | [6 empty] | 59531.94
| HSV - Práce a dodávky HSV | [5 empty] | 46233.43
| 1 - Zemní práce | [5 empty] | 9852.05
| 4 - Vodorovné konstrukce | [5 empty] | 333.29
| 8 - Trubní vedení | [5 empty] | 35933.37
| 99 - Přesun hmot | [5 empty] | 114.72
| PSV - Práce a dodávky PSV | [5 empty] | 13248.56
| 722 - Zdravotechnika - vnitřní vodovod | [5 empty] | 13248.56
| M - Práce a dodávky M | [5 empty] | 49.95
| 46-M - Zemní práce při extr.mont.pracích | [5 empty] | 49.95
SOUPIS PRACÍ
Stavba:
ZLEPŠENÍ EKOLOGICKÉHO STAVU ŘEKY BEČVY V HRANICÍCH
Objekt:
UČ 1 - RETENČNÍ NÁDRŽE RN1A, RN1B, RN1D
Soupis:
SO 10 - RETENČNÍ NÁDRŽ RN1A
Úroveň 3:
SO 10.2 - Vodovodní přípojka
Místo: |  |  | HRANICE - DRAHOTUŠE |  |  | Datum:
Zadavatel: |  |  | VODOVODY A KANALIZACE PŘEROV a.s. |  |  | Projektant: | JV PROJEKT VH s.r.o., BRNO
Uchazeč: |  |  | OHL ŽS, a.s.
PČ | Typ | Kód | Popis | MJ | Množství | J.cena [CZK] | Cena celkem [CZK] | Cenová soustava
Náklady soupisu celkem | [6 empty] | 59531.94
| D | HSV | Práce a dodávky HSV |  |  |  | 46233.43
| D | 1 | Zemní práce |  |  |  | 9852.05
1 | K | 132201202 | Hloubení rýh š do 2000 mm v hornině tř. 3 objemu do 1000 m3 | m3 | 3.534 | 250.8 | 886.33 | CS ÚRS 2016 01
| VV |  | " v.p. " 1,1*(1,73+3,83)/2*4,5 |  | 13.761
| VV | VYKOP11 | Mezisoučet |  | 13.761
| VV |  | " odpočet povrchů "
| VV |  | " sejmutá ornice v SO 10.1 " -0,4*1,1*DN80 |  | -1.98
| VV | VYKOP1 | Součet |  | 11.781
| VV |  | " 30% "
| VV |  | VYKOP1*0,3 |  | 3.534
2 | K | 132201209 | Příplatek za lepivost k hloubení rýh š do 2000 mm v hornině tř. 3 | m3 | 1.06 | 12.4 | 13.14 | CS ÚRS 2016 01
| VV |  | " 30% "
| VV |  | VYKOP1*0,3*0,3 |  | 1.06
3 | K | 132301202 | Hloubení rýh š do 2000 mm v hornině tř. 4 objemu do 1000 m3 | m3 | 8.247 | 250.8 | 2068.35 | CS ÚRS 2016 01
| VV |  | " 70% "
| VV |  | VYKOP1*0,7 |  | 8.247
4 | K | 132301209 | Příplatek za lepivost k hloubení rýh š do 2000 mm v hornině tř. 4 | m3 | 2.474 | 12.4 | 30.68 | CS ÚRS 2016 01
| VV |  | " 30%"
| VV |  | VYKOP1*0,7*0,3 |  | 2.474
5 | K | 151101102 | Zřízení příložného pažení a rozepření stěn rýh hl do 4 m | m2 | 21.42 | 97.5 | 2088.45 | CS ÚRS 2016 01
| VV |  | " v.p. " 2*((1,73+3,83)/2-0,4)*4,5 |  | 21.42
6 | K | 151101112 | Odstranění příložného pažení a rozepření stěn rýh hl do 4 m | m2 | 21.42 | 27.9 | 597.62 | CS ÚRS 2016 01
7 | K | 161101102 | Svislé přemístění výkopku z horniny tř. 1 až 4 hl výkopu do 4 m | m3 | 11.781 | 25.8 | 303.95 | CS ÚRS 2016 01
| VV |  | VYKOP1 |  | 11.781
8 | K | 162701105 | Vodorovné přemístění do 10000 m výkopku/sypaniny z horniny tř. 1 až 4 | m3 | 2.465 | 181.1 | 446.41 | CS ÚRS 2016 01
| VV |  | " odvoz na skládku "
| VV |  | VYKOP1 |  | 11.781
| VV |  | -ZASYP |  | -9.316
| VV | ODVOZ1 | Součet |  | 2.465
9 | K | 162701109 | Příplatek k vodorovnému přemístění výkopku/sypaniny z horniny tř. 1 až 4 ZKD 1000 m přes 10000 m | m3 | 32.045 | 6.2 | 198.68 | CS ÚRS 2016 01
| VV |  | 2,465*13 'Přepočtené koeficientem množství |  | 32.045
10 | K | 1712012112 | Poplatek za skládku výkopu | m3 | 2.465 | 167.2 | 412.15
| VV |  | ODVOZ1 |  | 2.465
11 | K | 174101101 | Zásyp jam, šachet rýh nebo kolem objektů sypaninou se zhutněním | m3 | 9.316 | 75.2 | 700.56 | CS ÚRS 2016 01
| VV |  | " prostor k zásypu "
| VV |  | VYKOP11 |  | 13.761
| VV |  | " odpočet povrchů "
| VV |  | -0,4*1,1*DN80 |  | -1.98
| VV |  | " odpočet lože obsyp vč. potrubí "
| VV |  | -LOZE |  | -0.495
| VV |  | -OBSYPP1 |  | -1.97
| VV | ZASYP | Součet |  | 9.316
12 | K | 1741111091 | Příplatek k zásypům za třídění zeminy vhodné k zásypům | m3 | 9.316 | 76.7 | 714.54
| VV |  | ZASYP |  | 9.316
13 | K | 175151101 | Obsypání potrubí strojně sypaninou bez prohození, uloženou do 3 m | m3 | 1.936 | 250.8 | 485.55 | CS ÚRS 2016 01
| VV |  | " litinové potrubí DN 80 "
| VV |  | 1,1*(0,098+0,3)*DN80 |  | 1.97
| VV | OBSYPP1 | Mezisoučet |  | 1.97
| VV |  | " odpočet potrubí "
| VV |  | -PI*(0,098/2)^2*DN80 |  | -0.034
| VV | OBSYPP | Součet |  | 1.936
14 | M | 5833736801 | štěrkopísek frakce netříděná zásyp | t | 3.66 | 222.9 | 815.81
| VV |  | OBSYPP*1,89027 |  | 3.66
15 | K | 167101101 | Nakládání výkopku z hornin tř. 1 až 4 do 100 m3 | m3 | 1.936 | 36.1 | 69.89 | CS ÚRS 2016 01
| VV |  | " přesun hmot " OBSYPP |  | 1.936
16 | K | 162201102 | Vodorovné přemístění do 50 m výkopku/sypaniny z horniny tř. 1 až 4 | m3 | 1.936 | 10.3 | 19.94 | CS ÚRS 2016 01
| D | 4 | Vodorovné konstrukce |  |  |  | 333.29
17 | K | 451572111 | Lože pod potrubí otevřený výkop z kameniva drobného těženého | m3 | 0.495 | 626.9 | 310.32 | CS ÚRS 2016 01
| VV |  | " lože "
| VV |  | 0,1*1,1*DN80 |  | 0.495
| VV | LOZE | Součet |  | 0.495
18 | K | 167101101 | Nakládání výkopku z hornin tř. 1 až 4 do 100 m3 | m3 | 0.495 | 36.1 | 17.87 | CS ÚRS 2016 01
| VV |  | " přesun hmot " LOZE |  | 0.495
19 | K | 162201102 | Vodorovné přemístění do 50 m výkopku/sypaniny z horniny tř. 1 až 4 | m3 | 0.495 | 10.3 | 5.1 | CS ÚRS 2016 01
| D | 8 | Trubní vedení |  |  |  | 35933.37
20 | K | 8001 | Pozn. - Litinové trouby a tvarovky jsou s vnitřní cementovou vystélkou min. PN10 |  | 0 |  | 0
21 | K | 8002 | Pozn. - Litinové trouby a tvarovky DN80 a DN 100 mají minimální tl. stěny 4,7mm |  | 0 |  | 0
22 | K | 8003 | Pozn. - Všechny hrdlové spoje jsou vč. těsnících kroužků, všechny přírubové spoje jsou vč. všech komponentů přírubového spoje (těsnění, kroužky, podložky, matice aj.) |  | 0 |  | 0
23 | K | 851241131 | Montáž potrubí z trub litinových hrdlových s integrovaným těsněním otevřený výkop DN 80 | m | 3.5 | 76.7 | 268.45 | CS ÚRS 2016 01
| VV |  | " přípojka "
| VV |  | 4,5 |  | 4.5
| VV | DN80 | Mezisoučet |  | 4.5
| VV |  | " dle výpisu materiálu "
| VV |  | " délka potrubí " 3,2 |  | 3.2
| VV |  | " SEK " 0,3 |  | 0.3
| VV | DN80p | Mezisoučet |  | 3.5
24 | M | 5525408006 | trouba vodovodní litinová DN 80 | m | 3.535 | 170 | 600.95
| VV |  | DN80p*1,01 |  | 3.535
25 | M | 5529102901 | kroužek těsnící gumový DN 80 pro vodovodní potrubí - zámkový spoj | kus | 3.06 | 635.3 | 1944.02
| VV |  | 3,02970297029703*1,01 'Přepočtené koeficientem množství |  | 3.06
26 | K | 721140925 | Potrubí litinové odpadní krácení trub DN 100 | kus | 1 | 111.5 | 111.5 | CS ÚRS 2016 01
| VV |  | " SEK DN80 " 1 |  | 1
27 | K | 8522421211 | Montáž potrubí z trub litinových tlakových přírubových délky do 1 m otevřený výkop DN 80 (matice mosazné, šrouby nerez) | kus | 2 | 626.9 | 1253.8
28 | M | 5525323901 | uklidňovací kus přírubová trouba litinová DN 80 mm délka 400 mm | kus | 1.01 | 1696.9 | 1713.87
29 | M | 5525324601 | trouba přírubová litinová TP DN 80 mm délka 900 mm s kotvící přírubou | kus | 1.01 | 8701.9 | 8788.92
| VV |  | 1*1,01 'Přepočtené koeficientem množství |  | 1.01
30 | K | 8572421211 | Montáž litinových tvarovek jednoosých přírubových otevřený výkop DN 80 (spojovací materiál nerez) | kus | 6 | 626.9 | 3761.4
31 | M | 5525973001 | tvarovka vodovodní hrdlová s přírubou EU - DN80 | kus | 2.02 | 1100.6 | 2223.21
| VV |  | 2*1,01 'Přepočtené koeficientem množství |  | 2.02
32 | M | 4226577661 | filtr DN80 | kus | 1.01 | 3658.5 | 3695.09
33 | M | 5525360801 | přechod přírubový FFR-kus litinový DN 80/50 mm | kus | 1.01 | 1202.4 | 1214.42
| VV |  | 1*1,01 'Přepočtené koeficientem množství |  | 1.01
34 | M | 5525399601 | koleno přírubové z tvárné litiny FFK-kus DN 80- 30° | kus | 2.02 | 1989.5 | 4018.79
| VV |  | 2*1,01 'Přepočtené koeficientem množství |  | 2.02
35 | K | 8912411111 | Montáž vodovodních šoupátek otevřený výkop DN 80 (spojovací materiál nerez) | kus | 1 | 668.7 | 668.7
36 | M | 4222439766 | šoupátko litinové DN80 PN16, 15 EN 558.1 s ručním kolem | kus | 1 | 5129.8 | 5129.8
37 | K | 892241111 | Tlaková zkouška vodou potrubí do 80 | m | 3.5 | 41.8 | 146.3 | CS ÚRS 2016 01
| VV |  | DN80p |  | 3.5
38 | K | 892273122 | Proplach a dezinfekce vodovodního potrubí DN od 80 do 125 | m | 3.5 | 52.9 | 185.15 | CS ÚRS 2016 01
| VV |  | DN80p |  | 3.5
39 | K | 89971218 | Orientační tabulky pro šoupátka, hydranty, ventily | kus | 1 | 209 | 209
| D | 99 | Přesun hmot |  |  |  | 114.72
40 | K | 998273102 | Přesun hmot pro trubní vedení z trub litinových otevřený výkop | t | 0.183 | 626.9 | 114.72 | CS ÚRS 2016 01
| D | PSV | Práce a dodávky PSV |  |  |  | 13248.56
| D | 722 | Zdravotechnika - vnitřní vodovod |  |  |  | 13248.56
41 | K | 7222621511 | Vodoměr přírubový DN 50 | kus | 1 | 13235.4 | 13235.4
42 | K | 998722101 | Přesun hmot tonážní pro vnitřní vodovod v objektech v do 6 m | t | 0.021 | 626.9 | 13.16 | CS ÚRS 2016 01
| D | M | Práce a dodávky M |  |  |  | 49.95
| D | 46-M | Zemní práce při extr.mont.pracích |  |  |  | 49.95
43 | K | 4604900111 | Krytí inženýrských sítí výstražnou fólií z PVC | m | 4.5 | 11.1 | 49.95
| VV |  | " vodovod "
| VV |  | DN80 |  | 4.5

## SO 10.3 - Přípojka NN
| List obsahuje: |  | 1) Krycí list soupisu | 2) Rekapitulace |  |  | 3) Soupis prací | Zpět na list:
KRYCÍ LIST SOUPISU
Stavba:
#REF!
Objekt:
UČ 1 - RETENČNÍ NÁDRŽE RN1A, RN1B, RN1D
Soupis:
SO 10 - RETENČNÍ NÁDRŽ RN1A
Úroveň 3:
SO 10.3 - Přípojka NN
| KSO: |  | 828 79 |  |  | CC-CZ:
| Místo: |  | HRANICE - DRAHOTUŠE |  |  | Datum: | 6.4.2016
| Zadavatel: |  |  |  |  | IČ:
|  | VODOVODY A KANALIZACE PŘEROV a.s. |  |  |  | DIČ:
| Uchazeč: |  |  |  |  | IČ: | 46342796
|  | #REF! |  |  |  | DIČ: | CZ46342796
| Projektant: |  |  |  |  | IČ:
|  | JV PROJEKT VH s.r.o., BRNO |  |  |  | DIČ:
Poznámka:
| Cena bez DPH | [5 empty] | 318830
|  |  | Základ daně |  |  | Sazba daně | Výše daně
| DPH | základní | #REF! |  |  | 21% | #REF!
|  | snížená | #REF! |  |  | 15% | #REF!
|  | zákl. přenesená | #REF! |  |  | 21% | 0
|  | sníž. přenesená | #REF! |  |  | 15% | 0
|  | nulová | #REF! |  |  | 0% | 0
| Cena s DPH |  |  | v | CZK |  | #REF!
REKAPITULACE ČLENĚNÍ SOUPISU PRACÍ
Stavba:
#REF!
Objekt:
UČ 1 - RETENČNÍ NÁDRŽE RN1A, RN1B, RN1D
Soupis:
SO 10 - RETENČNÍ NÁDRŽ RN1A
Úroveň 3:
SO 10.3 - Přípojka NN
Místo: |  |  | HRANICE - DRAHOTUŠE |  |  | Datum: | 6.4.2016
Zadavatel: |  |  | VODOVODY A KANALIZACE PŘEROV a.s. |  |  | Projektant: | JV PROJEKT VH s.r.o., BRNO
Uchazeč: |  |  | #REF!
Kód dílu - Popis | [6 empty] | Cena celkem [CZK]
Náklady soupisu celkem | [6 empty] | 318830
| D1 - RETENČNÍ NÁDRŽ RN1A | [5 empty] | 318830
| D2 - Dodávky | [5 empty] | 14906.6
| D3 - Montážní materiál | [5 empty] | 163477.3
| D4 - Přidružené práce | [5 empty] | 53299.1
| D5 - Zemní práce | [5 empty] | 87147
SOUPIS PRACÍ
Stavba:
ZLEPŠENÍ EKOLOGICKÉHO STAVU ŘEKY BEČVY V HRANICÍCH
Objekt:
UČ 1 - RETENČNÍ NÁDRŽE RN1A, RN1B, RN1D
Soupis:
SO 10 - RETENČNÍ NÁDRŽ RN1A
Úroveň 3:
SO 10.3 - Přípojka NN
Místo: |  |  | HRANICE - DRAHOTUŠE |  |  | Datum:
Zadavatel: |  |  | VODOVODY A KANALIZACE PŘEROV a.s. |  |  | Projektant: | JV PROJEKT VH s.r.o., BRNO
Uchazeč: |  |  | OHL ŽS, a.s.
PČ | Typ | Kód | Popis | MJ | Množství | J.cena [CZK] | Cena celkem [CZK] | Cenová soustava
Náklady soupisu celkem | [6 empty] | 318830
| D | D1 | RETENČNÍ NÁDRŽ RN1A |  |  |  | 318830
| D | D2 | Dodávky |  |  |  | 14906.6
1 | M | 1 | Doplnění rozvaděče RH1, pojistkový vývod 3x80A Gg | kus | 1 | 934.7 | 934.7
2 | M | Pol1 | Rozváděč RE 1 Elektroměr typ. plast. rozvodnice do výklenku 400/600/240mm, krytí IP54/20, pro jednosazbový elektroměr s přímým měřením, hl. jistič 50A, řadová svorkovnice, můstek PEN, plomb.kryt, energ.uzávěr, jm.proud 63A, zkr.odolnost 20kA | kus | 1 | 6933.7 | 6933.7
3 | M | 1.1 | Přípojková skříň SS300, vč. pojistek 3x63A, 3x40A, 3x32A Gg | kus | 1 | 7038.2 | 7038.2
| D | D3 | Montážní materiál |  |  |  | 163477.3
4 | M | 2 | Kabel CYKY-J 4x50 mm2 | m | 300 | 352.3 | 105690
5 | M | 3 | Kabel CYKY-J 4x25 mm2 | m | 100 | 185.6 | 18560
6 | M | 4 | Kabel CYKY-J 4x10 mm2 | m | 50 | 75.7 | 3785
7 | M | 5 | Výstražná folie PVC 330x50 mm, 50 m | m | 500 | 2 | 1000
8 | M | 6 | Pozinkovaný drát FeZn 10mm vč. spojek | m | 500 | 19 | 9500
9 | M | 7 | Kabelový žlab PVC | m | 100 | 201.5 | 20150
10 | M | 8 | Ostatní drobný materiál | kpl | 1 | 1586.9 | 1586.9
11 | M | 9 | Podružný materiál 3% | sada | 1 | 3205.4 | 3205.4
| D | D4 | Přidružené práce |  |  |  | 53299.1
12 | K | 10 | Montáž, zapojení, oživení výše uvedených zařízení | kpl | 1 | 47560 | 47560
13 | K | 11 | Výchozí revize elektrozařízení | kpl | 1 | 1450 | 1450
14 | K | 12 | Komplexní zkoušky | kpl | 1 | 580 | 580
15 | K | 13 | Projekt skutečného provedení | kpl | 1 | 1450 | 1450
16 | K | 14 | PPV 6%, (montážní materiál, montáž) | kpl | 1 | 2259.1 | 2259.1
| D | D5 | Zemní práce |  |  |  | 87147
17 | K | 15 | Vytyč.trati kab.vedení ve volném terénu | kpl | 1 | 882 | 882
18 | K | 16 | Výkop a zához kabel.rýhy šířka 35 cm,hloubka 80cm, tř.zeminy 3, kabel.lože z kop.písku rýha 35cm tl.10cm, fólie výstražná z PVC šířky 33cm, provizorní úprava terénu zem.tř.3, obnova asfaltového povrchu | m | 300 | 273.9 | 82170
19 | K | 17 | Geodetické zaměření skutečné trasy kabelu | kpl | 1 | 4095 | 4095

## SO 10.4 - Přeložka trubní...
| List obsahuje: |  | 1) Krycí list soupisu | 2) Rekapitulace |  |  | 3) Soupis prací | Zpět na list:
KRYCÍ LIST SOUPISU
Stavba:
#REF!
Objekt:
UČ 1 - RETENČNÍ NÁDRŽE RN1A, RN1B, RN1D
Soupis:
SO 10 - RETENČNÍ NÁDRŽ RN1A
Úroveň 3:
SO 10.4 - Přeložka trubní části odvodňovacího příkopu
| KSO: |  | 831 12 |  |  | CC-CZ:
| Místo: |  | HRANICE - DRAHOTUŠE |  |  | Datum: | 6.4.2016
| Zadavatel: |  |  |  |  | IČ:
|  | VODOVODY A KANALIZACE PŘEROV a.s. |  |  |  | DIČ:
| Uchazeč: |  |  |  |  | IČ: | 46342796
|  | #REF! |  |  |  | DIČ: | CZ46342796
| Projektant: |  |  |  |  | IČ:
|  | JV PROJEKT VH s.r.o., BRNO |  |  |  | DIČ:
Poznámka:
| Cena bez DPH | [5 empty] | 2372355.66
|  |  | Základ daně |  |  | Sazba daně | Výše daně
| DPH | základní | #REF! |  |  | 21% | #REF!
|  | snížená | #REF! |  |  | 15% | #REF!
|  | zákl. přenesená | #REF! |  |  | 21% | 0
|  | sníž. přenesená | #REF! |  |  | 15% | 0
|  | nulová | #REF! |  |  | 0% | 0
| Cena s DPH |  |  | v | CZK |  | #REF!
REKAPITULACE ČLENĚNÍ SOUPISU PRACÍ
Stavba:
#REF!
Objekt:
UČ 1 - RETENČNÍ NÁDRŽE RN1A, RN1B, RN1D
Soupis:
SO 10 - RETENČNÍ NÁDRŽ RN1A
Úroveň 3:
SO 10.4 - Přeložka trubní části odvodňovacího příkopu
Místo: |  |  | HRANICE - DRAHOTUŠE |  |  | Datum: | 6.4.2016
Zadavatel: |  |  | VODOVODY A KANALIZACE PŘEROV a.s. |  |  | Projektant: | JV PROJEKT VH s.r.o., BRNO
Uchazeč: |  |  | #REF!
Kód dílu - Popis | [6 empty] | Cena celkem [CZK]
Náklady soupisu celkem | [6 empty] | 2372355.66
| HSV - Práce a dodávky HSV | [5 empty] | 2372314.37
| 1 - Zemní práce | [5 empty] | 1462730.14
| 2 - Zakládání | [5 empty] | 13668.6
| 3 - Svislé a kompletní konstrukce | [5 empty] | 11953.21
| 4 - Vodorovné konstrukce | [5 empty] | 162243.42
| 5 - Komunikace | [5 empty] | 132956.24
| 6 - Úpravy povrchů, podlahy a osazování výplní | [5 empty] | 268.82
| 8 - Trubní vedení | [5 empty] | 574074.42
| 99 - Přesun hmot | [5 empty] | 14419.52
| M - Práce a dodávky M | [5 empty] | 41.29
| 46-M - Zemní práce při extr.mont.pracích | [5 empty] | 41.29
SOUPIS PRACÍ
Stavba:
ZLEPŠENÍ EKOLOGICKÉHO STAVU ŘEKY BEČVY V HRANICÍCH
Objekt:
UČ 1 - RETENČNÍ NÁDRŽE RN1A, RN1B, RN1D
Soupis:
SO 10 - RETENČNÍ NÁDRŽ RN1A
Úroveň 3:
SO 10.4 - Přeložka trubní části odvodňovacího příkopu
Místo: |  |  | HRANICE - DRAHOTUŠE |  |  | Datum:
Zadavatel: |  |  | VODOVODY A KANALIZACE PŘEROV a.s. |  |  | Projektant: | JV PROJEKT VH s.r.o., BRNO
Uchazeč: |  |  | OHL ŽS, a.s.
PČ | Typ | Kód | Popis | MJ | Množství | J.cena [CZK] | Cena celkem [CZK] | Cenová soustava
Náklady soupisu celkem | [6 empty] | 2372355.66
| D | HSV | Práce a dodávky HSV |  |  |  | 2372314.37
| D | 1 | Zemní práce |  |  |  | 1462730.14
1 | K | 111301116 | Sejmutí drnu tl do 100 mm s přemístěním do 50 m nebo naložením na dopravní prostředek | m2 | 41.404 | 25.1 | 1039.24
| VV |  | " DN800 " 1,86*22,26 |  | 41.404
| VV | TRAVA | Součet |  | 41.404
2 | K | 121101101 | Sejmutí ornice s přemístěním na vzdálenost do 50 m | m3 | 8.281 | 64.1 | 530.81 | CS ÚRS 2016 01
| VV |  | 0,2*TRAVA |  | 8.281
| VV | ORNICE | Součet |  | 8.281
3 | K | 162501102 | Vodorovné přemístění do 3000 m výkopku/sypaniny z horniny tř. 1 až 4 | m3 | 8.281 | 68.1 | 563.94 | CS ÚRS 2016 01
| VV |  | " odvoz na mezideponii " TRAVA*0,2 |  | 8.281
4 | K | 113107152 | Odstranění podkladu pl přes 50 do 200 m2 z kameniva těženého tl 200 mm | m2 | 113.597 | 25.1 | 2851.28 | CS ÚRS 2016 01
| VV |  | ASFALT |  | 113.597
5 | K | 113107162 | Odstranění podkladu pl přes 50 do 200 m2 z kameniva drceného tl 200 mm | m2 | 113.597 | 25.1 | 2851.28 | CS ÚRS 2016 01
| VV |  | ASFALT |  | 113.597
6 | K | 997221551 | Vodorovná doprava suti ze sypkých materiálů do 1 km | t | 53.157 | 37.2 | 1977.44 | CS ÚRS 2016 01
7 | K | 997221559 | Příplatek ZKD 1 km u vodorovné dopravy suti ze sypkých materiálů | t | 1169.454 | 6.2 | 7250.61 | CS ÚRS 2016 01
| VV |  | 53,157*22 'Přepočtené koeficientem množství |  | 1169.454
8 | K | 97909811001 | Poplatek za skládku suti (bez živice) | t | 53.157 | 348.3 | 18514.58
9 | K | 113107183 | Odstranění podkladu pl přes 50 do 200 m2 živičných tl 150 mm | m2 | 113.597 | 48.8 | 5543.53 | CS ÚRS 2016 01
| VV |  | " stávající asfaltová vozovka "
| VV |  | " stoka " 1,86*(58,24-2,02-2,6/2) |  | 102.151
| VV |  | " šachta Š1804 " 2,02*2,32 |  | 4.686
| VV |  | " šachta Š1803 " 2,6*2,6 |  | 6.76
| VV | ASFALT | Součet |  | 113.597
10 | K | 919735113 | Řezání stávajícího živičného krytu hl do 150 mm | m | 128.92 | 55.7 | 7180.84 | CS ÚRS 2016 01
| VV |  | " stávající asfaltová vozovka "
| VV |  | " stoka " 2*(58,24-2,02-2,6/2) |  | 109.84
| VV |  | " šachta Š1804 " 2*(2,02+2,32) |  | 8.68
| VV |  | " šachta Š1803 " 4*2,6 |  | 10.4
| VV |  | Součet |  | 128.92
11 | K | 997221551 | Vodorovná doprava suti ze sypkých materiálů do 1 km | t | 35.363 | 37.2 | 1315.5 | CS ÚRS 2016 01
12 | K | 997221559 | Příplatek ZKD 1 km u vodorovné dopravy suti ze sypkých materiálů | t | 176.815 | 6.2 | 1096.25 | CS ÚRS 2016 01
| VV |  | 35,363*5 'Přepočtené koeficientem množství |  | 176.815
13 | K | 997221845302C | Poplatek za skládku suti - živice | t | 35.363 | 543.3 | 19212.72
14 | K | 1151012012 | Čerpání vody na dopravní výšku do 10 m průměrný přítok do 150 l/min vč. pohotovosti záložního čerpadla, vodorovná vzdálenost převedení vody do 20 m | hod | 2415 | 16.7 | 40330.5
15 | K | 119001401 | Dočasné zajištění potrubí ocelového nebo litinového DN do 200 | m | 1.86 | 132.4 | 246.26 | CS ÚRS 2016 01
| VV |  | " křížení ing.sítí " 1,86*1 |  | 1.86
| VV | POTRUBI1 | Součet |  | 1.86
16 | K | 119001402 | Dočasné zajištění potrubí ocelového nebo litinového DN do 500 | m | 3.72 | 278.6 | 1036.39 | CS ÚRS 2016 01
| VV |  | " křížení ing.sítí "
| VV |  | " DN400 " 1,86*2 |  | 3.72
| VV | POTRUBI2 | Součet |  | 3.72
17 | K | 119001421 | Dočasné zajištění kabelů a kabelových tratí ze 3 volně ložených kabelů | m | 1.86 | 69.7 | 129.64 | CS ÚRS 2016 01
| VV |  | " křížení ing.sítí " 1,86*1 |  | 1.86
| VV | KABEL | Součet |  | 1.86
18 | K | 130001101 | Příplatek za ztížení vykopávky v blízkosti podzemního vedení | m3 | 16.098 | 111.5 | 1794.93 | CS ÚRS 2016 01
| VV |  | POTRUBI1*1,0*1,5 |  | 2.79
| VV |  | POTRUBI2*1,45*1,95 |  | 10.518
| VV |  | KABEL*1,0*1,5 |  | 2.79
| VV |  | Součet |  | 16.098
19 | K | 132201202 | Hloubení rýh š do 2000 mm v hornině tř. 3 objemu do 1000 m3 | m3 | 364.435 | 250.8 | 91400.3 | CS ÚRS 2016 01
| VV |  | " stoka "
| VV |  | 1,86*(4,43+4,14)/2*37,85 |  | 301.668
| VV |  | 1,86*(4,14+4,14)/2*(48,5-37,85-2,02/2) |  | 74.232
| VV |  | 1,86*(4,14+4,06)/2*(80,5-48,5-2,02/2-2,6/2) |  | 226.416
| VV |  | " šachty "
| VV |  | " Š1804 " 2,02*2,32*4,38 |  | 20.526
| VV |  | " Š1803 " 2,6*2,6*4,3 |  | 29.068
| VV | VYKOP11 | Mezisoučet |  | 651.91
| VV |  | " výkop pro drenáž "
| VV |  | DRENAZ*0,1*0,2 |  | 1.635
| VV |  | " odpočet povrchů "
| VV |  | -0,45*ASFALT |  | -51.119
| VV |  | -0,3*TRAVA |  | -12.421
| VV |  | " odpočet vybourané kanalizace "
| VV |  | -PI*((0,8+0,13*2)/2)^2*2,5 |  | -2.206
| VV | VYKOP1 | Součet |  | 587.799
| VV |  | " 62% "
| VV |  | VYKOP1*0,62 |  | 364.435
20 | K | 132201209 | Příplatek za lepivost k hloubení rýh š do 2000 mm v hornině tř. 3 | m3 | 182.218 | 12.4 | 2259.5 | CS ÚRS 2016 01
| VV |  | " 50% "
| VV |  | VYKOP1*0,62*0,5 |  | 182.218
21 | K | 132301202 | Hloubení rýh š do 2000 mm v hornině tř. 4 objemu do 1000 m3 | m3 | 176.34 | 250.8 | 44226.07 | CS ÚRS 2016 01
| VV |  | " 30% "
| VV |  | VYKOP1*0,3 |  | 176.34
22 | K | 132301209 | Příplatek za lepivost k hloubení rýh š do 2000 mm v hornině tř. 4 | m3 | 88.17 | 12.4 | 1093.31 | CS ÚRS 2016 01
| VV |  | " 50%"
| VV |  | VYKOP1*0,3*0,5 |  | 88.17
23 | K | 132401201 | Hloubení rýh š do 2000 mm v hornině tř. 5 | m3 | 47.024 | 585.1 | 27513.74 | CS ÚRS 2016 01
| VV |  | " 8% "
| VV |  | VYKOP1*0,08 |  | 47.024
24 | K | 151201103 | Zřízení zátažného pažení a rozepření stěn rýh hl do 8 m | m2 | 647.652 | 585.1 | 378941.19 | CS ÚRS 2016 01
| VV |  | " stoka "
| VV |  | 2*(4,43+4,14)/2*37,85 |  | 324.375
| VV |  | 2*(4,14+4,14)/2*(48,5-37,85-2,02/2) |  | 79.819
| VV |  | 2*(4,14+4,06)/2*(80,5-48,5-2,02/2-2,6/2) |  | 243.458
| VV |  | Součet |  | 647.652
25 | K | 151201113 | Odstranění zátažného pažení a rozepření stěn rýh hl do 8 m | m2 | 647.652 | 111.5 | 72213.2 | CS ÚRS 2016 01
26 | K | 154065421 | Pažení výrubu šachty ocelové pažnice do 1 roku suchá | m2 | 44.492 | 1003.1 | 44629.93 | CS ÚRS 2016 01
| VV |  | " šachty "
| VV |  | " Š1804 " 2*(2,02+2,32)*(4,38+0,3-2,25) |  | 21.092
| VV |  | " Š1803 " 4*2,6*(4,3+0,3-2,35) |  | 23.4
| VV |  | Součet |  | 44.492
27 | K | 154065521 | Odpažení výrubu šachty ocelové pažnice suchá | m2 | 44.492 | 501.6 | 22317.19 | CS ÚRS 2016 01
28 | K | 154065423 | Pažení výrubu šachty ocelové pažnice ponechané suchá | m2 | 43.97 | 1671.8 | 73509.05 | CS ÚRS 2016 01
| VV |  | " šachty " |  |  | 1003.1
| VV |  | " Š1804 " 2*(2,02+2,32)*2,25 |  | 19.53
| VV |  | " Š1803 " 4*2,6*2,35 |  | 24.44
| VV |  | Součet |  | 43.97
29 | K | 154067341 | Konstrukce výstroje šachet netypová dočasně suchá montáž | kg | 2481.49 | 20.9 | 51863.14 | CS ÚRS 2016 01
| VV |  | " Š 1803 "
| VV | U160 | " Š 1804 - rám typ U160 " 788,45 |  | 788.45
| VV | U200 | " Š 1803 - rám typ U200 " 1451,76 |  | 1451.76
| VV | P806 | " Š1803,1804 - závěsy pás.80/6 " 120,64*2 |  | 241.28
| VV | OCEL1 | Součet |  | 2481.49
30 | M | 130108220 | ocel profilová UPN, v jakosti 11 375, h=160 mm | t | 0.406 | 20062.1 | 8145.21 | CS ÚRS 2016 01
| VV |  | " ponecháno ve výkopu " U160/2*1,03/1000 |  | 0.406
31 | M | 1301082201 | ocel profilová UPN, v jakosti 11 375, h=160 mm (obratovost) | t | 0.406 | 10031 | 4072.59
| VV |  | " demontováno " U160/2*1,03/1000 |  | 0.406
32 | M | 130108260 | ocel profilová UPN, v jakosti 11 375, h=200 mm | t | 0.748 | 20062.1 | 15006.45 | CS ÚRS 2016 01
| VV |  | " ponecháno ve výkopu " U200/2*1,03/1000 |  | 0.748
33 | M | 1301082601 | ocel profilová UPN, v jakosti 11 375, h=200 mm (obratovost) | t | 0.748 | 10031 | 7503.19
| VV |  | " demontováno " U200/2*1,03/1000 |  | 0.748
34 | M | 130102680 | tyč ocelová plochá, v jakosti 11 375, 80 x 6 mm | t | 0.124 | 20062.1 | 2487.7 | CS ÚRS 2016 01
| VV |  | " ponecháno ve výkopu " P806/2*1,03/1000 |  | 0.124
35 | M | 1301026801 | tyč ocelová plochá, v jakosti 11 375, 80 x 6 mm (obratovost) | t | 0.124 | 10031 | 1243.84
| VV |  | " demontováno " P806/2*1,03/1000 |  | 0.124
36 | K | 154067342 | Konstrukce výstroje šachet netypová dočasně suchá demontáž | kg | 1240.745 | 20.9 | 25931.57 | CS ÚRS 2016 01
| VV |  | " demontáž 3 rámů, 3 rámy ponechány " OCEL1/2 |  | 1240.745
37 | K | 161101103 | Svislé přemístění výkopku z horniny tř. 1 až 4 hl výkopu do 6 m | m3 | 324.465 | 36.1 | 11713.19 | CS ÚRS 2016 01
| VV |  | VYKOP1*0,6*0,92 |  | 324.465
38 | K | 161101153 | Svislé přemístění výkopku z horniny tř. 5 až 7 hl výkopu do 6 m | m3 | 28.214 | 72.2 | 2037.05 | CS ÚRS 2016 01
| VV |  | VYKOP1*0,6*0,08 |  | 28.214
39 | K | 167101102 | Nakládání výkopku z hornin tř. 1 až 4 přes 100 m3 | m3 | 98.541 | 36.1 | 3557.33 | CS ÚRS 2016 01
| VV |  | " odvoz vytěžené zeminy z mezideponie k zpětným zásypům "
| VV |  | ZASYP1-ZASYPfr |  | 98.541
40 | K | 162501102 | Vodorovné přemístění do 3000 m výkopku/sypaniny z horniny tř. 1 až 4 | m3 | 98.541 | 68.1 | 6710.64 | CS ÚRS 2016 01
41 | K | 162701105 | Vodorovné přemístění do 10000 m výkopku/sypaniny z horniny tř. 1 až 4 | m3 | 453.926 | 181.1 | 82206 | CS ÚRS 2016 01
| VV |  | VYKOP1+TRAVA*0,1 |  | 591.939
| VV |  | -(ZASYP1-ZASYPfr) |  | -98.541
| VV | ODVOZ1 | Součet |  | 493.398
| VV |  | " 92% "
| VV |  | ODVOZ1*0,92 |  | 453.926
42 | K | 162701109 | Příplatek k vodorovnému přemístění výkopku/sypaniny z horniny tř. 1 až 4 ZKD 1000 m přes 10000 m | m3 | 5901.038 | 6.2 | 36586.44 | CS ÚRS 2016 01
| VV |  | 453,926*13 'Přepočtené koeficientem množství |  | 5901.038
43 | K | 162701155 | Vodorovné přemístění do 10000 m výkopku/sypaniny z horniny tř. 5 až 7 | m3 | 39.472 | 181.1 | 7148.38 | CS ÚRS 2016 01
| VV |  | " 8% "
| VV |  | ODVOZ1*0,08 |  | 39.472
44 | K | 162701159 | Příplatek k vodorovnému přemístění výkopku/sypaniny z horniny tř. 5 až 7 ZKD 1000 m přes 10000 m | m3 | 513.136 | 6.2 | 3181.44 | CS ÚRS 2016 01
| VV |  | 39,472*13 'Přepočtené koeficientem množství |  | 513.136
45 | K | 1712012112 | Poplatek za skládku výkopu | m3 | 493.398 | 167.2 | 82496.15
| VV |  | ODVOZ1 |  | 493.398
46 | K | 174101101 | Zásyp jam, šachet rýh nebo kolem objektů sypaninou se zhutněním | m3 | 321.018 | 75.2 | 24140.55 | CS ÚRS 2016 01
| VV |  | " prostor k zásypu "
| VV |  | VYKOP11 |  | 651.91
| VV |  | " odpočet konstrikcí "
| VV |  | " stoka "
| VV |  | -1,86*(0,08+0,1+0,1+0,8+0,13*2+0,3)*DN800 |  | -235.643
| VV |  | " šachty "
| VV |  | " Š1804 "
| VV |  | -(0,3+1,65+0,3+0,1*2)*2,02*2,32 |  | -11.482
| VV |  | -PI*(1,24/2)^2*1,0 |  | -1.208
| VV |  | -PI*(1,04/2)^2*(1,81+0,12-1,0-0,45) |  | -0.408
| VV |  | " Š1803 "
| VV |  | -(2,35+0,2)*2,6*2,6 |  | -17.238
| VV |  | -PI*(1,24/2)^2*(0,5+0,25) |  | -0.906
| VV |  | -PI*(1,04/2)^2*(1,75-0,5-0,25-0,45) |  | -0.467
| VV |  | " odpočet povrchů "
| VV |  | -0,45*ASFALT |  | -51.119
| VV |  | -0,3*TRAVA |  | -12.421
| VV | ZASYP1 | Součet |  | 321.018
47 | K | 167101102 | Nakládání výkopku z hornin tř. 1 až 4 přes 100 m3 | m3 | 98.541 | 36.1 | 3557.33 | CS ÚRS 2016 01
| VV |  | " dovoz vytěžené zeminy z mezideponie k zpětným zásypům "
| VV |  | ZASYP1-ZASYPfr |  | 98.541
48 | K | 162501102 | Vodorovné přemístění do 3000 m výkopku/sypaniny z horniny tř. 1 až 4 | m3 | 98.541 | 68.1 | 6710.64 | CS ÚRS 2016 01
49 | M | 5833120302 | zhutněný zásyp náhradním zásypovým materiálem (plná frakce) | m3 | 222.477 | 473.7 | 105387.35
| VV |  | ZASYP1 |  | 321.018
| VV |  | " odpočet zásypu mimo komunikaci "
| VV |  | -1,86*(4,43+4,21)/2*22,26 |  | -178.864
| VV |  | 1,86*(0,08+0,1+0,1+0,8+0,13*2+0,3)*22,26 |  | 67.902
| VV |  | 0,3*TRAVA |  | 12.421
| VV | ZASYPfr | Součet |  | 222.477
50 | K | 167101102 | Nakládání výkopku z hornin tř. 1 až 4 přes 100 m3 | m3 | 222.477 | 36.1 | 8031.42 | CS ÚRS 2016 01
| VV |  | " přesun hmot " ZASYPfr |  | 222.477
51 | K | 162201102 | Vodorovné přemístění do 50 m výkopku/sypaniny z horniny tř. 1 až 4 | m3 | 222.477 | 10.3 | 2291.51 | CS ÚRS 2016 01
52 | K | 1741111091 | Příplatek k zásypům za třídění zeminy vhodné k zásypům | m3 | 98.541 | 76.7 | 7558.09
| VV |  | ZASYP1-ZASYPfr |  | 98.541
53 | K | 175151101 | Obsypání potrubí strojně sypaninou bez prohození, uloženou do 3 m | m3 | 102.511 | 250.8 | 25709.76 | CS ÚRS 2016 01
| VV |  | " potrubí DN800 "
| VV |  | (1,108+2*0,1*(0,3+0,8+0,13*2+0,1-0,365))*DN800 |  | 102.511
| VV | OBSYP | Součet |  | 102.511
54 | M | 5833736801 | štěrkopísek frakce netříděná zásyp | t | 193.773 | 222.9 | 43192
| VV |  | OBSYP*1,89027 |  | 193.773
55 | K | 167101102 | Nakládání výkopku z hornin tř. 1 až 4 přes 100 m3 | m3 | 102.511 | 36.1 | 3700.65 | CS ÚRS 2016 01
| VV |  | " přesun hmot " OBSYP |  | 102.511
56 | K | 162201102 | Vodorovné přemístění do 50 m výkopku/sypaniny z horniny tř. 1 až 4 | m3 | 102.511 | 10.3 | 1055.86 | CS ÚRS 2016 01
57 | K | 181301103 | Rozprostření ornice tl vrstvy do 200 mm pl do 500 m2 v rovině nebo ve svahu do 1:5 | m2 | 41.404 | 34.9 | 1445 | CS ÚRS 2016 01
| VV |  | TRAVA |  | 41.404
58 | K | 167101102 | Nakládání výkopku z hornin tř. 1 až 4 přes 100 m3 | m3 | 8.281 | 36.1 | 298.94 | CS ÚRS 2016 01
| VV |  | " dovoz ornice z mezideponie k zpětným zásypům "
| VV |  | TRAVA*0,2 |  | 8.281
59 | K | 162501102 | Vodorovné přemístění do 3000 m výkopku/sypaniny z horniny tř. 1 až 4 | m3 | 8.281 | 68.1 | 563.94 | CS ÚRS 2016 01
60 | K | 181301101 | Rozprostření ornice tl vrstvy do 100 mm pl do 500 m2 v rovině nebo ve svahu do 1:5 | m2 | 41.404 | 27.9 | 1155.17 | CS ÚRS 2016 01
| VV |  | TRAVA |  | 41.404
61 | M | 1037150001r11 | katrovaná zemina humózní směs | m3 | 4.347 | 668.7 | 2906.84
| VV |  | TRAVA*0,1*1,05 |  | 4.347
62 | K | 167101101 | Nakládání výkopku z hornin tř. 1 až 4 do 100 m3 | m3 | 4.347 | 36.1 | 156.93 | CS ÚRS 2016 01
| VV |  | " přesun hmot "
| VV |  | TRAVA*0,1*1,05 |  | 4.347
63 | K | 162201102 | Vodorovné přemístění do 50 m výkopku/sypaniny z horniny tř. 1 až 4 | m3 | 4.347 | 10.3 | 44.77 | CS ÚRS 2016 01
64 | K | 181411131 | Založení parkového trávníku výsevem plochy do 1000 m2 v rovině a ve svahu do 1:5 | m2 | 41.404 | 13.9 | 575.52 | CS ÚRS 2016 01
| VV |  | TRAVA |  | 41.404
65 | M | 0057242001 | osivo směs travní parková okrasná | kg | 0.869 | 111.5 | 96.89
| VV |  | TRAVA*0,02*1,05 |  | 0.869
66 | K | 1834031601 | Obdělání půdy - plošná úprava nerovností, vyčištění zeminy hrabání válení | m2 | 41.404 | 16.7 | 691.45
| VV |  | TRAVA |  | 41.404
| D | 2 | Zakládání |  |  |  | 13668.6
67 | K | 212755214 | Trativody z drenážních trubek plastových flexibilních D 100 mm bez lože | m | 81.75 | 167.2 | 13668.6 | CS ÚRS 2016 01
| VV |  | " drenáž " DN800+2,0+2,5 |  | 81.75
| VV | DRENAZ | Součet |  | 81.75
| D | 3 | Svislé a kompletní konstrukce |  |  |  | 11953.21
68 | K | 3512711041 | Zazdívka cihlami tl. 300 na maltu | m3 | 0.181 | 4458.2 | 806.93
| VV |  | " úprava stáv. šachty ŠS1803 "
| VV |  | 0,3*PI*(0,8/2)^2*1,2 |  | 0.181
69 | K | 3513112021 | D+M zaplnění stávajícího potrubí popílkocemontovou suspenzí vč. všech souvisejících prací | m3 | 5.027 | 1741.5 | 8754.52
| VV |  | " zaplněná stávajícího potrubí "
| VV |  | " DN800 " PI*(0,8/2)^2*10,0 |  | 5.027
70 | K | 358325114 | Bourání stoky kompletní nebo otvorů z železobetonu plochy do 4 m2 | m3 | 0.95 | 1114.6 | 1058.87 | CS ÚRS 2016 01
| VV |  | " vybourání stáv. potrubí DN800 "
| VV |  | 0,13*PI*(0,8+0,13)*2,5 |  | 0.95
71 | K | 997013211 | Vnitrostaveništní doprava suti a vybouraných hmot pro budovy v do 6 m ručně | t | 2.28 | 62.7 | 142.96 | CS ÚRS 2016 01
72 | K | 997221551 | Vodorovná doprava suti ze sypkých materiálů do 1 km | t | 2.28 | 37.2 | 84.82 | CS ÚRS 2016 01
73 | K | 997221559 | Příplatek ZKD 1 km u vodorovné dopravy suti ze sypkých materiálů | t | 50.16 | 6.2 | 310.99 | CS ÚRS 2016 01
| VV |  | 2,28*22 'Přepočtené koeficientem množství |  | 50.16
74 | K | 97909811001 | Poplatek za skládku suti (bez živice) | t | 2.28 | 348.3 | 794.12
| D | 4 | Vodorovné konstrukce |  |  |  | 162243.42
75 | K | 451572111 | Lože pod potrubí otevřený výkop z kameniva drobného těženého | m3 | 14.215 | 626.9 | 8911.38 | CS ÚRS 2016 01
| VV |  | " stoka " 0,08*1,86*DN800 |  | 11.495
| VV |  | " Š 1804 " 0,1*2,0*2,3 |  | 0.46
| VV |  | " Š 1803 " 0,1*2,5*2,5 |  | 0.625
| VV |  | " drenáž " DRENAZ*0,1*0,2 |  | 1.635
| VV | LOZE | Součet |  | 14.215
76 | K | 167101101 | Nakládání výkopku z hornin tř. 1 až 4 do 100 m3 | m3 | 14.215 | 36.1 | 513.16 | CS ÚRS 2016 01
| VV |  | " přesun hmot " LOZE |  | 14.215
77 | K | 162201102 | Vodorovné přemístění do 50 m výkopku/sypaniny z horniny tř. 1 až 4 | m3 | 14.215 | 10.3 | 146.41 | CS ÚRS 2016 01
78 | K | 452111111 | Osazení betonových pražců otevřený výkop pl do 25000 mm2 | kus | 62 | 41.8 | 2591.6 | CS ÚRS 2016 01
| VV |  | DN800/2,5*2+0,2 |  | 62
79 | M | 5922374104 | podkladek betonový pod hrdlové trouby IZX 12/80 pro trouby DN600,800 | kus | 62.62 | 222.9 | 13958
| VV |  | 62*1,01 'Přepočtené koeficientem množství |  | 62.62
80 | K | 452112111 | Osazení betonových prstenců nebo rámů v do 100 mm | kus | 4 | 69.7 | 278.8 | CS ÚRS 2016 01
81 | M | 592243200 | prstenec šachetní betonový vyrovnávací TBW-Q.1 63/6 62,5 x 12 x 6 cm | kus | 1.01 | 182.6 | 184.43 | CS ÚRS 2016 01
| VV |  | 1*1,01 'Přepočtené koeficientem množství |  | 1.01
82 | M | 592243230 | prstenec šachetní betonový vyrovnávací TBW-Q.1 63/10 62,5 x 12 x 10 cm | kus | 3.03 | 229.9 | 696.6 | CS ÚRS 2016 01
| VV |  | 3*1,01 'Přepočtené koeficientem množství |  | 3.03
83 | K | 452386111 | Vyrovnávací prstence z betonu prostého tř. C 25/30 v do 100 mm | kus | 2 | 167.2 | 334.4 | CS ÚRS 2016 01
| VV |  | " šachty " 2 |  | 2
84 | K | 452312131 | Sedlové lože z betonu prostého tř. C 12/15 otevřený výkop | m3 | 39.089 | 2507.8 | 98027.39 | CS ÚRS 2016 01
| VV |  | (0,433+2*0,1*0,365)*DN800 |  | 39.089
85 | K | 452311121 | Podkladní desky z betonu prostého tř. C 8/10 otevřený výkop | m3 | 15.454 | 2368.4 | 36601.25 | CS ÚRS 2016 01
| VV |  | " stoky "
| VV |  | 0,1*1,86*DN800 |  | 14.369
| VV |  | " šachty "
| VV |  | " Š1804 " 0,1*2,0*2,3 |  | 0.46
| VV |  | " Š1803 " 0,1*2,5*2,5 |  | 0.625
| VV | DESKA1 | Součet |  | 15.454
| D | 5 | Komunikace |  |  |  | 132956.24
86 | K | 564651111 | Podklad z kameniva hrubého drceného vel. 63-125 mm tl 150 mm | m2 | 113.597 | 153.3 | 17414.42 | CS ÚRS 2016 01
| VV |  | " asfaltová vozovka " ASFALT |  | 113.597
| VV | Š150 | Součet |  | 113.597
87 | K | 564851111 | Podklad ze štěrkodrtě ŠD tl 150 mm | m2 | 113.597 | 153.3 | 17414.42 | CS ÚRS 2016 01
| VV |  | " asfaltová vozovka " ASFALT |  | 113.597
| VV | ŠD150 | Součet |  | 113.597
88 | K | 167101101 | Nakládání výkopku z hornin tř. 1 až 4 do 100 m3 | m3 | 34.08 | 36.1 | 1230.29 | CS ÚRS 2016 01
| VV |  | " přesun hmot "
| VV |  | ŠD150*0,15 |  | 17.04
| VV |  | Š150*0,15 |  | 17.04
| VV |  | Součet |  | 34.08
89 | K | 162201102 | Vodorovné přemístění do 50 m výkopku/sypaniny z horniny tř. 1 až 4 | m3 | 34.08 | 10.3 | 351.02 | CS ÚRS 2016 01
90 | K | 5651361111 | Asfaltový beton vrstva podkladní ACP 22+ (obalované kamenivo OKH ) tl 50 mm š do 3 m | m2 | 113.597 | 257.8 | 29285.31
| VV |  | " asfaltová vozovka " ASFALT |  | 113.597
91 | K | 573211111107 | Postřik živičný spojovací z asfaltu v množství 0,70 kg/m2 | m2 | 113.597 | 22.3 | 2533.21
| VV |  | ASFALT |  | 113.597
92 | K | 5771451121 | Asfaltový beton vrstva ložní ACL 16+ (ABH) tl 50 mm š do 3 m | m2 | 113.597 | 257.8 | 29285.31
| VV |  | " asfaltová vozovka " ASFALT |  | 113.597
93 | K | 573211111102 | Postřik živičný spojovací z asfaltu v množství 0,20 kg/m2 | m2 | 113.597 | 16.7 | 1897.07
| VV |  | ASFALT |  | 113.597
94 | K | 577144111 | Asfaltový beton vrstva obrusná ACO 11 (ABS) tř. I tl 50 mm š do 3 m z nemodifikovaného asfaltu | m2 | 113.597 | 278.6 | 31648.12 | CS ÚRS 2016 01
| VV |  | " asfaltová vozovka " ASFALT |  | 113.597
95 | K | 573211111102 | Postřik živičný spojovací z asfaltu v množství 0,20 kg/m2 | m2 | 113.597 | 16.7 | 1897.07
| VV |  | ASFALT |  | 113.597
| D | 6 | Úpravy povrchů, podlahy a osazování výplní |  |  |  | 268.82
96 | K | 6176331111 | Omítka zdiva maltou | m2 | 0.603 | 445.8 | 268.82
| VV |  | " úprava stáv. šachty ŠS1803 "
| VV |  | PI*(0,8/2)^2*1,2 |  | 0.603
| D | 8 | Trubní vedení |  |  |  | 574074.42
97 | K | 822472111 | Montáž potrubí z trub TZH s integrovaným těsněním otevřený výkop sklon do 20 % DN 800 | m | 78.75 | 738.4 | 58149 | CS ÚRS 2016 01
| VV |  | " stoka " 80,5-2,0-2,5/2 |  | 77.25
| VV | DN800 | Mezisoučet |  | 77.25
| VV |  | " potrubí " 80,5-1,0-1,5/2 |  | 78.75
| VV | DN800p | Mezisoučet |  | 78.75
98 | M | 592224120 | trouba hrdlová přímá železobet. s integrovaným těsněním DEHA TZH-Q 800/2500 80 x 250 x 11,5 cm | kus | 31.815 | 8729.8 | 277738.59 | CS ÚRS 2016 01
| VV |  | DN800p/2,5*1,01 |  | 31.815
99 | K | 8943021701 | Dno šachet tl nad 200 mm ze ŽB obyčejného tř. C 30/37-XC4- XA1 | m3 | 3.369 | 3099.9 | 10443.56
| VV |  | " šachty "
| VV |  | " Š1804 " 0,3*2,0*2,3*1,035 |  | 1.428
| VV |  | " Š1803 " 0,3*2,5*2,5*1,035 |  | 1.941
| VV |  | Součet |  | 3.369
100 | K | 8943021711 | Stěny šachet tl nad 200 mm ze ŽB obyčejného tř. C 30/37-XC4- XA1 | m3 | 25.761 | 3099.9 | 79856.52
| VV |  | " šachty "
| VV |  | " Š1804 " 1,65*(2,0*2,3-1,0*1,3)*2*1,035 |  | 11.271
| VV |  | " Š1803 " 1,75*(2,5*2,5-1,5*1,5)*2*1,035 |  | 14.49
| VV |  | Součet |  | 25.761
101 | K | 894502101 | Bednění stěn šachet pravoúhlých nebo vícehranných jednostranné | m2 | 18.09 | 975.2 | 17641.37 | CS ÚRS 2016 01
| VV |  | " šachty "
| VV |  | " Š1804 " 1,65*(1,3+1,0)*2 |  | 7.59
| VV |  | " Š1803 " 1,75*1,5*4 |  | 10.5
| VV |  | Součet |  | 18.09
102 | K | 894601111 | Výztuž šachet z betonářské oceli 10 216 | t | 0.027 | 28282 | 763.61 | CS ÚRS 2016 01
| VV |  | " šachty "
| VV |  | " Š1804 " (2,0*2,3+1,65*(1,6+1,3)*2)*6*0,65*0,000222 |  | 0.012
| VV |  | " Š1803 " (2,1*2,1+1,75*1,8*4)*6*0,65*0,000222 |  | 0.015
| VV |  | Součet |  | 0.027
103 | K | 894608112 | Výztuž šachet z betonářské oceli 10 505 | t | 0.968 | 28282 | 27376.98 | CS ÚRS 2016 01
| VV |  | " Š1804 " 0,430 |  | 0.43
| VV |  | " Š1803 " 0,538 |  | 0.538
| VV |  | Součet |  | 0.968
104 | K | 8942042611 | Žlaby šachet průřezu o poloměru nad 500 mm z betonu prostého tř. C 30/37 XA1 | m3 | 1.635 | 3483 | 5694.71
| VV |  | " Š1804 "
| VV |  | 0,75*1,0*1,3 |  | 0.975
| VV |  | -PI*(0,8/2)^2/2*1,0 |  | -0.251
| VV |  | -0,8*0,2*1,0 |  | -0.16
| VV |  | " Š1803 "
| VV |  | 0,75*1,5*1,5 |  | 1.688
| VV |  | -PI*(0,8/2)^2/2*1,5 |  | -0.377
| VV |  | -0,8*0,2*1,5 |  | -0.24
| VV |  | Součet |  | 1.635
105 | K | 351351111 | Vnitřní bednění spodní části stok světlé v do 1200 mm otevřený výkop | m2 | 3.232 | 1253.9 | 4052.6 | CS ÚRS 2016 01
| VV |  | " Š1804 "
| VV |  | 0,75*1,0*1,3 |  | 0.975
| VV |  | PI*0,8/2*1,0 |  | 1.257
| VV |  | 2*0,2*1,0 |  | 0.4
| VV |  | " Š1803 "
| VV |  | 2*0,2*1,5 |  | 0.6
| VV |  | Součet |  | 3.232
106 | K | 8947018012 | Žlaby kameninové z půlené kameniny DN800 | m | 2.9 | 7175 | 20807.5
| VV |  | " Š1803 " 1,5+0,4 |  | 1.9
| VV |  | " Š1804 " 1,0 |  | 1
| VV |  | Součet |  | 2.9
107 | K | 894301101 | Bobtnavý pásek tl. 6mm, š.30mm | m | 34.8 | 390.1 | 13575.48
| VV |  | " šachty "
| VV |  | " Š1804 " (1,3+1,6)*2+3,7+3,6*2 |  | 16.7
| VV |  | " Š1803 " 1,8*4+3,7+3,6*2 |  | 18.1
| VV |  | Součet |  | 34.8
108 | K | 894301102 | Těsnící spárový pás | m | 13 | 390.1 | 5071.3
| VV |  | " šachty "
| VV |  | " Š1804 " (1,3+1,6)*2 |  | 5.8
| VV |  | " Š1803 " 1,8*4 |  | 7.2
| VV |  | Součet |  | 13
109 | K | 8943022121 | M+D Stropní deska prefa šachty Š1804 - 1600/1900/300 s otvorem d=1000 beton C30/37-XC4-XA1 vč.armování | kus | 1 | 12706 | 12706
110 | K | 8943022122 | M+D Stropní deska prefa šachty Š1803 - 2100/2100/300 s otvorem d=1000 beton C30/37-XC4-XA1 vč.armování | kus | 1 | 18432 | 18432
111 | K | 894401211 | Osazení betonových dílců pro šachty skruží rovných | kus | 3 | 696.6 | 2089.8 | CS ÚRS 2016 01
| VV |  | " výpis šachet " 1+1+1 |  | 3
112 | M | 592243050 | skruž betonová šachetní TBS-Q.1 100/25 D100x25x12 cm | kus | 1.01 | 650.7 | 657.21 | CS ÚRS 2016 01
| VV |  | 1*1,01 'Přepočtené koeficientem množství |  | 1.01
113 | M | 592243060 | skruž betonová šachetní TBS-Q.1 100/50 D100x50x12 cm | kus | 1.01 | 901.5 | 910.52 | CS ÚRS 2016 01
| VV |  | 1*1,01 'Přepočtené koeficientem množství |  | 1.01
114 | M | 592243070 | skruž betonová šachetní TBS-Q.1 100/100 D100x100x12 cm | kus | 1.01 | 1462.9 | 1477.53 | CS ÚRS 2016 01
| VV |  | 1*1,01 'Přepočtené koeficientem množství |  | 1.01
115 | M | 592243480 | těsnění elastomerové pro spojení šachetních dílů EMT DN 1000 | kus | 3.06 | 192.3 | 588.44 | CS ÚRS 2016 01
| VV |  | 3*1,02 'Přepočtené koeficientem množství |  | 3.06
116 | K | 8944131101 | Příplatek pro osazení první skruže - vnější přibetonování skruže beton C30/37 a výplň zámku skruží tmelem průměr 60/70 mm | kus | 2 | 724.5 | 1449
| VV |  | " šachty " 2 |  | 2
117 | K | 894402211 | Osazení betonových dílců pro šachty skruží přechodových | kus | 2 | 975.2 | 1950.4 | CS ÚRS 2016 01
| VV |  | " výpis šachet " 2 |  | 2
118 | M | 592243120 | konus šachetní betonový TBR-Q.1 100-63/58/12 KPS 100x62,5x58 cm | kus | 2.02 | 1018.5 | 2057.37 | CS ÚRS 2016 01
| VV |  | 2*1,01 'Přepočtené koeficientem množství |  | 2.02
119 | M | 592243480 | těsnění elastomerové pro spojení šachetních dílů EMT DN 1000 | kus | 0.204 | 192.3 | 39.23 | CS ÚRS 2016 01
| VV |  | 0,2*1,02 'Přepočtené koeficientem množství |  | 0.204
120 | K | 899104111 | Osazení poklopů litinových nebo ocelových včetně rámů hmotnosti nad 150 kg | kus | 2 | 835.9 | 1671.8 | CS ÚRS 2016 01
| VV |  | " výpis šachet " 2 |  | 2
121 | M | 5524344201 | poklop na vstupní šachtu litinový 600 D400, vzor DIN | kus | 2 | 2231.9 | 4463.8
122 | K | 8995014111 | Stupadla do šachet vidlicová s PE povlakem s vysekáním otvoru v betonu | kus | 9 | 118.5 | 1066.5
| VV |  | " výpis šachet " 9 |  | 9
123 | K | 8925511101 | Zkouška těsnosti kanalizace - úsek mezi šachtami | kus | 2 | 1671.8 | 3343.6
| D | 99 | Přesun hmot |  |  |  | 14419.52
124 | K | 998274101 | Přesun hmot pro trubní vedení z trub betonových otevřený výkop | t | 295.482 | 48.8 | 14419.52 | CS ÚRS 2016 01
| D | M | Práce a dodávky M |  |  |  | 41.29
| D | 46-M | Zemní práce při extr.mont.pracích |  |  |  | 41.29
125 | K | 4604900111 | Krytí inženýrských sítí výstražnou fólií z PVC | m | 3.72 | 11.1 | 41.29
| VV |  | " křížení inž. sítí "
| VV |  | KABEL+POTRUBI1 |  | 3.72

## SO 10.5 - Přeložka vodovo...
| List obsahuje: |  | 1) Krycí list soupisu | 2) Rekapitulace |  |  | 3) Soupis prací | Zpět na list:
KRYCÍ LIST SOUPISU
Stavba:
#REF!
Objekt:
UČ 1 - RETENČNÍ NÁDRŽE RN1A, RN1B, RN1D
Soupis:
SO 10 - RETENČNÍ NÁDRŽ RN1A
Úroveň 3:
SO 10.5 - Přeložka vodovodu DN 80
| KSO: |  | 827 19 |  |  | CC-CZ:
| Místo: |  | HRANICE - DRAHOTUŠE |  |  | Datum: | 6.4.2016
| Zadavatel: |  |  |  |  | IČ:
|  | VODOVODY A KANALIZACE PŘEROV a.s. |  |  |  | DIČ:
| Uchazeč: |  |  |  |  | IČ: | 46342796
|  | #REF! |  |  |  | DIČ: | CZ46342796
| Projektant: |  |  |  |  | IČ:
|  | JV PROJEKT VH s.r.o., BRNO |  |  |  | DIČ:
Poznámka:
| Cena bez DPH | [5 empty] | 280064.01
|  |  | Základ daně |  |  | Sazba daně | Výše daně
| DPH | základní | #REF! |  |  | 21% | #REF!
|  | snížená | #REF! |  |  | 15% | #REF!
|  | zákl. přenesená | #REF! |  |  | 21% | 0
|  | sníž. přenesená | #REF! |  |  | 15% | 0
|  | nulová | #REF! |  |  | 0% | 0
| Cena s DPH |  |  | v | CZK |  | #REF!
REKAPITULACE ČLENĚNÍ SOUPISU PRACÍ
Stavba:
#REF!
Objekt:
UČ 1 - RETENČNÍ NÁDRŽE RN1A, RN1B, RN1D
Soupis:
SO 10 - RETENČNÍ NÁDRŽ RN1A
Úroveň 3:
SO 10.5 - Přeložka vodovodu DN 80
Místo: |  |  | HRANICE - DRAHOTUŠE |  |  | Datum: | 6.4.2016
Zadavatel: |  |  | VODOVODY A KANALIZACE PŘEROV a.s. |  |  | Projektant: | JV PROJEKT VH s.r.o., BRNO
Uchazeč: |  |  | #REF!
Kód dílu - Popis | [6 empty] | Cena celkem [CZK]
Náklady soupisu celkem | [6 empty] | 280064.01
| HSV - Práce a dodávky HSV | [5 empty] | 272274.31
| 1 - Zemní práce | [5 empty] | 117714.16
| 3 - Svislé a kompletní konstrukce | [5 empty] | 139.32
| 4 - Vodorovné konstrukce | [5 empty] | 12516.52
| 8 - Trubní vedení | [5 empty] | 123894.1
| 99 - Přesun hmot | [5 empty] | 18010.21
| M - Práce a dodávky M | [5 empty] | 7789.7
| 21-M - Elektromontáže | [5 empty] | 6812.9
| 46-M - Zemní práce při extr.mont.pracích | [5 empty] | 976.8
SOUPIS PRACÍ
Stavba:
ZLEPŠENÍ EKOLOGICKÉHO STAVU ŘEKY BEČVY V HRANICÍCH
Objekt:
UČ 1 - RETENČNÍ NÁDRŽE RN1A, RN1B, RN1D
Soupis:
SO 10 - RETENČNÍ NÁDRŽ RN1A
Úroveň 3:
SO 10.5 - Přeložka vodovodu DN 80
Místo: |  |  | HRANICE - DRAHOTUŠE |  |  | Datum: | 6.4.2016
Zadavatel: |  |  | VODOVODY A KANALIZACE PŘEROV a.s. |  |  | Projektant: | JV PROJEKT VH s.r.o., BRNO
Uchazeč: |  |  | OHL ŽS, a.s.
PČ | Typ | Kód | Popis | MJ | Množství | J.cena [CZK] | Cena celkem [CZK] | Cenová soustava
Náklady soupisu celkem | [6 empty] | 280064.01
| D | HSV | Práce a dodávky HSV |  |  |  | 272274.31
| D | 1 | Zemní práce |  |  |  | 117714.16
1 | K | 132201202 | Hloubení rýh š do 2000 mm v hornině tř. 3 objemu do 1000 m3 | m3 | 38.312 | 250.8 | 9608.65 | CS ÚRS 2016 01
| VV |  | 1,1*(1,70+1,89)/2*7,58 |  | 14.967
| VV |  | 1,1*(1,89+1,72)/2*(13,03-7,58) |  | 10.821
| VV |  | 1,1*(1,72+1,68)/2*(61,15-13,03) |  | 89.984
| VV |  | 1,1*(1,68+1,75)/2*(88,0-61,15) |  | 50.653
| VV | VYKOP11 | Mezisoučet |  | 166.425
| VV |  | " odpočet ornice sejmuté v SO 10.1 "
| VV |  | -0,4*1,1*DN80 |  | -38.72
| VV | VYKOP1 | Součet |  | 127.705
| VV |  | " 30% "
| VV |  | VYKOP1*0,3 |  | 38.312
2 | K | 132201209 | Příplatek za lepivost k hloubení rýh š do 2000 mm v hornině tř. 3 | m3 | 11.493 | 12.4 | 142.51 | CS ÚRS 2016 01
| VV |  | " 30% "
| VV |  | VYKOP1*0,3*0,3 |  | 11.493
3 | K | 132301202 | Hloubení rýh š do 2000 mm v hornině tř. 4 objemu do 1000 m3 | m3 | 89.394 | 250.8 | 22420.02 | CS ÚRS 2016 01
| VV |  | " 70% "
| VV |  | VYKOP1*0,7 |  | 89.394
4 | K | 132301209 | Příplatek za lepivost k hloubení rýh š do 2000 mm v hornině tř. 4 | m3 | 26.818 | 12.4 | 332.54 | CS ÚRS 2016 01
| VV |  | " 30%"
| VV |  | VYKOP1*0,7*0,3 |  | 26.818
5 | K | 151101101 | Zřízení příložného pažení a rozepření stěn rýh hl do 2 m | m2 | 232.191 | 83.6 | 19411.17 | CS ÚRS 2016 01
| VV |  | 2*((1,70+1,89)/2-0,4)*7,58 |  | 21.148
| VV |  | 2*((1,89+1,72)/2-0,4)*(13,03-7,58) |  | 15.315
| VV |  | 2*((1,72+1,68)/2-0,4)*(61,15-13,03) |  | 125.112
| VV |  | 2*((1,68+1,75)/2-0,4)*(88,0-61,15) |  | 70.616
| VV |  | Součet |  | 232.191
6 | K | 151101111 | Odstranění příložného pažení a rozepření stěn rýh hl do 2 m | m2 | 232.191 | 20.9 | 4852.79 | CS ÚRS 2016 01
7 | K | 161101101 | Svislé přemístění výkopku z horniny tř. 1 až 4 hl výkopu do 2,5 m | m3 | 63.853 | 15.5 | 989.72 | CS ÚRS 2016 01
| VV |  | VYKOP1*0,5 |  | 63.853
8 | K | 162701105 | Vodorovné přemístění do 10000 m výkopku/sypaniny z horniny tř. 1 až 4 | m3 | 48.206 | 181.1 | 8730.11 | CS ÚRS 2016 01
| VV |  | VYKOP1-ZASYP |  | 48.206
| VV | ODVOZ1 | Součet |  | 48.206
9 | K | 162701109 | Příplatek k vodorovnému přemístění výkopku/sypaniny z horniny tř. 1 až 4 ZKD 1000 m přes 10000 m | m3 | 626.678 | 6.2 | 3885.4 | CS ÚRS 2016 01
| VV |  | 48,206*13 'Přepočtené koeficientem množství |  | 626.678
10 | K | 1712012112 | Poplatek za skládku výkopu | m3 | 48.206 | 167.2 | 8060.04
| VV |  | ODVOZ1 |  | 48.206
11 | K | 174101101 | Zásyp jam, šachet rýh nebo kolem objektů sypaninou se zhutněním | m3 | 79.499 | 75.2 | 5978.32 | CS ÚRS 2016 01
| VV |  | " prostor k zásypu "
| VV |  | VYKOP11 |  | 166.425
| VV |  | " odpočet povrchů "
| VV |  | " ornice " -0,4*1,1*DN80 |  | -38.72
| VV |  | " odpočet lože obsyp vč. potrubí "
| VV |  | -LOZE |  | -9.68
| VV |  | -OBSYPP1 |  | -38.526
| VV | ZASYP | Součet |  | 79.499
12 | K | 1741111091 | Příplatek k zásypům za třídění zeminy vhodné k zásypům | m3 | 79.499 | 76.7 | 6097.57
| VV |  | ZASYP |  | 79.499
13 | K | 175151101 | Obsypání potrubí strojně sypaninou bez prohození, uloženou do 3 m | m3 | 37.862 | 250.8 | 9495.79 | CS ÚRS 2016 01
| VV |  | " litinové potrubí DN 80 "
| VV |  | 1,1*(0,098+0,3)*DN80 |  | 38.526
| VV | OBSYPP1 | Mezisoučet |  | 38.526
| VV |  | " odpočet potrubí "
| VV |  | -PI*(0,098/2)^2*DN80 |  | -0.664
| VV | OBSYPP | Součet |  | 37.862
14 | M | 5833736801 | štěrkopísek frakce netříděná zásyp | t | 71.569 | 222.9 | 15952.73
| VV |  | OBSYPP*1,89027 |  | 71.569
15 | K | 167101101 | Nakládání výkopku z hornin tř. 1 až 4 do 100 m3 | m3 | 37.862 | 36.1 | 1366.82 | CS ÚRS 2016 01
| VV |  | " přesun hmot " OBSYPP |  | 37.862
16 | K | 162201102 | Vodorovné přemístění do 50 m výkopku/sypaniny z horniny tř. 1 až 4 | m3 | 37.862 | 10.3 | 389.98 | CS ÚRS 2016 01
| D | 3 | Svislé a kompletní konstrukce |  |  |  | 139.32
17 | K | 3513112021 | D+M zaplnění stávajícího potrubí popílkocemontovou suspenzí vč. všech souvisejících prací | m3 | 0.08 | 1741.5 | 139.32
| VV |  | " zaplněná stávajícího potrubí "
| VV |  | " DN80 " PI*(0,08/2)^2*16,0 |  | 0.08
| D | 4 | Vodorovné konstrukce |  |  |  | 12516.52
18 | K | 451572111 | Lože pod potrubí otevřený výkop z kameniva drobného těženého | m3 | 9.68 | 626.9 | 6068.39 | CS ÚRS 2016 01
| VV |  | " lože "
| VV |  | 0,1*1,1*DN80 |  | 9.68
| VV | LOZE | Součet |  | 9.68
19 | K | 167101101 | Nakládání výkopku z hornin tř. 1 až 4 do 100 m3 | m3 | 9.68 | 36.1 | 349.45 | CS ÚRS 2016 01
| VV |  | " přesun hmot " LOZE |  | 9.68
20 | K | 162201102 | Vodorovné přemístění do 50 m výkopku/sypaniny z horniny tř. 1 až 4 | m3 | 9.68 | 10.3 | 99.7 | CS ÚRS 2016 01
21 | K | 452313171 | Podkladní bloky z betonu prostého tř. C 30/37 otevřený výkop | m3 | 0.68 | 3099.9 | 2107.93 | CS ÚRS 2016 01
22 | K | 452353101 | Bednění podkladních bloků otevřený výkop | m2 | 3.99 | 975.2 | 3891.05 | CS ÚRS 2016 01
| VV |  | 0,35*0,35*4*4 |  | 1.96
| VV |  | 0,25*0,25*4*2 |  | 0.5
| VV |  | 0,2*0,2*4*2 |  | 0.32
| VV |  | 0,55*0,55*4*1 |  | 1.21
| VV |  | Součet |  | 3.99
| D | 8 | Trubní vedení |  |  |  | 123894.1
23 | K | 8001 | Pozn. - Litinové trouby a tvarovky jsou s vnitřní cementovou vystélkou min. PN10 |  | 0 |  | 0
24 | K | 8002 | Pozn. - Litinové trouby a tvarovky DN80 a DN 100 mají minimální tl. stěny 4,7mm |  | 0 |  | 0
25 | K | 8003 | Pozn. - Všechny hrdlové spoje jsou vč. těsnících kroužků, všechny přírubové spoje jsou vč. všech komponentů přírubového spoje (těsnění, kroužky, podložky, matice aj.) |  | 0 |  | 0
26 | K | 851241131 | Montáž potrubí z trub litinových hrdlových s integrovaným těsněním otevřený výkop DN 80 | m | 90.7 | 76.7 | 6956.69 | CS ÚRS 2016 01
| VV |  | " přeložka " 88,0 |  | 88
| VV | DN80 | Mezisoučet |  | 88
| VV |  | " dle výpisu materiálu "
| VV |  | " portubí " 88,0 |  | 88
| VV |  | " SEK " 0,3*9 |  | 2.7
| VV | DN80p | Mezisoučet |  | 90.7
27 | M | 5525408006 | trouba vodovodní litinová DN 80 | m | 91.607 | 858.2 | 78617.13
| VV |  | DN80p*1,01 |  | 91.607
28 | K | 721140925 | Potrubí litinové odpadní krácení trub DN 100 | kus | 9 | 111.5 | 1003.5 | CS ÚRS 2016 01
| VV |  | " SEK DN80 " 9 |  | 9
29 | K | 857241131 | Montáž litinových tvarovek jednoosých hrdlových otevřený výkop s integrovaným těsněním DN 80 | kus | 10 | 209 | 2090 | CS ÚRS 2016 01
30 | M | 5525390406 | koleno hrdlové z tvárné litiny K-kus DN 80-11,25° | kus | 2.02 | 1260.9 | 2547.02
31 | M | 5525391606 | koleno hrdlové z tvárné litiny K-kus DN 80-221,5° | kus | 2.02 | 1398.8 | 2825.58
32 | M | 5525394006 | koleno hrdlové z tvárné litiny K-kus DN 80-45° | kus | 4.04 | 1450.4 | 5859.62
33 | M | 5525364606 | přesuvka hrdlová litinová U-kus DN 80 mm | kus | 2.02 | 2300.2 | 4646.4
34 | K | 857243131 | Montáž litinových tvarovek odbočných hrdlových otevřený výkop s integrovaným těsněním DN 80 | kus | 1 | 250.8 | 250.8 | CS ÚRS 2016 01
35 | M | 5525374001 | tvarovka hrdlová s přírubovou odbočkou z tvárné litiny MMA-kus DN 80/80 mm | kus | 1.01 | 2109.3 | 2130.39
36 | K | 8912472111 | Montáž hydrantů nadzemních DN 80 (matice mosazné, šrouby nerez) | kus | 1 | 905.6 | 905.6
37 | M | 4222110601 | šoupátko s přírubami, voda, DN 80 | kus | 1 | 3831.3 | 3831.3
38 | M | 4229107901 | souprava zemní teleskopická pro šoupátka DN 65-80 mm dl. 1,2-1,81 m | kus | 1 | 1297.1 | 1297.1
39 | K | 892241111 | Tlaková zkouška vodou potrubí do 80 | m | 90.7 | 41.8 | 3791.26 | CS ÚRS 2016 01
| VV |  | DN80p |  | 90.7
40 | K | 892273122 | Proplach a dezinfekce vodovodního potrubí DN od 80 do 125 | m | 90.7 | 48.8 | 4426.16 | CS ÚRS 2016 01
| VV |  | DN80p |  | 90.7
41 | K | 899401112 | Osazení poklopů litinových šoupátkových | kus | 1 | 209 | 209 | CS ÚRS 2016 01
42 | M | 4229135201 | poklop litinový šoupátkový | kus | 1 | 450.1 | 450.1
43 | K | 89971218 | Orientační tabulky pro šoupátka, hydranty, ventily | kus | 1 | 209 | 209
44 | K | 8572629101 | Demontáž armatur - hydrant, šoupě se zemní soupravou | kus | 4 | 418 | 1672
45 | K | 8991012101 | Demontáž poklopů šoupátkových, hydrantových | kus | 2 | 48.8 | 97.6
46 | K | 89979218 | Demontáž orientačních tabulek pro šoupátka, hydranty, ventily | kus | 2 | 27.9 | 55.8
47 | K | 997013111 | Vnitrostaveništní doprava suti a vybouraných hmot pro budovy v do 6 m s použitím mechanizace | t | 0.047 | 348.3 | 16.37 | CS ÚRS 2016 01
48 | K | 997013501 | Odvoz suti a vybouraných hmot na skládku nebo meziskládku do 1 km se složením | t | 0.047 | 20.9 | 0.98 | CS ÚRS 2016 01
49 | K | 9790811211 | Odvoz suti a vybouraných hmot ZKD 1 km přes 1 km (na místo určené majitelem) | t | 0.423 | 11.1 | 4.7
| VV |  | 0,047*9 'Přepočtené koeficientem množství |  | 0.423
| D | 99 | Přesun hmot |  |  |  | 18010.21
50 | K | 998273102 | Přesun hmot pro trubní vedení z trub litinových otevřený výkop | t | 28.729 | 626.9 | 18010.21 | CS ÚRS 2016 01
| D | M | Práce a dodávky M |  |  |  | 7789.7
| D | 21-M | Elektromontáže |  |  |  | 6812.9
51 | K | 2108000001 | Identif. vodič vč. vývodů, kabel. T spojky | m | 176 | 20.9 | 3678.4
| VV |  | DN80*2 |  | 176
52 | K | 2108000101 | Pasivní anténa | kus | 5 | 626.9 | 3134.5
| D | 46-M | Zemní práce při extr.mont.pracích |  |  |  | 976.8
53 | K | 4604900111 | Krytí inženýrských sítí výstražnou fólií z PVC | m | 88 | 11.1 | 976.8
| VV |  | DN80 |  | 88

## SO 10.6 - Obslužná vozovka
| List obsahuje: |  | 1) Krycí list soupisu | 2) Rekapitulace |  |  | 3) Soupis prací | Zpět na list:
KRYCÍ LIST SOUPISU
Stavba:
#REF!
Objekt:
UČ 1 - RETENČNÍ NÁDRŽE RN1A, RN1B, RN1D
Soupis:
SO 10 - RETENČNÍ NÁDRŽ RN1A
Úroveň 3:
SO 10.6 - Obslužná vozovka
| KSO: |  | 822 29 |  |  | CC-CZ:
| Místo: |  | HRANICE - DRAHOTUŠE |  |  | Datum: | 6.4.2016
| Zadavatel: |  |  |  |  | IČ:
|  | VODOVODY A KANALIZACE PŘEROV a.s. |  |  |  | DIČ:
| Uchazeč: |  |  |  |  | IČ: | 46342796
|  | #REF! |  |  |  | DIČ: | CZ46342796
| Projektant: |  |  |  |  | IČ:
|  | JV PROJEKT VH s.r.o., BRNO |  |  |  | DIČ:
Poznámka:
| Cena bez DPH | [5 empty] | 710628.55
|  |  | Základ daně |  |  | Sazba daně | Výše daně
| DPH | základní | #REF! |  |  | 21% | #REF!
|  | snížená | #REF! |  |  | 15% | #REF!
|  | zákl. přenesená | #REF! |  |  | 21% | 0
|  | sníž. přenesená | #REF! |  |  | 15% | 0
|  | nulová | #REF! |  |  | 0% | 0
| Cena s DPH |  |  | v | CZK |  | #REF!
REKAPITULACE ČLENĚNÍ SOUPISU PRACÍ
Stavba:
#REF!
Objekt:
UČ 1 - RETENČNÍ NÁDRŽE RN1A, RN1B, RN1D
Soupis:
SO 10 - RETENČNÍ NÁDRŽ RN1A
Úroveň 3:
SO 10.6 - Obslužná vozovka
Místo: |  |  | HRANICE - DRAHOTUŠE |  |  | Datum: | 6.4.2016
Zadavatel: |  |  | VODOVODY A KANALIZACE PŘEROV a.s. |  |  | Projektant: | JV PROJEKT VH s.r.o., BRNO
Uchazeč: |  |  | #REF!
Kód dílu - Popis | [6 empty] | Cena celkem [CZK]
Náklady soupisu celkem | [6 empty] | 710628.55
| HSV - Práce a dodávky HSV | [5 empty] | 710628.55
| 1 - Zemní práce | [5 empty] | 378135.56
| 5 - Komunikace pozemní | [5 empty] | 267185.29
| 9 - Ostatní konstrukce a práce, bourání | [5 empty] | 58933.05
| 998 - Přesun hmot | [5 empty] | 6374.65
SOUPIS PRACÍ
Stavba:
ZLEPŠENÍ EKOLOGICKÉHO STAVU ŘEKY BEČVY V HRANICÍCH
Objekt:
UČ 1 - RETENČNÍ NÁDRŽE RN1A, RN1B, RN1D
Soupis:
SO 10 - RETENČNÍ NÁDRŽ RN1A
Úroveň 3:
SO 10.6 - Obslužná vozovka
Místo: |  |  | HRANICE - DRAHOTUŠE |  |  | Datum: | 6.4.2016
Zadavatel: |  |  | VODOVODY A KANALIZACE PŘEROV a.s. |  |  | Projektant: | JV PROJEKT VH s.r.o., BRNO
Uchazeč: |  |  | OHL ŽS, a.s.
PČ | Typ | Kód | Popis | MJ | Množství | J.cena [CZK] | Cena celkem [CZK] | Cenová soustava
Náklady soupisu celkem | [6 empty] | 710628.55
| D | HSV | Práce a dodávky HSV |  |  |  | 710628.55
| D | 1 | Zemní práce |  |  |  | 378135.56
1 | K | 122202201 | Odkopávky a prokopávky nezapažené pro silnice objemu do 100 m3 v hornině tř. 3 | m3 | 15 | 83.6 | 1254 | CS ÚRS 2016 01
| VV |  | "zemina z odkopávek" 15 |  | 15
2 | K | 122202209 | Příplatek k odkopávkám a prokopávkám pro silnice v hornině tř. 3 za lepivost | m3 | 15 | 5.6 | 84 | CS ÚRS 2016 01
| VV |  | "zemina z odkopávek" 15 |  | 15
3 | K | 162201102 | Vodorovné přemístění do 50 m výkopku/sypaniny z horniny tř. 1 až 4 | m3 | 15 | 10.3 | 154.5 | CS ÚRS 2016 01
| VV |  | "zemina z výkopu do násypu" 15 |  | 15
4 | K | 171101104 | Uložení sypaniny z hornin soudržných do násypů zhutněných do 102 % PS | m3 | 15 | 83.6 | 1254 | CS ÚRS 2016 01
| VV |  | "v aktivní zóně" 15 |  | 15
5 | K | 171101111 | Uložení sypaniny z hornin nesoudržných sypkých s vlhkostí l(d) 0,9 v aktivní zóně | m3 | 353 | 83.6 | 29510.8 | CS ÚRS 2016 01
| VV |  | "pod komunikace a chodníky" 143+105+120-15 |  | 353
6 | M | 5833120101 | stabilizační zemina | m3 | 353 | 348.3 | 122949.9
| VV |  | "do násypů" 143+105+120 |  | 368
| VV |  | "k dispozici z odkopávek" -15 |  | -15
| VV |  | Součet |  | 353
7 | K | 181301105 | Rozprostření ornice tl vrstvy do 300 mm pl do 500 m2 v rovině nebo ve svahu do 1:5 | m2 | 1944 | 34.9 | 67845.6 | CS ÚRS 2016 01
| VV |  | "jednotlivě do 500m2 ve dvou vrstvách" 972*2 |  | 1944
8 | K | 167101102 | Nakládání výkopku z hornin tř. 1 až 4 přes 100 m3 | m3 | 583.2 | 36.1 | 21053.52 | CS ÚRS 2016 01
| VV |  | " dovoz ornice z mezideponie í" 972*2*0,3 |  | 583.2
9 | K | 162501102 | Vodorovné přemístění do 3000 m výkopku/sypaniny z horniny tř. 1 až 4 | m3 | 583.2 | 68.1 | 39715.92 | CS ÚRS 2016 01
10 | K | 181411131 | Založení parkového trávníku výsevem plochy do 1000 m2 v rovině a ve svahu do 1:5 | m2 | 972 | 13.9 | 13510.8 | CS ÚRS 2016 01
| VV |  | "viz úprava pláně v rovině bez hutnění" 972 |  | 972
11 | K | 181411132 | Založení parkového trávníku výsevem plochy do 1000 m2 ve svahu do 1:2 | m2 | 567 | 15.4 | 8731.8 | CS ÚRS 2016 01
| VV |  | "viz rozprostření ornice na svahu" 567 |  | 567
12 | M | 005724100 | osivo směs travní parková | kg | 76.95 | 111.5 | 8579.93 | CS ÚRS 2016 01
| VV |  | "uvažováno 5kg/100m2 semene trav" (972+567)/100*5 |  | 76.95
13 | K | 181951101 | Úprava pláně v hornině tř. 1 až 4 bez zhutnění | m2 | 972 | 13.9 | 13510.8 | CS ÚRS 2016 01
| VV |  | "plocha pod zatravněním a ohumusováním v rovině" 972 |  | 972
14 | K | 181951102 | Úprava pláně v hornině tř. 1 až 4 se zhutněním | m2 | 329.95 | 16.7 | 5510.17 | CS ÚRS 2016 01
| VV |  | "pod pojížděnou dlažbou" 170 |  | 170
| VV |  | "pod rozšířením podkladů" 75*0,51 |  | 38.25
| VV |  | "pod chodníky" 77,4+35,1+9,2 |  | 121.7
| VV |  | Součet |  | 329.95
15 | K | 182201101 | Svahování násypů | m2 | 567 | 34.9 | 19788.3 | CS ÚRS 2016 01
| VV |  | "násypy okolo chodníků a vozovky" 567 |  | 567
16 | K | 182301122 | Rozprostření ornice pl do 500 m2 ve svahu přes 1:5 tl vrstvy do 150 mm | m2 | 567 | 27.9 | 15819.3 | CS ÚRS 2016 01
| VV |  | "viz svahování násypů" 567 |  | 567
17 | K | 167101102 | Nakládání výkopku z hornin tř. 1 až 4 přes 100 m3 | m3 | 85.05 | 36.1 | 3070.31 | CS ÚRS 2016 01
| VV |  | " dovoz ornice z mezideponie " 567*0,15 |  | 85.05
18 | K | 162501102 | Vodorovné přemístění do 3000 m výkopku/sypaniny z horniny tř. 1 až 4 | m3 | 85.05 | 68.1 | 5791.91 | CS ÚRS 2016 01
| D | 5 | Komunikace pozemní |  |  |  | 267185.29
19 | K | 564851111 | Podklad ze štěrkodrtě ŠD tl 150 mm | m2 | 121.7 | 153.3 | 18656.61 | CS ÚRS 2016 01
| VV |  | "chodníky" 121,70 |  | 121.7
20 | K | 564851112 | Podklad ze štěrkodrtě ŠD tl 160 mm | m2 | 202.25 | 160.3 | 32420.68 | CS ÚRS 2016 01
| VV |  | "vozovky včetně rozšíření podkladu" 170+0,43*75 |  | 202.25
21 | K | 564962113 | Podklad z mechanicky zpevněného kameniva MZK tl 220 mm | m2 | 170 | 278.6 | 47362 | CS ÚRS 2016 01
| VV |  | "vozovky" 170 |  | 170
22 | K | 569903311 | Zřízení zemních krajnic se zhutněním | m3 | 18.75 | 766.3 | 14368.13 | CS ÚRS 2016 01
| VV |  | "podél silniční obruby" 0,25*75 |  | 18.75
23 | M | 5833120101 | stabilizační zemina | m3 | 18.75 | 348.3 | 6530.63
| VV |  | "pro zemní krajnice" 0,25*75 |  | 18.75
24 | K | 5962111301.PC | Kladení distanční bet.dlažby komunikací pro pěší tl 60mm do drtě tl 40mm, pl do 50 m2 včetně vyplnění spár substrátem s trav.semenem | m2 | 121.7 | 209 | 25435.3
| VV |  | "distanční dlažba - chodníky" 77,40+35,10+9,20 |  | 121.7
25 | M | 596001111.PC | Dodání distanční dlažby 170/170/60 mm | m2 | 122.917 | 253.6 | 31171.75
| VV |  | 121,7*1,01 |  | 122.917
26 | K | 5962111302.PC | Kladení distanční bet.dlažby vozovky tl 80mm do drtě tl 40mm, včetně vyplnění spár substrátem s trav.semenem | m2 | 170 | 222.9 | 37893
| VV |  | "distanční dlažba - vozovky" 170 |  | 170
27 | M | 596001112.PC | Dodání distanční dlažby 210/140/80 mm | m2 | 171.7 | 310.7 | 53347.19
| VV |  | 170*1,01 |  | 171.7
| D | 9 | Ostatní konstrukce a práce, bourání |  |  |  | 58933.05
28 | K | 912111121 | Montáž zábrany parkovací tvaru U přichycené šrouby | kus | 2 | 1184.2 | 2368.4 | CS ÚRS 2016 01
29 | M | 7491017801 | parkovací zábrana U 80 zinkovaná se zámkem | kus | 2 | 2298.8 | 4597.6
30 | K | 916131113 | Osazení silničního obrubníku betonového ležatého s boční opěrou do lože z betonu prostého | m | 6 | 153.3 | 919.8 | CS ÚRS 2016 01
31 | M | 592185630 | krajník silniční betonový ABK 50/25/10 50x25x10 cm | kus | 12.12 | 62.7 | 759.92 | CS ÚRS 2016 01
| VV |  | 6*1,01*2 |  | 12.12
32 | K | 916131213 | Osazení silničního obrubníku betonového stojatého s boční opěrou do lože z betonu prostého | m | 184 | 153.3 | 28207.2 | CS ÚRS 2016 01
| VV |  | "chodníky" 88 |  | 88
| VV |  | "vozovka" 75+21 |  | 96
| VV |  | Součet |  | 184
33 | M | 592174600 | obrubník betonový chodníkový ABO 100x15x25 cm | kus | 96.96 | 114.2 | 11072.83 | CS ÚRS 2016 01
| VV |  | 96*1,01 |  | 96.96
34 | M | 592174090 | obrubník betonový chodníkový ABO 100x8x20 cm | kus | 88.88 | 97.5 | 8665.8 | CS ÚRS 2016 01
| VV |  | 88*1,01 |  | 88.88
35 | K | 919730000.PC | Zapravení spáry v napojení na vozovku vč.modif. živičné zálivky | m | 21 | 111.5 | 2341.5
| VV |  | "podél zapuštěné obruby" 21 |  | 21
| D | 998 | Přesun hmot |  |  |  | 6374.65
36 | K | 998223011 | Přesun hmot pro pozemní komunikace s krytem dlážděným | t | 101.669 | 62.7 | 6374.65 | CS ÚRS 2016 01

## PS 10.1 - Strojně technol...
| List obsahuje: |  | 1) Krycí list soupisu | 2) Rekapitulace |  |  | 3) Soupis prací | Zpět na list: | Rekapitulace stavby
KRYCÍ LIST SOUPISU
Stavba:
#REF!
Objekt:
UČ 1 - RETENČNÍ NÁDRŽE RN1A, RN1B, RN1D
Soupis:
PS 10 - RETENČNÍ NÁDRŽ RN1A
Úroveň 3:
PS 10.1 - Strojně technologická část
| KSO: |  | 827 22 |  |  | CC-CZ:
| Místo: |  | HRANICE - DRAHOTUŠE |  |  | Datum: | 6.4.2016
| Zadavatel: |  |  |  |  | IČ:
|  | VODOVODY A KANALIZACE PŘEROV a.s. |  |  |  | DIČ:
| Uchazeč: |  |  |  |  | IČ: | 46342796
|  | #REF! |  |  |  | DIČ: | CZ46342796
| Projektant: |  |  |  |  | IČ:
|  | JV PROJEKT VH s.r.o., BRNO |  |  |  | DIČ:
Poznámka:
| Cena bez DPH | [5 empty] | 3119450
|  |  | Základ daně |  |  | Sazba daně | Výše daně
| DPH | základní | #REF! |  |  | 21% | #REF!
|  | snížená | #REF! |  |  | 15% | #REF!
|  | zákl. přenesená | #REF! |  |  | 21% | 0
|  | sníž. přenesená | #REF! |  |  | 15% | 0
|  | nulová | #REF! |  |  | 0% | 0
| Cena s DPH |  |  | v | CZK |  | #REF!
REKAPITULACE ČLENĚNÍ SOUPISU PRACÍ
Stavba:
#REF!
Objekt:
UČ 1 - RETENČNÍ NÁDRŽE RN1A, RN1B, RN1D
Soupis:
PS 10 - RETENČNÍ NÁDRŽ RN1A
Úroveň 3:
PS 10.1 - Strojně technologická část
Místo: |  |  | HRANICE - DRAHOTUŠE |  |  | Datum: | 6.4.2016
Zadavatel: |  |  | VODOVODY A KANALIZACE PŘEROV a.s. |  |  | Projektant: | JV PROJEKT VH s.r.o., BRNO
Uchazeč: |  |  | #REF!
Kód dílu - Popis | [6 empty] | Cena celkem [CZK]
Náklady soupisu celkem | [6 empty] | 3119450
| M - Práce a dodávky M | [5 empty] | 3119450
| 35-M - Montáž čerpadel, komprer. a vodoh.zař. | [5 empty] | 3119450
SOUPIS PRACÍ
Stavba:
ZLEPŠENÍ EKOLOGICKÉHO STAVU ŘEKY BEČVY V HRANICÍCH
Objekt:
UČ 1 - RETENČNÍ NÁDRŽE RN1A, RN1B, RN1D
Soupis:
PS 10 - RETENČNÍ NÁDRŽ RN1A
Úroveň 3:
PS 10.1 - Strojně technologická část
Místo: |  |  | HRANICE - DRAHOTUŠE |  |  | Datum: | 6.4.2016
Zadavatel: |  |  | VODOVODY A KANALIZACE PŘEROV a.s. |  |  | Projektant: | JV PROJEKT VH s.r.o., BRNO
Uchazeč: |  |  | OHL ŽS, a.s.
PČ | Typ | Kód | Popis | MJ | Množství | J.cena [CZK] | Cena celkem [CZK] | Cenová soustava
Náklady soupisu celkem | [6 empty] | 3119450
| D | M | Práce a dodávky M |  |  |  | 3119450
| D | 35-M | Montáž čerpadel, komprer. a vodoh.zař. |  |  |  | 3119450
1 | K | 3501211001 | P11-P16 - Ponorné kalové čerpadlo pro čerpání OV D0DQ-S03+DEYS6-MSEQ+NA1A1O-10-2kW materiál: litina, nerez, Q = 9,2 l/s, H = 6,15 m, 3 x 400 V, 50 Hz, 2,0 kW, 6,0 A, n = 910 ot/min. - SaZ V TZ - M+D | kus | 6 | 198180 | 1189080
2 | K | 3501211002 | N11 - Zvedací otočné zařízení, nosnost 200 kg max. vyložení 900 mm, H = 1950 mm lanko nerez – 10 bm, karabina, hmotnost: 60 kg materiál: nerez hmotnost: 60 kg - SaZ V TZ - M+D | kus | 1 | 22480 | 22480
3 | K | 3501211005 | Z19-Z21 - Kotevní patka zvedacího zařízení v provedení – zapuštěná do betonu s víčkem, materiál: nerez hmotnost: 12 kg příslušenství: upevňovací kotvy a díly, těsnění - SaZ V TZ - M+D | kus | 3 | 13050 | 39150
4 | K | 3501211003 | Z11 - Z16 - Vyplachovací klapka typ 600 l/m vyplachovací délka nádrže 28,0 m, šířka klapky i s ložisky 6,0 m, spádová výška 2,0 m, sklon dna 2 % příslušenství konzoly, ložiska, upevňovací kotvy, materiál: nerez, hmotnost: 3867 kg - SaZ V TZ - M+D | kus | 6 | 163100 | 978600
5 | K | 3501211004 | Z17 - Škrtící šoupátko DN 800, A x B = 1,36 x 1,00 m, délka vřetene do 4,8 m, ovládání T- klíčem, materiál: nerez + PVC (tělo), příslušenství: upevňovací kotvy a díly, hmotnost: 113 kg - SaZ V TZ - M+D | kus | 1 | 104630 | 104630
6 | K | 3501211006 | Z18 - Zpětná klapka KRK-RH-OH 1800 x 900, šikmý talíř, 2 x D = 800 mm, materiál: kotevní deska a svislý talíř klapky z PE-HD, hřídel nerez, těsnění EPDM, příslušenství PE těsnění, upevňovací kotvy, hmotnost: 190 kg - - SaZ V TZ - M+D | kus | 1 | 327490 | 327490
7 | K | 3501211101 | v.č. 101 - 101-OV-125-NEA - Potrubí, potrubní součásti, spojovací a nosný materiál - M+D | kpl | 1 | 10200 | 10200
8 | K | 3501211102 | v.č. 102 - 102-OV-125-NEA - Potrubí, potrubní součásti, spojovací a nosný materiál - M+D | kpl | 1 | 10200 | 10200
9 | K | 3501211103 | v.č. 103 - 103-OV-125-NEA - Potrubí, potrubní součásti, spojovací a nosný materiál - M+D | kpl | 1 | 10200 | 10200
10 | K | 3501211104 | v.č. 104 - 104-OV-125-NEA - Potrubí, potrubní součásti, spojovací a nosný materiál - M+D | kpl | 1 | 10200 | 10200
11 | K | 3501211105 | v.č. 105 - 105-OV-125-NEA - Potrubí, potrubní součásti, spojovací a nosný materiál - M+D | kpl | 1 | 17760 | 17760
12 | K | 3501211106 | v.č. 106 - 106-OV-125-NEA - Potrubí, potrubní součásti, spojovací a nosný materiál - M+D | kpl | 1 | 17760 | 17760
13 | K | 3501211201 | Pomocný materiál - M+D | kpl | 1 | 38360 | 38360
14 | K | 3501211901 | Ponorné kalové čerpadlo záložní pro čerpání OV D0DQ-S03+DEYS6-MSEQ+NA1A1O-10-2kW materiál: litina, nerez, Q = 9,2 l/s, H = 6,15 m, 3 x 400 V, 50 Hz, 2,0 kW, 6,0 A, n = 910 ot/min. - SaZ V TZ - M+D | kus | 2 | 171670 | 343340

## PS 10.2 - Elektro část a ASŘ
| List obsahuje: |  | 1) Krycí list soupisu | 2) Rekapitulace |  |  | 3) Soupis prací | Zpět na list:
KRYCÍ LIST SOUPISU
Stavba:
#REF!
Objekt:
UČ 1 - RETENČNÍ NÁDRŽE RN1A, RN1B, RN1D
Soupis:
PS 10 - RETENČNÍ NÁDRŽ RN1A
Úroveň 3:
PS 10.2 - Elektro část a ASŘ
| KSO: |  | 827 22 |  |  | CC-CZ:
| Místo: |  | HRANICE - DRAHOTUŠE |  |  | Datum: | 6.4.2016
| Zadavatel: |  |  |  |  | IČ:
|  | VODOVODY A KANALIZACE PŘEROV a.s. |  |  |  | DIČ:
| Uchazeč: |  |  |  |  | IČ: | 46342796
|  | #REF! |  |  |  | DIČ: | CZ46342796
| Projektant: |  |  |  |  | IČ:
|  | JV PROJEKT VH s.r.o., BRNO |  |  |  | DIČ:
Poznámka:
| Cena bez DPH | [5 empty] | 536625
|  |  | Základ daně |  |  | Sazba daně | Výše daně
| DPH | základní | #REF! |  |  | 21% | #REF!
|  | snížená | #REF! |  |  | 15% | #REF!
|  | zákl. přenesená | #REF! |  |  | 21% | 0
|  | sníž. přenesená | #REF! |  |  | 15% | 0
|  | nulová | #REF! |  |  | 0% | 0
| Cena s DPH |  |  | v | CZK |  | #REF!
REKAPITULACE ČLENĚNÍ SOUPISU PRACÍ
Stavba:
#REF!
Objekt:
UČ 1 - RETENČNÍ NÁDRŽE RN1A, RN1B, RN1D
Soupis:
PS 10 - RETENČNÍ NÁDRŽ RN1A
Úroveň 3:
PS 10.2 - Elektro část a ASŘ
Místo: |  |  | HRANICE - DRAHOTUŠE |  |  | Datum: | 6.4.2016
Zadavatel: |  |  | VODOVODY A KANALIZACE PŘEROV a.s. |  |  | Projektant: | JV PROJEKT VH s.r.o., BRNO
Uchazeč: |  |  | #REF!
Kód dílu - Popis | [6 empty] | Cena celkem [CZK]
Náklady soupisu celkem | [6 empty] | 536625
| D 1 - PS10.2 - ELEKTROČÁST A MAR | [5 empty] | 536625
| D 1.1 - Dodávky Rozvaděč RMS1 | [5 empty] | 112247.7
| D 1.2 - Ostatní dodávky | [5 empty] | 144183.7
| D 1.3 - Montážní materiál | [5 empty] | 76655
| D 1.4 - Přidružené práce | [5 empty] | 193406.4
| D 1.5 - Zemní práce | [5 empty] | 10132.2
SOUPIS PRACÍ
Stavba:
ZLEPŠENÍ EKOLOGICKÉHO STAVU ŘEKY BEČVY V HRANICÍCH
Objekt:
UČ 1 - RETENČNÍ NÁDRŽE RN1A, RN1B, RN1D
Soupis:
PS 10 - RETENČNÍ NÁDRŽ RN1A
Úroveň 3:
PS 10.2 - Elektro část a ASŘ
Místo: |  |  | HRANICE - DRAHOTUŠE |  |  | Datum: | 6.4.2016
Zadavatel: |  |  | VODOVODY A KANALIZACE PŘEROV a.s. |  |  | Projektant: | JV PROJEKT VH s.r.o., BRNO
Uchazeč: |  |  | OHL ŽS, a.s.
PČ | Typ | Kód | Popis | MJ | Množství | J.cena [CZK] | Cena celkem [CZK] | Cenová soustava
Náklady soupisu celkem | [6 empty] | 536625
| D | D 1 | PS10.2 - ELEKTROČÁST A MAR |  |  |  | 536625
| D | D 1.1 | Dodávky Rozvaděč RMS1 |  |  |  | 112247.7
1 | K | Pol7 | Oceloplechová skříň o rozměrech v.1000 x š.1200 x h.300 mm, krytím IP54, s přívody a vývody zespodu, vybavená zámkem | kus | 1 | 13161.2 | 13161.2
2 | K | Pol8 | otočný přepínač třípolohový (8 kontaktů), 400V, 63A, s aretací, na DIN | kus | 1 | 1614.6 | 1614.6
3 | K | Pol9 | přívodka vestavná 5-ti pólová, 400V/63A, IP67 vč. šroubovacího krytu | kus | 1 | 713.6 | 713.6
4 | K | Pol10 | pojistková řadová svorkovnice 250V, do 4A, vč. přístr. Pojistky | kus | 2 | 44.5 | 89
5 | K | Pol11 | pomocné relé 4P, 230V AC vč. patice | kus | 1 | 195.1 | 195.1
6 | K | Pol12 | indikační svítidlo LED dioda 230V AC, 20mA, bílá | kus | 2 | 233.9 | 467.8
7 | K | Pol13 | proudový chránič 63/4p/0,03A | kus | 1 | 1417 | 1417
8 | K | Pol14 | jednopólový jistič 6A char B | kus | 1 | 116.6 | 116.6
9 | K | Pol15 | zářivkové svítidlo 1x10W, 230V AC | kus | 1 | 364 | 364
10 | K | Pol16 | koncový spínač dveřní 230V/6A | kus | 1 | 642.5 | 642.5
11 | K | Pol17 | čtyřpólová přepěťová ochrana, stupně I+II se signal. | kus | 1 | 7548.3 | 7548.3
12 | K | Pol18 | trojpólový pojistkový odpojovač vč. pojistek 3x 6A gG | kus | 1 | 270.3 | 270.3
13 | K | Pol19 | kontrolní relé výpadku a sledu fází | kus | 1 | 1112.8 | 1112.8
14 | K | Pol14 | jednopólový jistič 6A char B | kus | 1 | 116.6 | 116.6
15 | K | Pol20 | termostat na DIN 230V,6A,0-60°C,IP30 | kus | 1 | 350.4 | 350.4
16 | K | Pol21 | topné těleso do rozvaděče 230V, 100W, IP20 | kus | 1 | 1502.4 | 1502.4
17 | K | Pol22 | trojpólový jistič 32A char B | kus | 1 | 485.6 | 485.6
18 | K | Pol23 | zásuvka vestavná 5-ti pólová 400V, 63A, servisní | kus | 1 | 798.7 | 798.7
19 | K | Pol24 | jednopólový jistič 16A char B | kus | 1 | 82.8 | 82.8
20 | K | Pol25 | zásuvka vestavná 3-pólová 230V, 16A, servisní | kus | 1 | 167.7 | 167.7
21 | K | Pol26 | trojpólový motorový spouštěč 6.3A, pomoc. kontakt 1Z | kus | 6 | 806.7 | 4840.2
22 | K | Pol27 | stykač 9A/24V DC, pomoc. kontakt 1Z | kus | 6 | 698.6 | 4191.6
23 | K | Pol28 | trojpólový otočný přepínač 1-0-2 do panelu, vč.spínací jednotky, komplet | kus | 6 | 285.2 | 1711.2
24 | K | Pol29 | indikační svítidlo LED dioda 24V DC, 20mA, zelená | kus | 6 | 201 | 1206
25 | K | Pol30 | pojistková řadová svorkovnice 250V, do 4A, vč. přístr. pojistky | kus | 6 | 44.5 | 267
26 | K | Pol11 | pomocné relé 4P, 230V AC vč. patice | kus | 6 | 195.1 | 1170.6
27 | K | Pol31 | trojpólový jistič 20A char C | kus | 1 | 503.9 | 503.9
28 | K | Pol32 | jednopólový jistič 10A char B | kus | 1 | 98.2 | 98.2
29 | K | Pol33 | jednopólový jistič 10A char C | kus | 1 | 134.9 | 134.9
30 | K | Pol30 | pojistková řadová svorkovnice 250V, do 4A, vč. přístr. pojistky | kus | 8 | 44.5 | 356
31 | K | Pol34 | pomocné relé 4P, 24V DC vč. patice, diody | kus | 6 | 206.1 | 1236.6
32 | K | Pol35 | stiskací ovladač 0/1 do panelu, vč.spínací jednotky, komplet | kus | 1 | 167.3 | 167.3
33 | K | Pol34 | pomocné relé 4P, 24V DC vč. patice, diody | kus | 6 | 206.1 | 1236.6
34 | K | Pol34 | pomocné relé 4P, 24V DC vč. patice, diody | kus | 7 | 206.1 | 1442.7
35 | K | Pol36 | indikační svítidlo LED dioda 24V DC, 20mA, žlutá | kus | 1 | 201 | 201
36 | K | Pol30 | pojistková řadová svorkovnice 250V, do 4A, vč. přístr. pojistky | kus | 2 | 44.5 | 89
37 | K | Pol37 | řadová svorkovnice pro průřez vodičů 2.5mm2 | kpl | 100 | 8.7 | 870
38 | K | Pol38 | řadová svorkovnice pro průřez vodičů 10mm2 | kpl | 8 | 15.3 | 122.4
39 | K | Pol39 | řadová svorkovnice pro průřez vodičů 16mm2 | kpl | 5 | 19.9 | 99.5
40 | K | Pol40 | hraniční svorkovnice vstupů/výstup pro průřez vodičů do 2,5mm2 | kpl | 1 | 522.6 | 522.6
41 | K | Pol41 | plastová vývodka do Pg 29 | kpl | 1 | 17.9 | 17.9
42 | K | Pol14 | jednopólový jistič 6A char B | kus | 1 | 116.6 | 116.6
43 | K | Pol42 | záložní zdroj UPS 230V AC, 800VA, se signalizací stavu | kus | 1 | 3900 | 3900
44 | K | Pol43 | přepěťová ochrana stupně III, 250V, 16A se signalizací | kus | 1 | 2213 | 2213
45 | K | Pol44 | stabilizovaný napájecí zdroj 230/24 VDC, 160VA | kus | 1 | 6428.5 | 6428.5
46 | K | Pol45 | stabilizovaný napájecí nabíjecí zdroj 230/24/13.8 VDC, 0,5A | kus | 1 | 973.4 | 973.4
47 | K | Pol46 | pojistková řadová svorkovnice 250V, do 6A, vč. přístr. pojistky | kus | 3 | 44.5 | 133.5
48 | K | Pol47 | Řídící systém PLC v konfiguraci pro v/v 32xDI, 16xDO, 8xAI vč. rezerv, , ovládací panel s textovým displejem LCD,, převodník RS232/RS422 pro radiomodem | kpl | 1 | 31360 | 31360
49 | K | Pol48 | osazení přístrojů do skříně včetně prodrátování, úložného a nosného materiálu | kpl | 1 | 11520 | 11520
50 | K | Pol49 | Mimostav.doprava 3,6% | kpl | 1 | 3900.5 | 3900.5
| D | D 1.2 | Ostatní dodávky |  |  |  | 144183.7
51 | K | Pol50 | Ultrazvukový snímač hladiny pro splaškové vody, IP67, napájení 12 - 36 V DC, výstup 4-20 mA, rozsah 0,2-2 m, kabel 10 m, konzola nerez | kus | 1 | 14287.7 | 14287.7
52 | K | Pol51 | Ponorný tenzometrický snímač hladiny pro splaškové vody, IP67, napájení : 12 - 36 V DC, výstup 4-20 mA, rozsah 0-6 m, kabel 15 m, konzola nerez | kus | 7 | 10283 | 71981
53 | K | Pol52 | Plovákový spínač hladiny s beznapěťovým přepínacím kontaktem, IP67, kabel 15 m, závaží, konzola nerez | kus | 6 | 4179.5 | 25077
54 | K | Pol53 | Indukční spínač polohy s beznapěťovým přepínacím kontaktem, IP67, kabel 10 m, konzola nerez | kus | 6 | 884 | 5304
55 | K | Pol54 | Magnetický kontakt do dveří pilířku | kus | 1 | 546 | 546
56 | K | Pol55 | Vodoměr s impulsním výstupem opto | kus | 1 | 4368 | 4368
57 | K | Pol56 | Koncový spínač poklopu | kus | 30 | 754 | 22620
| D | D 1.3 | Montážní materiál |  |  |  | 76655
58 | K | Pol57 | vodič H07V-K 10 mm2 | m | 10 | 20.5 | 205
59 | K | Pol58 | kabel CYKY-J 4x1,5 mm2 | m | 120 | 13.4 | 1608
60 | K | Pol59 | kabel CYKY-J 5x1,5 mm2 | m | 120 | 14.7 | 1764
61 | K | Pol60 | kabel CYKY-J 3x1,5 mm2 | m | 500 | 9 | 4500
62 | K | Pol61 | kabel sdělovací TCEKFY 4x1 | m | 1000 | 39 | 39000
63 | K | Pol62 | PVC chránička DN 75 | m | 350 | 22.6 | 7910
64 | K | Pol63 | výstražná folie PVC | m | 50 | 2 | 100
65 | K | Pol64 | zemnící pásek FeZn 30x4 vč. svorek | m | 100 | 26 | 2600
66 | K | Pol65 | pozinkovaný drát FeZn d10 vč. svorek | m | 25 | 18.1 | 452.5
67 | K | Pol66 | ekvipotenciální svorkovnice | kus | 1 | 233.6 | 233.6
68 | K | Pol67 | vodič CY4 zž | m | 40 | 8.3 | 332
69 | K | Pol68 | nosný a spojovací materiál | sada | 1 | 14980 | 14980
70 | K | Pol69 | drobný elektroinstalační materiál a ostatní materiál | sada | 1 | 736.9 | 736.9
71 | K | Pol70 | podružný materiál 3% | sada | 1 | 2233 | 2233
| D | D 1.4 | Přidružené práce |  |  |  | 193406.4
72 | K | Pol71 | Montáž, zapojení, oživení výše uvedených zařízení, zaškolení obsluhy | kpl | 1 | 120852.6 | 120852.6
73 | K | Pol72 | Software pro řízení aplikace vč. oživení a odladění | kpl | 1 | 25760 | 25760
74 | K | Pol72a | Software pro bilanční vyhodnocení zadržených a vypouštěných vod | kpl | 1 | 11200 | 11200
75 | K | Pol73 | Software pro přenos dat na dispečink vč. oživení a odladění | kpl | 1 | 11200 | 11200
76 | K | Pol74 | Projekt skutečného provedení (tištěný+CD) | kpl | 1 | 9280 | 9280
77 | K | Pol75 | Komplexní zkoušky | kpl | 1 | 4640 | 4640
78 | K | Pol76 | Výchozí revize el. zařízení | kpl | 1 | 5568 | 5568
79 | K | Pol77 | PPV 6%, (montážní materiál, montáž) | kpl | 1 | 4905.8 | 4905.8
| D | D 1.5 | Zemní práce |  |  |  | 10132.2
80 | K | Pol78 | Vytyč.trati kab.vedení ve volném terénu | kpl | 1 | 88.2 | 88.2
81 | K | Pol79 | Výkop a zához kabel.rýhy šířka 35 cm,hloubka 80cm, tř.zeminy 3, kabel.lože z kop.písku rýha 35cm tl.10cm, fólie výstražná z PVC šířky 33cm, provizorní úprava terénu zem.tř.3 | m | 30 | 273.9 | 8217
82 | K | Pol80 | Geodetické zaměření skutečné trasy kabelu | kpl | 1 | 1827 | 1827

## PS 10.3 - Přenos dat
| List obsahuje: |  | 1) Krycí list soupisu | 2) Rekapitulace |  |  | 3) Soupis prací | Zpět na list: | Rekapitulace stavby
{3f32561e-3fa1-4580-a7c7-b9520bf6cc67}
2
| KRYCÍ LIST SOUPISU | [8 empty] | v --- níže se nacházejí doplnkové a pomocné údaje k sestavám --- v | [8 empty] | False
Stavba:
#REF!
Objekt:
UČ 1 - RETENČNÍ NÁDRŽE RN1A, RN1B, RN1D
Soupis:
PS 10 - RETENČNÍ NÁDRŽ RN1A
Úroveň 3:
PS 10.3 - Přenos dat
| KSO: |  | 827 22 |  |  | CC-CZ:
| Místo: |  | HRANICE - DRAHOTUŠE |  |  | Datum: | 6.4.2016
| Zadavatel: |  |  |  |  | IČ:
|  | VODOVODY A KANALIZACE PŘEROV a.s. |  |  |  | DIČ:
| Uchazeč: |  |  |  |  | IČ: | 46342796
|  | #REF! |  |  |  | DIČ: | CZ46342796
| Projektant: |  |  |  |  | IČ:
|  | JV PROJEKT VH s.r.o., BRNO |  |  |  | DIČ:
Poznámka:
| Cena bez DPH | [5 empty] | 56380
|  |  | Základ daně |  |  | Sazba daně | Výše daně
| DPH | základní | 56380 |  |  | 21% | 11839.8
|  | snížená | 0 |  |  | 15% | 0
|  | zákl. přenesená | 0 |  |  | 21% | 0
|  | sníž. přenesená | 0 |  |  | 15% | 0
|  | nulová | 0 |  |  | 0% | 0
| Cena s DPH |  |  | v | CZK |  | 68219.8
REKAPITULACE ČLENĚNÍ SOUPISU PRACÍ
Stavba:
#REF!
Objekt:
UČ 1 - RETENČNÍ NÁDRŽE RN1A, RN1B, RN1D
Soupis:
PS 10 - RETENČNÍ NÁDRŽ RN1A
Úroveň 3:
PS 10.3 - Přenos dat
Místo: |  |  | HRANICE - DRAHOTUŠE |  |  | Datum: | 6.4.2016
Zadavatel: |  |  | VODOVODY A KANALIZACE PŘEROV a.s. |  |  | Projektant: | JV PROJEKT VH s.r.o., BRNO
Uchazeč: |  |  | #REF!
Kód dílu - Popis | [6 empty] | Cena celkem [CZK]
Náklady soupisu celkem | [6 empty] | 56380 | [12 empty] | -1
| D1 - RETENČNÍ NÁDRŽ RN1A | [5 empty] | 56380
| D2 - Montážní materiál | [5 empty] | 896
| D3 - Dozbrojení rozvaděče RMS1 | [5 empty] | 15904
| D4 - Přidružené práce | [5 empty] | 39580
SOUPIS PRACÍ
Stavba:
ZLEPŠENÍ EKOLOGICKÉHO STAVU ŘEKY BEČVY V HRANICÍCH
Objekt:
UČ 1 - RETENČNÍ NÁDRŽE RN1A, RN1B, RN1D
Soupis:
PS 10 - RETENČNÍ NÁDRŽ RN1A
Úroveň 3:
PS 10.3 - Přenos dat
Místo: |  |  | HRANICE - DRAHOTUŠE |  |  | Datum: | 6.4.2016
Zadavatel: |  |  | VODOVODY A KANALIZACE PŘEROV a.s. |  |  | Projektant: | JV PROJEKT VH s.r.o., BRNO
Uchazeč: |  |  | OHL ŽS, a.s.
PČ | Typ | Kód | Popis | MJ | Množství | J.cena [CZK] | Cena celkem [CZK] | Cenová soustava |  | Poznámka | DPH | J. Nh [h] | Nh celkem [h] | J. hmotnost [t] | Hmotnost celkem [t] | J. suť [t] | Suť Celkem [t]
Náklady soupisu celkem | [6 empty] | 56380 | [5 empty] | 0 |  | 0 |  | 0 |  | D | -1 | [7 empty] | 56380
| D | D1 | RETENČNÍ NÁDRŽ RN1A |  |  |  | 56380 | [5 empty] | 0 |  | 0 |  | 0 | 3 | D | 0 | ROZPOCET | [6 empty] | 56380
| D | D2 | Montážní materiál |  |  |  | 896 | [5 empty] | 0 |  | 0 |  | 0 | 3 | D | 1 | ROZPOCET | [6 empty] | 896
2 | M | Pol4 | Anténa magnetická, kabel | kus | 1 | 630 | 630 |  |  |  | základní |  | 0 | 0 | 0 | 0 | 0 | 256 | M | 2 | ROZPOCET | 630 | 0 | 0 | 0 | 0 | 1 | 630 | 64 | 1330966349
4 | M | Pol5 | Drobný elektroinstalační materiál a ostatní materiál potřebný pro dokončení díla | kpl | 1 | 240 | 240 |  |  |  | základní |  | 0 | 0 | 0 | 0 | 0 | 256 | M | 2 | ROZPOCET | 240 | 0 | 0 | 0 | 0 | 1 | 240 | 64 | -1321322911
5 | M | 1.2 | Podružný materiál 3% | sada | 1 | 26 | 26 |  |  |  | základní |  | 0 | 0 | 0 | 0 | 0 | 256 | M | 2 | ROZPOCET | 26 | 0 | 0 | 0 | 0 | 1 | 26 | 64 | 597007648
| D | D3 | Dozbrojení rozvaděče RMS1 |  |  |  | 15904 | [5 empty] | 0 |  | 0 |  | 0 | 3 | D | 1 | ROZPOCET | [6 empty] | 15904
6 | M | Pol6 | Modem pro přenos dat na dispečink dle standartu provozovatele zdroj se zálohováním, akumulátor 12Ah napájecí kabel, držák aku, převodník RS485 | kus | 1 | 15700 | 15700 |  |  |  | základní |  | 0 | 0 | 0 | 0 | 0 | 256 | M | 2 | ROZPOCET | 15700 | 0 | 0 | 0 | 0 | 1 | 15700 | 64 | -424686663
7 | M | 1.3 | Radiový projekt pro schválení na ČTÚ | kpl | 1 | 204 | 204 |  |  |  | základní |  | 0 | 0 | 0 | 0 | 0 | 256 | M | 2 | ROZPOCET | 204 | 0 | 0 | 0 | 0 | 1 | 204 | 64 | 1542157469
| D | D4 | Přidružené práce |  |  |  | 39580 | [5 empty] | 0 |  | 0 |  | 0 | 3 | D | 1 | ROZPOCET | [6 empty] | 39580
8 | K | 2 | Montáž, zapojení, oživení výše uvedených zařízení, zaškolení obsluhy | kpl | 1 | 4480 | 4480 |  |  |  | základní |  | 0 | 0 | 0 | 0 | 0 | 64 | K | 2 | ROZPOCET | 4480 | 0 | 0 | 0 | 0 | 1 | 4480 | 64 | -1271637202
9 | K | 3 | Zpracování dat a vizualizace na kanalizačním dispečinku provozovatele | kpl | 1 | 17920 | 17920 |  |  |  | základní |  | 0 | 0 | 0 | 0 | 0 | 64 | K | 2 | ROZPOCET | 17920 | 0 | 0 | 0 | 0 | 1 | 17920 | 64 | -1490061499
10 | K | 4 | Software pro dálkové řízení dle požadavku provozovatele vč. oživení a odladění | kpl | 1 | 13440 | 13440 |  |  |  | základní |  | 0 | 0 | 0 | 0 | 0 | 64 | K | 2 | ROZPOCET | 13440 | 0 | 0 | 0 | 0 | 1 | 13440 | 64 | 456893758
11 | K | 5 | Komplexní zkoušky | kpl | 1 | 1500 | 1500 |  |  |  | základní |  | 0 | 0 | 0 | 0 | 0 | 64 | K | 2 | ROZPOCET | 1500 | 0 | 0 | 0 | 0 | 1 | 1500 | 64 | -2118989332
12 | K | 6 | PPV 6%, (montážní materiál, montáž) | kpl | 1 | 2240 | 2240 |  |  |  | základní |  | 0 | 0 | 0 | 0 | 0 | 64 | K | 2 | ROZPOCET | 2240 | 0 | 0 | 0 | 0 | 1 | 2240 | 64 | 1292606270

## SO 20.1 - Retenční nádrž ...
| List obsahuje: |  | 1) Krycí list soupisu | 2) Rekapitulace |  |  | 3) Soupis prací | Zpět na list:
KRYCÍ LIST SOUPISU
Stavba:
#REF!
Objekt:
UČ 1 - RETENČNÍ NÁDRŽE RN1A, RN1B, RN1D
Soupis:
SO 20 - RETENČNÍ NÁDRŽ RN1B
Úroveň 3:
SO 20.1 - Retenční nádrž RN1B
| KSO: |  | 827 22 |  |  | CC-CZ:
| Místo: |  | HRANICE - DRAHOTUŠE |  |  | Datum: | 6.4.2016
| Zadavatel: |  |  |  |  | IČ:
|  | VODOVODY A KANALIZACE PŘEROV a.s. |  |  |  | DIČ:
| Uchazeč: |  |  |  |  | IČ: | 46342796
|  | #REF! |  |  |  | DIČ: | CZ46342796
| Projektant: |  |  |  |  | IČ:
|  | JV PROJEKT VH s.r.o., BRNO |  |  |  | DIČ:
Poznámka:
| Cena bez DPH | [5 empty] | 10954267.84
|  |  | Základ daně |  |  | Sazba daně | Výše daně
| DPH | základní | #REF! |  |  | 21% | #REF!
|  | snížená | #REF! |  |  | 15% | #REF!
|  | zákl. přenesená | #REF! |  |  | 21% | 0
|  | sníž. přenesená | #REF! |  |  | 15% | 0
|  | nulová | #REF! |  |  | 0% | 0
| Cena s DPH |  |  | v | CZK |  | #REF!
REKAPITULACE ČLENĚNÍ SOUPISU PRACÍ
Stavba:
#REF!
Objekt:
UČ 1 - RETENČNÍ NÁDRŽE RN1A, RN1B, RN1D
Soupis:
SO 20 - RETENČNÍ NÁDRŽ RN1B
Úroveň 3:
SO 20.1 - Retenční nádrž RN1B
Místo: |  |  | HRANICE - DRAHOTUŠE |  |  | Datum: | 6.4.2016
Zadavatel: |  |  | VODOVODY A KANALIZACE PŘEROV a.s. |  |  | Projektant: | JV PROJEKT VH s.r.o., BRNO
Uchazeč: |  |  | #REF!
Kód dílu - Popis | [6 empty] | Cena celkem [CZK]
Náklady soupisu celkem | [6 empty] | 10954267.84
| HSV - Práce a dodávky HSV | [5 empty] | 10931363.44
| 1 - Zemní práce | [5 empty] | 6869309.55
| 11 - Příprava území a dokončení | [5 empty] | 169721.51
| 12 - Zemní práce kanalizace | [5 empty] | 1129637.23
| 13 - Zemní práce RN | [5 empty] | 5569950.81
| 2 - Zakládání | [5 empty] | 176852.23
| 3 - Svislé a kompletní konstrukce | [5 empty] | 2115233.75
| 4 - Vodorovné konstrukce | [5 empty] | 414578.17
| 5 - Komunikace | [5 empty] | 274515.53
| 6 - Úpravy povrchů, podlahy a osazování výplní | [5 empty] | 2006.4
| 8 - Trubní vedení | [5 empty] | 829973.56
| 9 - Ostatní konstrukce a práce-bourání | [5 empty] | 207608.96
| 99 - Přesun hmot | [5 empty] | 41285.29
| PSV - Práce a dodávky PSV | [5 empty] | 1504.8
| 743 - Elektromontáže - hrubá montáž | [5 empty] | 1504.8
| M - Práce a dodávky M | [5 empty] | 21399.6
| 35-M - Montáž čerpadel, kompr.a vodoh.zař. | [5 empty] | 21399.6
SOUPIS PRACÍ
Stavba:
ZLEPŠENÍ EKOLOGICKÉHO STAVU ŘEKY BEČVY V HRANICÍCH
Objekt:
UČ 1 - RETENČNÍ NÁDRŽE RN1A, RN1B, RN1D
Soupis:
SO 20 - RETENČNÍ NÁDRŽ RN1B
Úroveň 3:
SO 20.1 - Retenční nádrž RN1B
Místo: |  |  | HRANICE - DRAHOTUŠE |  |  | Datum: | 6.4.2016
Zadavatel: |  |  | VODOVODY A KANALIZACE PŘEROV a.s. |  |  | Projektant: | JV PROJEKT VH s.r.o., BRNO
Uchazeč: |  |  | OHL ŽS, a.s.
PČ | Typ | Kód | Popis | MJ | Množství | J.cena [CZK] | Cena celkem [CZK] | Cenová soustava
Náklady soupisu celkem | [6 empty] | 10954267.84
| D | HSV | Práce a dodávky HSV |  |  |  | 10931363.44
| D | 1 | Zemní práce |  |  |  | 6869309.55
| D | 11 | Příprava území a dokončení |  |  |  | 169721.51
1 | K | 132201201 | Hloubení rýh š do 2000 mm v hornině tř. 3 objemu do 100 m3 | m3 | 14.156 | 250.8 | 3550.32 | CS ÚRS 2016 01
| VV |  | " příprava území "
| VV |  | 1,3*4,0*3,0*2 |  | 31.2
| VV | VYKOPpu1 | Mezisoučet |  | 31.2
| VV |  | " odpočet stáv. stok "
| VV |  | " stoka DN400 " -0,181*3,0 |  | -0.543
| VV |  | " stoka DN700 " -0,782*3,0 |  | -2.346
| VV | VYKOPpu | Součet |  | 28.311
| VV |  | " 50% "
| VV |  | VYKOPpu*0,50 |  | 14.156
2 | K | 132201209 | Příplatek za lepivost k hloubení rýh š do 2000 mm v hornině tř. 3 | m3 | 4.247 | 12.4 | 52.66 | CS ÚRS 2016 01
| VV |  | " 30% "
| VV |  | VYKOPpu*0,50*0,3 |  | 4.247
3 | K | 132301202 | Hloubení rýh š do 2000 mm v hornině tř. 4 objemu do 1000 m3 | m3 | 12.74 | 250.8 | 3195.19 | CS ÚRS 2016 01
| VV |  | " 45% "
| VV |  | VYKOPpu*0,45 |  | 12.74
4 | K | 132301209 | Příplatek za lepivost k hloubení rýh š do 2000 mm v hornině tř. 4 | m3 | 3.822 | 12.4 | 47.39 | CS ÚRS 2016 01
| VV |  | " 30% "
| VV |  | VYKOPpu*0,45*0,3 |  | 3.822
5 | K | 132401201 | Hloubení rýh š do 2000 mm v hornině tř. 5 | m3 | 1.416 | 585.1 | 828.5 | CS ÚRS 2016 01
| VV |  | " 5% "
| VV |  | VYKOPpu*0,05 |  | 1.416
6 | K | 151201102 | Zřízení zátažného pažení a rozepření stěn rýh hl do 4 m | m2 | 68.8 | 585.1 | 40254.88 | CS ÚRS 2016 01
| VV |  | 4,0*(1,3+3,0)*2*2 |  | 68.8
7 | K | 151201112 | Odstranění zátažného pažení a rozepření stěn rýh hl do 4 m | m2 | 68.8 | 111.5 | 7671.2 | CS ÚRS 2016 01
8 | K | 174101101 | Zásyp jam, šachet rýh nebo kolem objektů sypaninou se zhutněním | m3 | 31.2 | 75.2 | 2346.24 | CS ÚRS 2016 01
| VV |  | " zásyp rýh v přípravě území "
| VV |  | VYKOPpu1 |  | 31.2
9 | K | 11310624191 | Rozebrání - provizorních - vozovek ze silničních dílců, s očištěním, naložením na dopravní prostředek, odvoz do skladu dodavatele | m2 | 234 | 195 | 45630
| VV |  | " provizorní panelová cesta " PANEL1 |  | 234
10 | K | 1131072136 | Odstranění podkladu pl přes 200 m2 z kameniva těženého tl 300 mm s případným použitím kameniva k zásypu nebo odvoz na skládku a poplatek za skládku | m2 | 394.68 | 80.8 | 31890.14
| VV |  | " provizorní panelová cesta " PANEL2 |  | 394.68
11 | K | 11315311901 | Odstranění podkladů provizorních zpevněných ploch - demontáž separační geotextilie s naložením na dopravní prostředek | m2 | 447.14 | 7 | 3129.98
| VV |  | " provizorní panelová cesta " PANEL3 |  | 447.14
12 | K | 997221561 | Vodorovná doprava suti z kusových materiálů do 1 km | t | 0.134 | 37.2 | 4.98 | CS ÚRS 2016 01
13 | K | 997221569 | Příplatek ZKD 1 km u vodorovné dopravy suti z kusových materiálů | t | 2.948 | 6.2 | 18.28 | CS ÚRS 2016 01
| VV |  | 0,134*22 'Přepočtené koeficientem množství |  | 2.948
14 | K | 97909811 | Poplatek za skládku suti | t | 0.134 | 125.4 | 16.8
15 | K | 183402121 | Rozrušení půdy souvislé plochy do 500 m2 hloubky do 150 mm v rovině a svahu do 1:5 | m2 | 447.14 | 34.9 | 15605.19 | CS ÚRS 2016 01
| VV |  | " provizorní panelová cesta " PANEL3 |  | 447.14
16 | K | 180402111 | Založení parkového trávníku výsevem v rovině a ve svahu do 1:5 =vč.zálivky a ošetřování do 1.seče (vč. seče) a odvozu odpadu, nejdéle však do 2měsíců | m2 | 447.14 | 13.9 | 6215.25
| VV |  | " zelená plocha "
| VV |  | " provizorní panelová cesta " PANEL3 |  | 447.14
| VV | TRAVApu | Součet |  | 447.14
17 | M | 0057242001 | osivo směs travní parková okrasná | kg | 16.119 | 111.5 | 1797.27
| VV |  | TRAVApu*0,035*1,03 |  | 16.119
18 | K | 1834031591 | Obdělání půdy - plošná úprava nerovností, vyčištění zeminy, chem. odplevelení hrabání válení zalití vodou vč. dovozu vody | m2 | 447.14 | 16.7 | 7467.24
| VV |  | TRAVApu |  | 447.14
| D | 12 | Zemní práce kanalizace |  |  |  | 1129637.23
19 | K | 11510120172 | Čerpání vody na dopravní výšku do 10 m průměrný přítok do 500 l/min vč. pohotovosti záložního čerpadla, vodorovná vzdálenost převedení vody do 20 m | hod | 5460 | 39 | 212940
| VV |  | " čerpání z hydrovrtů "
| VV |  | " 4 ks čerpadel přítok do každého 8l/s "
| VV |  | 4*1365 |  | 5460
20 | K | 1151012012 | Čerpání vody na dopravní výšku do 10 m průměrný přítok do 150 l/min vč. pohotovosti záložního čerpadla, vodorovná vzdálenost převedení vody do 20 m | hod | 1283 | 16.7 | 21426.1
| VV |  | " kanalizace dle TZ - 2l/s " 1283 |  | 1283
21 | K | 1151019210 | Čerpání splaškových vod pod dobu výstavby (Qhm - 10 l/s) | hod | 1283 | 41.8 | 53629.4
| VV |  | " dle TZ - stoky 6l/s" 1283 |  | 1283
22 | K | 111301116 | Sejmutí drnu tl do 100 mm s přemístěním do 50 m nebo naložením na dopravní prostředek | m2 | 68.716 | 25.1 | 1724.77
| VV |  | ORNICEm2kanal |  | 68.716
23 | K | 121101101 | Sejmutí ornice s přemístěním na vzdálenost do 50 m | m3 | 13.743 | 64.1 | 880.93 | CS ÚRS 2016 01
| VV |  | " ornice v m2 "
| VV |  | " stoka sklolaminát "
| VV |  | (1,22+0,1*2)*DN600 |  | 10.366
| VV |  | (1,32+0,1*2)*DN700 |  | 23.864
| VV |  | (1,42+0,1*2)*DN800 |  | 10.206
| VV |  | " šachty "
| VV |  | " Š2003.1 " 2,6*2,6 |  | 6.76
| VV |  | " Š2003.2 " 2,6*2,6 |  | 6.76
| VV |  | " Š2802 " 2,6*2,6 |  | 6.76
| VV |  | " OK1Bstáv. " 2,0*2,0 |  | 4
| VV | ORNICEm2kanal | Součet |  | 68.716
| VV |  | " ornice v m3 "
| VV |  | ORNICEm2kanal*0,2 |  | 13.743
24 | K | 162301101 | Vodorovné přemístění do 500 m výkopku/sypaniny z horniny tř. 1 až 4 | m3 | 13.743 | 22.7 | 311.97 | CS ÚRS 2016 01
| VV |  | " na mezideponii " ORNICEm2kanal*0,2 |  | 13.743
25 | K | 132201202 | Hloubení rýh š do 2000 mm v hornině tř. 3 objemu do 1000 m3 | m3 | 144.708 | 250.8 | 36292.77 | CS ÚRS 2016 01
| VV |  | " stoka B "
| VV |  | " DN400 - Š2003 - RN1B "
| VV |  | 1,23*1,0*(19,0-0,4*2) |  | 22.386
| VV |  | "DN700 - OK1B - Š2003.2 "
| VV |  | 1,52*(4,20+4,17)/2*(29,0-23,0-0,4-2,6/2) |  | 27.353
| VV |  | 1,52*(4,17+4,21)/2*(43,0-29,0-2,6/2*2) |  | 72.604
| VV |  | "DN600 - ŠS2801stáv. - Š2802 "
| VV |  | 1,42*(4,71+4,96)/2*(9,5-1,0-2,5/2) |  | 49.776
| VV |  | "DN800 - Š2802 - OS1B "
| VV |  | 1,62*(4,96+5,28)/2*(16,0-9,5-2,5/2-0,4) |  | 40.228
| VV |  | " šachty "
| VV |  | " Š2003.1 " 4,61*2,6*2,6 |  | 31.164
| VV |  | " Š2003.2 " 4,66*2,6*2,6 |  | 31.502
| VV |  | " Š2802 " 4,67*2,6*2,6 |  | 31.569
| VV |  | " OK1Bstáv. " 1,74*2,0*2,0 |  | 6.96
| VV |  | DRENAZ1*0,1*0,2 |  | 1.18
| VV | VYKOPkanal1 | Mezisoučet |  | 314.722
| VV |  | " odpočet povrchů "
| VV |  | -ORNICEm2kanal*0,3 |  | -20.615
| VV |  | " odpočet vytěžených konstrukcí "
| VV |  | " stoka DN700 " -0,782*6,0 |  | -4.692
| VV | VYKOPkanal | Součet |  | 289.415
| VV |  | " 50% "
| VV |  | VYKOPkanal*0,50 |  | 144.708
26 | K | 132201209 | Příplatek za lepivost k hloubení rýh š do 2000 mm v hornině tř. 3 | m3 | 43.412 | 12.4 | 538.31 | CS ÚRS 2016 01
| VV |  | " 30% "
| VV |  | VYKOPkanal*0,50*0,3 |  | 43.412
27 | K | 132301202 | Hloubení rýh š do 2000 mm v hornině tř. 4 objemu do 1000 m3 | m3 | 130.237 | 250.8 | 32663.44 | CS ÚRS 2016 01
| VV |  | " 45% "
| VV |  | VYKOPkanal*0,45 |  | 130.237
28 | K | 132301209 | Příplatek za lepivost k hloubení rýh š do 2000 mm v hornině tř. 4 | m3 | 39.071 | 12.4 | 484.48 | CS ÚRS 2016 01
| VV |  | " 30% "
| VV |  | VYKOPkanal*0,45*0,3 |  | 39.071
29 | K | 132401201 | Hloubení rýh š do 2000 mm v hornině tř. 5 | m3 | 14.471 | 585.1 | 8466.98 | CS ÚRS 2016 01
| VV |  | " 5% "
| VV |  | VYKOPkanal*0,05 |  | 14.471
30 | K | 151201103 | Zřízení zátažného pažení a rozepření stěn rýh hl do 8 m | m2 | 265.215 | 585.1 | 155177.3 | CS ÚRS 2016 01
| VV |  | " stoka B "
| VV |  | "DN700 - OK1B - Š2003.2 "
| VV |  | 2*(4,20+4,17)/2*(29,0-23,0-0,4-2,6/2) |  | 35.991
| VV |  | 2*(4,17+4,21)/2*(43,0-29,0-2,6/2*2) |  | 95.532
| VV |  | "DN600 - ŠS2801stáv. - Š2802 "
| VV |  | 2*(4,71+4,96)/2*(9,5-1,0-2,5/2) |  | 70.108
| VV |  | "DN800 - Š2802 - OS1B "
| VV |  | 2*(4,96+5,28)/2*(16,0-9,5-2,5/2-0,4) |  | 49.664
| VV |  | " šachty "
| VV |  | " OK1Bstáv. " 1,74*2,0*4 |  | 13.92
| VV |  | Součet |  | 265.215
31 | K | 151201113 | Odstranění zátažného pažení a rozepření stěn rýh hl do 8 m | m2 | 265.215 | 111.5 | 29571.47 | CS ÚRS 2016 01
32 | K | 154065421 | Pažení výrubu šachty ocelové pažnice do 1 roku suchá | m2 | 76.336 | 1003.1 | 76572.64 | CS ÚRS 2016 01
| VV |  | " šachty "
| VV |  | " Š2003.1 " (4,61+0,3-2,5)*2,6*4 |  | 25.064
| VV |  | " Š2003.2 " (4,66+0,3-2,5)*2,6*4 |  | 25.584
| VV |  | " Š2802 " (4,67+0,3-2,5)*2,6*4 |  | 25.688
| VV |  | Součet |  | 76.336
33 | K | 154065521 | Odpažení výrubu šachty ocelové pažnice suchá | m2 | 76.336 | 501.6 | 38290.14 | CS ÚRS 2016 01
34 | K | 154065423 | Pažení výrubu šachty ocelové pažnice ponechané suchá | m2 | 78 | 1003.1 | 78241.8 | CS ÚRS 2016 01
| VV |  | " šachty "
| VV |  | " Š2003.1 " 2,5*2,6*4 |  | 26
| VV |  | " Š2003.2 " 2,5*2,6*4 |  | 26
| VV |  | " Š2802 " 2,5*2,6*4 |  | 26
| VV |  | Součet |  | 78
35 | K | 154067341 | Konstrukce výstroje šachet netypová dočasně suchá montáž | kg | 4717.2 | 20.9 | 98589.48 | CS ÚRS 2016 01
| VV | U200 | " Š 2003.1,Š2003.2,Š2802 - rám typ U200 " 1451,76*3 |  | 4355.28
| VV | P806 | " Š1803,1804 - závěsy pás.80/6 " 120,64*3 |  | 361.92
| VV | OCEL2 | Součet |  | 4717.2
36 | M | 130108260 | ocel profilová UPN, v jakosti 11 375, h=200 mm | t | 2.243 | 24000 | 53832 | CS ÚRS 2016 01
| VV |  | " ponecháno ve výkopu " U200/2*1,03/1000 |  | 2.243
37 | M | 1301082601 | ocel profilová UPN, v jakosti 11 375, h=200 mm (obratovost) | t | 2.243 | 8000 | 17944
| VV |  | " demontováno " U200/2*1,03/1000 |  | 2.243
38 | M | 130102680 | tyč ocelová plochá, v jakosti 11 375, 80 x 6 mm | t | 0.186 | 24000 | 4464 | CS ÚRS 2016 01
| VV |  | " ponecháno ve výkopu " P806/2*1,03/1000 |  | 0.186
39 | M | 1301026801 | tyč ocelová plochá, v jakosti 11 375, 80 x 6 mm (obratovost) | t | 0.186 | 8000 | 1488
| VV |  | " demontováno " P806/2*1,03/1000 |  | 0.186
40 | K | 154067342 | Konstrukce výstroje šachet netypová dočasně suchá demontáž | kg | 2358.6 | 20.9 | 49294.74 | CS ÚRS 2016 01
| VV |  | " demontáž 3 rámů, 3 rámy ponechány " OCEL2/2 |  | 2358.6
41 | K | 161101103 | Svislé přemístění výkopku z horniny tř. 1 až 4 hl výkopu do 6 m | m3 | 164.967 | 36.1 | 5955.31 | CS ÚRS 2016 01
| VV |  | " stoky a šachty "
| VV |  | VYKOPkanal*(0,50+0,45)*0,60 |  | 164.967
42 | K | 161101153 | Svislé přemístění výkopku z horniny tř. 5 až 7 hl výkopu do 6 m | m3 | 8.682 | 72.2 | 626.84 | CS ÚRS 2016 01
| VV |  | " stoky a šachty "
| VV |  | VYKOPkanal*0,05*0,60 |  | 8.682
43 | K | 162301101 | Vodorovné přemístění do 500 m výkopku/sypaniny z horniny tř. 1 až 4 | m3 | 175.232 | 22.7 | 3977.77 | CS ÚRS 2016 01
| VV |  | " odvoz na mezideponiii "
| VV |  | ZASYPkanal |  | 175.232
44 | K | 167101101 | Nakládání výkopku z hornin tř. 1 až 4 do 100 m3 | m3 | 4.524 | 36.1 | 163.32 | CS ÚRS 2016 01
| VV |  | " zemina z hydrovrtů " HV*PI*(0,4/2)^2 |  | 4.524
45 | K | 162701105 | Vodorovné přemístění do 10000 m výkopku/sypaniny z horniny tř. 1 až 4 | m3 | 116.556 | 181.1 | 21108.29 | CS ÚRS 2016 01
| VV |  | " z výkopů "
| VV |  | " z hydrovrtů " HV*PI*(0,4/2)^2 |  | 4.524
| VV |  | " kanalizace " VYKOPkanal |  | 289.415
| VV |  | ORNICEm2kanal*0,1 |  | 6.872
| VV |  | " zemina zpět do výkopů "
| VV |  | -ZASYPkanal |  | -175.232
| VV |  | " zemina zpět do výkopů - příprava území "
| VV |  | VYKOPpu-VYKOPpu1 |  | -2.889
| VV | ODVOZkanal | Součet |  | 122.69
| VV |  | " stoky "
| VV |  | " 95% " ODVOZkanal*(0,5+0,45) |  | 116.556
46 | K | 162701109 | Příplatek k vodorovnému přemístění výkopku/sypaniny z horniny tř. 1 až 4 ZKD 1000 m přes 10000 m | m3 | 1515.228 | 6.2 | 9394.41 | CS ÚRS 2016 01
| VV |  | 116,556*13 'Přepočtené koeficientem množství |  | 1515.228
47 | K | 162701155 | Vodorovné přemístění do 10000 m výkopku/sypaniny z horniny tř. 5 až 7 | m3 | 6.135 | 181.1 | 1111.05 | CS ÚRS 2016 01
| VV |  | " kanalizace "
| VV |  | " 5% " ODVOZkanal*0,05 |  | 6.135
48 | K | 162701159 | Příplatek k vodorovnému přemístění výkopku/sypaniny z horniny tř. 5 až 7 ZKD 1000 m přes 10000 m | m3 | 79.755 | 6.2 | 494.48 | CS ÚRS 2016 01
| VV |  | 6,135*13 'Přepočtené koeficientem množství |  | 79.755
49 | K | 1712012010 | Poplatek za skládku zeminy | m3 | 122.69 | 167.2 | 20513.77
| VV |  | ODVOZkanal |  | 122.69
50 | K | 174101101 | Zásyp jam, šachet rýh nebo kolem objektů sypaninou se zhutněním | m3 | 175.232 | 75.2 | 13177.45 | CS ÚRS 2016 01
| VV |  | " stoky, šachty "
| VV |  | " prostor k zásypu "
| VV |  | VYKOPkanal1 |  | 314.722
| VV |  | " odpočet vestavěných konstrukcí "
| VV |  | " sklolaminát DN400 "
| VV |  | -1,42*(0,15+0,616+0,3)*DN600 |  | -11.05
| VV |  | -1,52*(0,15+0,718+0,3)*DN700 |  | -27.873
| VV |  | -1,62*(0,15+0,820+0,3)*DN800 |  | -12.962
| VV |  | " šachty "
| VV |  | " Š2003.1 "
| VV |  | -(2,3+0,2)*2,6*2,6 |  | -16.9
| VV |  | -0,3*2,1*2,1 |  | -1.323
| VV |  | -0,5*1,6*1,6 |  | -1.28
| VV |  | -PI*(1,24/2)^2*(1,9+0,11+0,1-0,8) |  | -1.582
| VV |  | " Š2003.2 "
| VV |  | -(2,3+0,2)*2,6*2,6 |  | -16.9
| VV |  | -0,3*2,1*2,1 |  | -1.323
| VV |  | -0,5*1,6*1,6 |  | -1.28
| VV |  | -PI*(1,24/2)^2*(1,75+0,73+0,08-0,4-0,8) |  | -1.642
| VV |  | " Š2802 "
| VV |  | -(2,3+0,2)*2,6*2,6 |  | -16.9
| VV |  | -0,3*2,1*2,1 |  | -1.323
| VV |  | -0,5*1,6*1,6 |  | -1.28
| VV |  | -PI*(1,24/2)^2*(1,75+0,73+0,08-0,4-0,8) |  | -1.642
| VV |  | " OK1Bstáv. "
| VV |  | -0,3*2,0*2,0 |  | -1.2
| VV |  | -0,5*1,6*1,6 |  | -1.28
| VV |  | -PI*(1,24/2)^2*(1,74-0,8) |  | -1.135
| VV |  | " odpočet povrchů "
| VV |  | -ORNICEm2kanal*0,3 |  | -20.615
| VV | ZASYPkanal | Součet |  | 175.232
51 | K | 1741111091 | Příplatek k zásypům za třídění zeminy vhodné k zásypům | m3 | 175.232 | 76.7 | 13440.29
| VV |  | ZASYPkanal |  | 175.232
52 | K | 167101102 | Nakládání výkopku z hornin tř. 1 až 4 přes 100 m3 | m3 | 175.232 | 36.1 | 6325.88 | CS ÚRS 2016 01
| VV |  | " dovoz z mezideponie "
| VV |  | ZASYPkanal |  | 175.232
53 | K | 162301101 | Vodorovné přemístění do 500 m výkopku/sypaniny z horniny tř. 1 až 4 | m3 | 175.232 | 22.7 | 3977.77 | CS ÚRS 2016 01
54 | K | 175151101 | Obsypání potrubí strojně sypaninou bez prohození, uloženou do 3 m | m3 | 47.651 | 250.8 | 11950.87 | CS ÚRS 2016 01
| VV |  | " sklolaminátové trouby - obsyp a sedlo "
| VV |  | DN400*(1,2*0,8-PI*(0,427/2)^2) |  | 14.294
| VV |  | DN600*(0,819+2*0,1*(0,3+0,616)) |  | 7.316
| VV |  | DN700*(0,939+2*0,1*(0,3+0,718)) |  | 17.939
| VV |  | DN800*(1,062+2*0,1*(0,3+0,820)) |  | 8.102
| VV | OBSYP1 | Mezisoučet |  | 47.651
55 | M | 5833134501 | kamenivo těžené drobné | t | 90.094 | 278.6 | 25100.19
| VV |  | OBSYP1*1,8907 |  | 90.094
56 | K | 167101101 | Nakládání výkopku z hornin tř. 1 až 4 do 100 m3 | m3 | 47.651 | 36.1 | 1720.2 | CS ÚRS 2016 01
| VV |  | " přesun hmot " OBSYP1 |  | 47.651
57 | K | 162201102 | Vodorovné přemístění do 50 m výkopku/sypaniny z horniny tř. 1 až 4 | m3 | 47.651 | 10.3 | 490.81 | CS ÚRS 2016 01
58 | K | 181301103 | Rozprostření ornice tl vrstvy do 200 mm pl do 500 m2 v rovině nebo ve svahu do 1:5 | m2 | 68.716 | 34.9 | 2398.19 | CS ÚRS 2016 01
| VV |  | " stoky " ORNICEm2kanal |  | 68.716
59 | K | 167101101 | Nakládání výkopku z hornin tř. 1 až 4 do 100 m3 | m3 | 13.743 | 36.1 | 496.12 | CS ÚRS 2016 01
| VV |  | " dovoz z mezideponie "
| VV |  | ORNICEm2kanal*0,2 |  | 13.743
60 | K | 162301101 | Vodorovné přemístění do 500 m výkopku/sypaniny z horniny tř. 1 až 4 | m3 | 13.743 | 22.7 | 311.97 | CS ÚRS 2016 01
61 | K | 181301101 | Rozprostření ornice tl vrstvy do 100 mm pl do 500 m2 v rovině nebo ve svahu do 1:5 | m2 | 68.716 | 27.9 | 1917.18 | CS ÚRS 2016 01
| VV |  | " substrát "
| VV |  | " stoky " ORNICEm2kanal |  | 68.716
| VV | SUBSTRATr | Součet |  | 68.716
62 | M | 1037150003 | substrát pěstební pod trávníky - zahradnická zemina kombinovaná s tříděným pískem | m3 | 7.215 | 766.3 | 5528.85
| VV |  | SUBSTRATr*0,1*1,05 |  | 7.215
63 | K | 167101101 | Nakládání výkopku z hornin tř. 1 až 4 do 100 m3 | m3 | 7.215 | 36.1 | 260.46 | CS ÚRS 2016 01
| VV |  | " přesun hmot " SUBSTRATr*0,1*1,05 |  | 7.215
64 | K | 162201102 | Vodorovné přemístění do 50 m výkopku/sypaniny z horniny tř. 1 až 4 | m3 | 7.215 | 10.3 | 74.31 | CS ÚRS 2016 01
65 | K | 180402111 | Založení parkového trávníku výsevem v rovině a ve svahu do 1:5 =vč.zálivky a ošetřování do 1.seče (vč. seče) a odvozu odpadu, nejdéle však do 2měsíců | m2 | 181.883 | 13.9 | 2528.17
| VV |  | " stoka B "
| VV |  | "DN700 - OK1B - Š2003.2 "
| VV |  | (1,52+3,0)*(29,0-24,525-2,6/2) |  | 14.351
| VV |  | (1,52+3,0)*(43,0-29,0-2,6/2*2) |  | 51.528
| VV |  | "DN600 - ŠS2801stáv. - Š2802 "
| VV |  | (1,42+3,0)*(9,5-1,0-2,6/2) |  | 31.824
| VV |  | "DN800 - Š2802 - OS1B "
| VV |  | (1,62+3,0)*(14,555-9,5-2,6/2-0,4) |  | 15.5
| VV |  | " šachty "
| VV |  | " Š2003.1 " 2,6*(2,6+3,0) |  | 14.56
| VV |  | " Š2003.2 " 2,6*(2,6+3,0) |  | 14.56
| VV |  | " Š2802 " 2,6*(2,6+3,0) |  | 14.56
| VV |  | " OK1Bstáv " (2,0+3,0)*(2,0+3,0) |  | 25
| VV | TRAVAr | Součet |  | 181.883
66 | M | 0057242001 | osivo směs travní parková okrasná | kg | 6.557 | 111.5 | 731.11
| VV |  | TRAVAr*0,035*1,03 |  | 6.557
67 | K | 1834031591 | Obdělání půdy - plošná úprava nerovností, vyčištění zeminy, chem. odplevelení hrabání válení zalití vodou vč. dovozu vody | m2 | 181.883 | 16.7 | 3037.45
| VV |  | TRAVAr |  | 181.883
| D | 13 | Zemní práce RN |  |  |  | 5569950.81
68 | K | 1151012003 | Čerpání vody na dopravní výšku do 10 m průměrný přítok do 20 l/min vč. pohotovosti záložního čerpadla vodorovná vzdálenost převedení vody do 20 m | hod | 34560 | 20.9 | 722304
| VV |  | " průměrný přítok RN - 2l/s = 120 l/min "
| VV |  | " 6 sběrných jímek = průměrný přítok do jedné jímky = 20l/min "
| VV |  | " čerpání " 6*5760 |  | 34560
69 | K | 1151019210 | Čerpání splaškových vod pod dobu výstavby (Qhm - 10 l/s) | hod | 5760 | 41.8 | 240768
| VV |  | " dle TZ - RN 6l/s" 5760 |  | 5760
70 | K | 115101204 | Čerpání vody na dopravní výšku do 10 m průměrný přítok do 4000 l/min | hod | 90 | 312.1 | 28089 | CS ÚRS 2016 01
| VV |  | " srážky - 217 l/s = 13.020 l/min " 1*90 |  | 90
71 | K | 115101209 | Příplatek ZKD 2000 l/min při čerpání vody na dopravní výšku do 10 m | hod | 450 | 83.6 | 37620 | CS ÚRS 2016 01
| VV |  | " srážky - 217 l/s = 13.020 l/min " 1*90*5 |  | 450
72 | K | 115101304 | Pohotovost čerpací soupravy pro dopravní výšku do 10 m přítok do 4000 l/min | den | 240 | 83.6 | 20064 | CS ÚRS 2016 01
73 | K | 115101309 | Příplatek ZKD 2000 l/min při pohotovosti čerpací soupravy pro dopravní výšku do 10 m | den | 1200 | 55.7 | 66840 | CS ÚRS 2016 01
| VV |  | 240*5 'Přepočtené koeficientem množství |  | 1200
74 | K | 111301116 | Sejmutí drnu tl do 100 mm s přemístěním do 50 m nebo naložením na dopravní prostředek | m2 | 181.051 | 25.1 | 4544.38
| VV |  | ORNICEm2RN |  | 181.051
75 | K | 121101101 | Sejmutí ornice s přemístěním na vzdálenost do 50 m | m3 | 36.21 | 64.1 | 2321.06 | CS ÚRS 2016 01
| VV |  | " ornice v m2 "
| VV |  | " RN1B " 27,063*6,69 |  | 181.051
| VV | ORNICEm2RN | Součet |  | 181.051
| VV |  | " ornice v m3 "
| VV |  | 0,2*ORNICEm2RN |  | 36.21
| VV | ORNICEm3RN | Součet |  | 36.21
76 | K | 162301101 | Vodorovné přemístění do 500 m výkopku/sypaniny z horniny tř. 1 až 4 | m3 | 36.21 | 22.7 | 821.97 | CS ÚRS 2016 01
| VV |  | " odvoz na mezideponii "
| VV |  | ORNICEm2RN*0,2 |  | 36.21
77 | K | 131201203 | Hloubení jam zapažených v hornině tř. 3 objemu do 5000 m3 | m3 | 421.819 | 292.6 | 123424.24 | CS ÚRS 2016 01
| VV |  | " RN1B "
| VV |  | 6,35*(27,063-0,29)*(6,69-0,29) |  | 1088.055
| VV | VYKOPRN1 | Mezisoučet |  | 1088.055
| VV |  | " snížená část "
| VV |  | (236,95-235,85)*((3,187+0,29/2)*(4,1+0,29/2)+(3,187+0,29/2+1,1)*(4,1+0,29/2+1,1))/2 |  | 20.808
| VV |  | " ornice " -ORNICEm2RN*0,3 |  | -54.315
| VV | VYKOPRN | Součet |  | 1054.548
| VV |  | " 40% "
| VV |  | VYKOPRN*0,4 |  | 421.819
78 | K | 131201209 | Příplatek za lepivost u hloubení jam zapažených v hornině tř. 3 | m3 | 84.364 | 12.4 | 1046.11 | CS ÚRS 2016 01
| VV |  | " 20% " VYKOPRN*0,4*0,2 |  | 84.364
79 | K | 131301203 | Hloubení jam zapažených v hornině tř. 4 objemu do 5000 m3 | m3 | 495.638 | 390.1 | 193348.38 | CS ÚRS 2016 01
| VV |  | " 47% " VYKOPRN*0,47 |  | 495.638
80 | K | 131301209 | Příplatek za lepivost u hloubení jam zapažených v hornině tř. 4 | m3 | 99.128 | 12.4 | 1229.19 | CS ÚRS 2016 01
| VV |  | " 20% " VYKOPRN*0,47*0,2 |  | 99.128
81 | K | 131401203 | Hloubení jam zapažených v hornině tř. 5 objemu do 5000 m3 | m3 | 137.091 | 696.6 | 95497.59 | CS ÚRS 2016 01
| VV |  | " 13% " VYKOPRN*0,13 |  | 137.091
82 | K | 143104115 | Ražení štol s ostěním z ocelových trub protlačením l do 100 m D nad 920 do 1020 mm I stupeň ražnosti | m | 1.7 | 45836.3 | 77921.71 | CS ÚRS 2016 01
| VV |  | " chránička " 1,7 |  | 1.7
83 | M | 1433330001 | trubka ocelová DN1000 k protlačování | m | 2 | 14628.6 | 29257.2
84 | K | 134702401 | Vykopávky do 4 m2 pro studny spouštěné v hornině tř. 1 - 4 mimo kašovité a tekoucí hl do 10 m | m3 | 9.052 | 2006.2 | 18160.12 | CS ÚRS 2016 01
| VV |  | " čerpací jímky "
| VV |  | 2,0*PI*(0,98/2)^2*6 |  | 9.052
| VV | VYKOPjimka | Součet |  | 9.052
85 | K | 161101104 | Svislé přemístění výkopku z horniny tř. 1 až 4 hl výkopu do 8 m | m3 | 174.317 | 41.3 | 7199.29 | CS ÚRS 2016 01
| VV |  | " retenční nádrž - 19% "
| VV |  | VYKOPRN*(0,4+0,47)*0,19 |  | 174.317
86 | K | 161101154 | Svislé přemístění výkopku z horniny tř. 5 až 7 hl výkopu do 8 m | m3 | 26.047 | 82.6 | 2151.48 | CS ÚRS 2016 01
| VV |  | " 26% " VYKOPRN*0,13*0,19 |  | 26.047
87 | K | 162301101 | Vodorovné přemístění do 500 m výkopku/sypaniny z horniny tř. 1 až 4 | m3 | 568.022 | 22.7 | 12894.1 | CS ÚRS 2016 01
| VV |  | " odvoz na mezideponii "
| VV |  | ZASYPRN |  | 568.022
88 | K | 167101101 | Nakládání výkopku z hornin tř. 1 až 4 do 100 m3 | m3 | 4.524 | 36.1 | 163.32 | CS ÚRS 2016 01
| VV |  | " zemina z hydrovrtů " HV*PI*(0,4/2)^2 |  | 4.524
89 | K | 162701105 | Vodorovné přemístění do 10000 m výkopku/sypaniny z horniny tř. 1 až 4 | m3 | 450.84 | 181.1 | 81647.12 | CS ÚRS 2016 01
| VV |  | " z výkopů " VYKOPRN |  | 1054.548
| VV |  | " z výkopů " VYKOPjimka |  | 9.052
| VV |  | " zemina z hydrovrtů " HV*PI*(0,4/2)^2 |  | 4.524
| VV |  | Mezisoučet |  | 1068.124
| VV |  | " z výkopů " ORNICEm2RN*0,1 |  | 18.105
| VV |  | " odpočet zásyp " -ZASYPRN |  | -568.022
| VV | ODVOZRN | Součet |  | 518.207
| VV |  | " 87% " ODVOZRN*(0,4+0,47) |  | 450.84
90 | K | 162701109 | Příplatek k vodorovnému přemístění výkopku/sypaniny z horniny tř. 1 až 4 ZKD 1000 m přes 10000 m | m3 | 5860.92 | 6.2 | 36337.7 | CS ÚRS 2016 01
| VV |  | 450,84*13 'Přepočtené koeficientem množství |  | 5860.92
91 | K | 162701155 | Vodorovné přemístění do 10000 m výkopku/sypaniny z horniny tř. 5 až 7 | m3 | 67.367 | 181.1 | 12200.16 | CS ÚRS 2016 01
| VV |  | " RN "
| VV |  | " 13% " ODVOZRN*0,13 |  | 67.367
92 | K | 162701159 | Příplatek k vodorovnému přemístění výkopku/sypaniny z horniny tř. 5 až 7 ZKD 1000 m přes 10000 m | m3 | 875.771 | 6.2 | 5429.78 | CS ÚRS 2016 01
| VV |  | 67,367*13 'Přepočtené koeficientem množství |  | 875.771
93 | K | 1712012010 | Poplatek za skládku zeminy | m3 | 518.207 | 167.2 | 86644.21
| VV |  | ODVOZRN |  | 518.207
94 | K | 153112901 | Beranící zkoušky před přípravou beranění štětové stěny | kus | 1 | 104490 | 104490
95 | K | 2261122901 | Vrty velkoprofilové svislé nezapažené D600 mm hl přes 5 m s ponecháním zeminy ve vrtu pro beranění štětovnic | m | 283.588 | 1253.9 | 355590.99
| VV |  | " cca 25% štětovnic "
| VV |  | STET1/0,6*0,25 |  | 283.588
96 | K | 153112112 | Nastražení ocelových štětovnic dl přes 10 m ve standardních podmínkách z terénu | m2 | 680.612 | 209 | 142247.91 | CS ÚRS 2016 01
| VV |  | STET1 |  | 680.612
97 | K | 153112123 | Zaberanění ocelových štětovnic na dl do 12 m ve standardních podmínkách z terénu | m2 | 680.612 | 1250 | 850765 | CS ÚRS 2016 01
| VV |  | 10,0*(6,69+21,241*2) |  | 491.72
| VV |  | 11,0*(6,69+5,241*2) |  | 188.892
| VV | STET1 | Součet |  | 680.612
98 | M | 1592022001 | štětovnice ZTV IIIn, EN 10248-2 zn. S240GP (1.0021) dle EN 10248-1 (obratovost) | t | 83.035 | 6000 | 498210
| VV |  | STET1*122/1000 |  | 83.035
99 | K | 234952919 | Příplatek za dopravné materiálu ve specifikaci zřízení tabulových stěn | t | 83.035 | 954.4 | 79248.6
100 | K | 153113113 | Vytažení ocelových štětovnic dl do 12 m zaberaněných do hl 12 m z terénu ve standardnich podmínkách | m2 | 680.612 | 1044.9 | 711171.48 | CS ÚRS 2016 01
| VV |  | STET1 |  | 680.612
101 | K | 153111111 | Příčné řezání ocelových štětovnic na skládce | kus | 174 | 1393.2 | 242416.8 | CS ÚRS 2016 01
| VV |  | 47+2+123+2 |  | 174
102 | K | 153111113 | Řezání otvorů v ocelových štětovnicích na skládce | kus | 174 | 418 | 72732 | CS ÚRS 2016 01
103 | K | 153111112 | Podélné řezání ocelových štětovnic na skládce | m | 20 | 1393.2 | 27864 | CS ÚRS 2016 01
| VV |  | 10,0*2 |  | 20
104 | K | 153116112 | Montáž ocelových kleštin nebo převázek hradicích stěn z terénu | t | 8.642 | 20898 | 180600.52 | CS ÚRS 2016 01
| VV |  | " převázky a rozpěry "
| VV | U18 | " 2xU180 " 2,7104*1,02 |  | 2.765
| VV | U26 | " 2xU260 " 5,761558*1,02 |  | 5.877
| VV | OCEL1 | Součet |  | 8.642
105 | M | 1301082401 | ocel profilová UPN, v jakosti 11 375, h=180 mm (obratovost) | t | 2.848 | 8000 | 22784
| VV |  | U18*1,03 |  | 2.848
106 | M | 1301083201 | ocel profilová UPN, v jakosti 11 375, h=260 mm (obratovost) | t | 6.053 | 8000 | 48424
| VV |  | U26*1,03 |  | 6.053
107 | K | 153116111 | Opracování ocelových kleštin nebo převázek hradicích stěn z terénu | t | 8.642 | 11145.6 | 96320.28 | CS ÚRS 2016 01
| VV |  | OCEL1 |  | 8.642
108 | K | 153116113 | Demontáž ocelových kleštin nebo převázek hradicích stěn z terénu | t | 8.642 | 9752.4 | 84280.24 | CS ÚRS 2016 01
| VV |  | OCEL1 |  | 8.642
109 | K | 175101201 | Obsypání objektu nad přilehlým původním terénem sypaninou bez prohození, uloženou do 3 m | m3 | 8.848 | 94.7 | 837.91 | CS ÚRS 2016 01
| VV |  | " zásyp rýh po vytažení štětovnic "
| VV |  | STET1*0,013 |  | 8.848
| VV | OBSYPP | Mezisoučet |  | 8.848
110 | M | 5833134501 | kamenivo těžené drobné | t | 16.729 | 278.6 | 4660.7
| VV |  | OBSYPP*1,8907 |  | 16.729
111 | K | 167101101 | Nakládání výkopku z hornin tř. 1 až 4 do 100 m3 | m3 | 8.848 | 36.1 | 319.41 | CS ÚRS 2016 01
| VV |  | " přesun hmot " OBSYPP |  | 8.848
112 | K | 162201102 | Vodorovné přemístění do 50 m výkopku/sypaniny z horniny tř. 1 až 4 | m3 | 8.848 | 10.3 | 91.13 | CS ÚRS 2016 01
113 | K | 174101101 | Zásyp jam, šachet rýh nebo kolem objektů sypaninou se zhutněním | m3 | 568.022 | 75.2 | 42715.25 | CS ÚRS 2016 01
| VV |  | " RN1B "
| VV |  | " prostor k zásypu (po dno ornice) "
| VV |  | VYKOPRN1 |  | 1088.055
| VV |  | " odpočet povrchů "
| VV |  | " ornice " -ORNICEm2RN*0,2 |  | -36.21
| VV |  | " odpočet vestavěných konstrukcí "
| VV |  | " RN1B "
| VV |  | " dno "
| VV |  | -(0,4+0,1)*(6,69-0,29)*(27,063-0,29) |  | -85.674
| VV |  | " svislé konstrukce "
| VV |  | -3,8*(4,4*(4,8+2,3)+2,8*17,5) |  | -304.912
| VV |  | " nádstavba nad stropem - vlezy "
| VV |  | -1,85*2,6*(3,05*(4,0-1,4)+1,6*1,4) |  | -48.918
| VV |  | -1,85*(4,2*2,5+1,8*(4,3-2,5)) |  | -25.419
| VV |  | " těleso stoky DN400 "
| VV |  | -DN400*0,9*1,2 |  | -18.9
| VV | ZASYPRN | Součet |  | 568.022
114 | K | 1741111091 | Příplatek k zásypům za třídění zeminy vhodné k zásypům | m3 | 568.022 | 76.7 | 43567.29
| VV |  | ZASYPRN |  | 568.022
115 | K | 167101102 | Nakládání výkopku z hornin tř. 1 až 4 přes 100 m3 | m3 | 568.022 | 36.1 | 20505.59 | CS ÚRS 2016 01
| VV |  | " dovoz z mezideponie " ZASYPRN |  | 568.022
116 | K | 162301101 | Vodorovné přemístění do 500 m výkopku/sypaniny z horniny tř. 1 až 4 | m3 | 568.022 | 22.7 | 12894.1 | CS ÚRS 2016 01
117 | K | 181301103 | Rozprostření ornice tl vrstvy do 200 mm pl do 500 m2 v rovině nebo ve svahu do 1:5 | m2 | 140.869 | 34.9 | 4916.33 | CS ÚRS 2016 01
| VV |  | " RN1B " ORNICEm2RN |  | 181.051
| VV |  | " nádstavba nad stropem - vlezy "
| VV |  | -2,6*(3,05*(4,0-1,4)+1,6*1,4) |  | -26.442
| VV |  | -(4,2*2,5+1,8*(4,3-2,5)) |  | -13.74
| VV | ZEMOR | Součet |  | 140.869
118 | K | 167101101 | Nakládání výkopku z hornin tř. 1 až 4 do 100 m3 | m3 | 28.174 | 36.1 | 1017.08 | CS ÚRS 2016 01
| VV |  | " dovoz z mezideponie " ZEMOR*0,2 |  | 28.174
119 | K | 162301101 | Vodorovné přemístění do 500 m výkopku/sypaniny z horniny tř. 1 až 4 | m3 | 28.174 | 22.7 | 639.55 | CS ÚRS 2016 01
120 | K | 180402111 | Založení parkového trávníku výsevem v rovině a ve svahu do 1:5 =vč.zálivky a ošetřování do 1.seče (vč. seče) a odvozu odpadu, nejdéle však do 2měsíců | m2 | 291.31 | 13.9 | 4049.21
| VV |  | " zelená plocha "
| VV |  | " RN1B " (27,063+3,0)*(6,69+3,0) |  | 291.31
| VV | TRAVARN | Součet |  | 291.31
121 | M | 0057242001 | osivo směs travní parková okrasná | kg | 10.502 | 111.5 | 1170.97
| VV |  | TRAVARN*0,035*1,03 |  | 10.502
122 | K | 1834031591 | Obdělání půdy - plošná úprava nerovností, vyčištění zeminy, chem. odplevelení hrabání válení zalití vodou vč. dovozu vody | m2 | 291.31 | 16.7 | 4864.88
| VV |  | TRAVARN |  | 291.31
123 | K | 181951102 | Úprava pláně v hornině tř. 1 až 4 se zhutněním | m2 | 132.749 | 16.7 | 2216.91 | CS ÚRS 2016 01
| VV |  | " 87% " ((27,063-0,29*2)*6,11-1,1*(4,1+3,187+1,1))*0,87 |  | 132.749
124 | K | 181951104 | Úprava pláně v hornině tř. 5 až 7 se zhutněním | m2 | 19.836 | 20.9 | 414.57 | CS ÚRS 2016 01
| VV |  | " 13% " ((27,063-0,29*2)*6,11-1,1*(4,1+3,187+1,1))*0,13 |  | 19.836
| D | 2 | Zakládání |  |  |  | 176852.23
125 | K | 213141112 | Zřízení vrstvy z geotextilie v rovině nebo ve sklonu do 1:5 š do 6 m | m2 | 447.14 | 20.9 | 9345.23 | CS ÚRS 2016 01
| VV |  | " provizorní panelová cesta " (3,0+1,03*2+0,3*2)*(78,0+0,5*2) |  | 447.14
| VV | PANEL3 | Součet |  | 447.14
126 | M | 6931120101 | geotextilie 400g/m2 | m2 | 514.211 | 34.9 | 17945.96
| VV |  | 447,14*1,15 'Přepočtené koeficientem množství |  | 514.211
127 | K | 212755214 | Trativody z drenážních trubek plastových flexibilních D 100 mm bez lože | m | 59 | 167.2 | 9864.8 | CS ÚRS 2016 01
| VV |  | " stoka B " 43,0 |  | 43
| VV |  | " stoka OS1B " 16,0 |  | 16
| VV | DRENAZ1 | Mezisoučet |  | 59
128 | K | 213141131 | Zřízení vrstvy z geotextilie ve sklonu do 1:1 š do 3 m | m2 | 87.5 | 27.9 | 2441.25 | CS ÚRS 2016 01
| VV |  | " těleso stoky DN 400 u RN "
| VV |  | DN400*(1,2*2+0,8*2+1,0) |  | 87.5
129 | M | 6931120101 | geotextilie 400g/m2 | m2 | 100.625 | 34.9 | 3511.81
| VV |  | 87,5*1,15 'Přepočtené koeficientem množství |  | 100.625
130 | K | 2133111431 | Polštáře zhutněné pod základy ze štěrkopísku | m3 | 14.354 | 668.7 | 9598.52
| VV |  | " RN1B - snížená část "
| VV |  | (236,95-235,85)*((3,187+0,29/2)*(4,1+0,29/2)+(3,187+0,29/2+1,1)*(4,1+0,29/2+1,1))/2 |  | 20.808
| VV |  | -0,1*(3,187+0,29/2)*(4,1+0,29/2) |  | -1.414
| VV |  | -1,0*1,8*2,8 |  | -5.04
| VV | LOZE4 | Součet |  | 14.354
131 | K | 2262113111 | Vrty svislé zapažené D 400 mm hl do 20 m hor. I | m | 18 | 1393.2 | 25077.6
| VV |  | " hydrovrty " 9,0*4 |  | 36
| VV | HV | Mezisoučet |  | 36
| VV |  | HV*0,5 |  | 18
132 | K | 2262113121 | Vrty svislé zapažené D 400 mm hl do 20 m hor. II | m | 18 | 1462.9 | 26332.2
| VV |  | HV*0,5 |  | 18
133 | K | 242791111 | Zapuštění zárubnice z plastických hmot hl do 50 m DN do 200 | m | 36 | 348.3 | 12538.8 | CS ÚRS 2016 01
| VV |  | " hydrovrty " HV |  | 36
134 | M | 2861022151 | výpažnice A 200 mm plast plná vč. kalníku | m | 20.6 | 418 | 8610.8
| VV | PVCPLNA | 5,0*4 |  | 20
| VV |  | PVCPLNA*1,03 |  | 20.6
135 | M | 2861022161 | výpažnice A 200 mm plast perforovaná | m | 20.6 | 445.8 | 9183.48
| VV | PVCPER | 5,0*4 |  | 20
| VV |  | PVCPER*1,03 |  | 20.6
136 | K | 242791121 | Vytažení zárubnice z plastických hmot hl do 50 m DN do 200 a likvidace | m | 36 | 69.7 | 2509.2
| VV |  | " hydrovrty " HV |  | 36
137 | K | 242111111 | Osazení pláště kopané studny z betonových skruží celokruhových DN 0,8 m | m | 12 | 529.4 | 6352.8 | CS ÚRS 2016 01
| VV |  | " 6 ks sběrných jímek pro čerpání vody "
| VV |  | 6*2,0 |  | 12
138 | M | 592253310 | skruž betonová studňová kruhová TBS-Q.1 80/100/9 80x100x9 cm | kus | 12.24 | 1057.5 | 12943.8 | CS ÚRS 2016 01
| VV |  | 12*1,02 'Přepočtené koeficientem množství |  | 12.24
139 | K | 242941111 | Vytvoření filtru obalením zárubnice síťovinou | m2 | 15.08 | 62.7 | 945.52 | CS ÚRS 2016 01
| VV |  | " hydrovrty " PVCPER*PI*0,24 |  | 15.08
140 | M | 69365999 | geotextilie | m2 | 16.588 | 27.9 | 462.81
| VV |  | PVCPER*PI*0,24*1,1 |  | 16.588
141 | K | 243571112 | Výplň na dně studny z kameniva hrubého těženého 16-32 mm | m3 | 6.809 | 668.7 | 4553.18 | CS ÚRS 2016 01
| VV |  | " zásyp čerpacích jímek po uončení stavby "
| VV |  | PI*(0,85/2)^2*2,0*6 |  | 6.809
142 | K | 247531111 | Obsyp studny z kameniva hrubého | m3 | 1.131 | 668.7 | 756.3 | CS ÚRS 2016 01
| VV |  | " zásyp hydrovrtu po ukončení stavby "
| VV |  | HV*PI*(0,2/2)^2 |  | 1.131
143 | K | 2475711131 | Obsyp studny ze písku tříděného 4-8 mm | m3 | 3.384 | 2619.2 | 8863.37
| VV |  | " hydrovrty " 0,846*4 |  | 3.384
| VV | OBSYPHV | Mezisoučet |  | 3.384
144 | K | 2272111111 | Odpažení vrtů průměru 400 mm | m | 36 | 139.3 | 5014.8
| VV |  | HV |  | 36
| D | 3 | Svislé a kompletní konstrukce |  |  |  | 2115233.75
145 | K | 3513112011 | Zalití zálivkovou popílkocementovou suspenzí vč. všech potřebných pomocných prací a utěsnění | m3 | 20.645 | 1741.5 | 35953.27
| VV |  | " stávající stoky "
| VV |  | " DN700 " PI*(0,70/2)^2*34,0 |  | 13.085
| VV |  | " stávající šachty "
| VV |  | 1,8*2,1*2,0 |  | 7.56
| VV |  | Součet |  | 20.645
146 | K | 3803216621 | Kompletní konstrukce ze ŽB tř. C 30/37-XC4-XA1 tl do 300 mm pohledového tř.PB2 | m3 | 23.662 | 3099.9 | 73349.83
| VV |  | " strop RN1B tl. 300mm "
| VV |  | 0,3*4,4*(4,8+2,3)+0,3*2,8*17,5 |  | 24.072
| VV |  | " otvory "
| VV |  | -0,3*0,6*0,9 |  | -0.162
| VV |  | -0,3*PI*(1,0/2)^2*5 |  | -1.178
| VV |  | -0,3*1,6*2,0 |  | -0.96
| VV |  | " přelivná hrana "
| VV |  | 0,3*(3,5-0,35)*2,0 |  | 1.89
| VV |  | Součet |  | 23.662
147 | K | 3803216631 | Kompletní konstrukce ze ŽB tř. C 30/37-XC4-XA1 tl nad 300 mm pohledového tř.PB2 | m3 | 162.983 | 3099.9 | 505231
| VV |  | " RN1B "
| VV |  | " dno " 0,4*(6,69-0,29)*(27,063-0,29) |  | 68.539
| VV |  | " snížená část - stěny "
| VV |  | 0,4*1,1*(2,8+1,0)*2 |  | 3.344
| VV |  | Mezisoučet |  | 71.883
| VV |  | " obvodové stěny RN "
| VV |  | 0,4*3,5*(24,6+3,6+1,6)*2 |  | 83.44
| VV |  | Mezisoučet |  | 83.44
| VV |  | " vnitřní stěny "
| VV |  | 0,4*3,5*(2,0+1,5) |  | 4.9
| VV |  | " přelivné stěny "
| VV |  | 0,4*2,1*4,0 |  | 3.36
| VV |  | Mezisoučet |  | 8.26
| VV |  | " otvory stěny "
| VV |  | " prostup DN400 " -2*0,4*PI*(0,4/2)^2 |  | -0.101
| VV |  | " prostup DN800 " -2*0,4*PI*(0,82/2)^2 |  | -0.422
| VV |  | " prostup DN700 " -2*0,4*PI*(0,35/2)^2 |  | -0.077
| VV |  | Mezisoučet |  | -0.6
| VV |  | Součet |  | 162.983
148 | K | 3803262521 | Kompletní konstrukce ze ŽB tř. C 30/37-XC4-XF3-XA1 tl do 300 mm pohledového tř.PB2 | m3 | 5.544 | 3295 | 18267.48
| VV |  | " nádstavba "
| VV |  | 0,3*2,2*(1,6+2,6)*2 |  | 5.544
149 | K | 380356211 | Bednění kompletních konstrukcí ČOV, nádrží nebo vodojemů omítaných ploch rovinných zřízení | m2 | 287.088 | 626.9 | 179975.47 | CS ÚRS 2016 01
| VV |  | " část stěny obsypávána - obvodové konstrukce "
| VV |  | " RN1B "
| VV |  | " dno " 0,4*(26,48+6,11)*2 |  | 26.072
| VV |  | " snížená část " 1,1*(2,8+1,8)*2 |  | 10.12
| VV |  | " obvodové stěny + strop RN "
| VV |  | (3,5+0,3)*(24,6+4,4+1,6)*2 |  | 232.56
| VV |  | " nádstavba "
| VV |  | (2,21-0,3)*(2,2+2,6)*2 |  | 18.336
| VV | BEDvne | Součet |  | 287.088
150 | K | 380356212 | Bednění kompletních konstrukcí ČOV, nádrží nebo vodojemů omítaných ploch rovinných odstranění | m2 | 287.088 | 348.3 | 99992.75 | CS ÚRS 2016 01
151 | K | 3803562311 | Bednění pohledového betonu kompletních konstrukcí ČOV, nádrží nebo vodojemů neomítaných ploch rovinných zřízení | m2 | 340.184 | 766.3 | 260683
| VV |  | " RN1B "
| VV |  | " dno "
| VV |  | 0,4*(26,48+6,11)*2 |  | 26.072
| VV |  | " snížená část - stěny " 2*1,1*(1,8+2,0)*2 |  | 16.72
| VV |  | Mezisoučet |  | 42.792
| VV |  | " obvodové stěny RN "
| VV |  | 2*3,5*(24,6+3,6+1,6)*2 |  | 417.2
| VV |  | Mezisoučet |  | 417.2
| VV |  | " vnitřní stěny "
| VV |  | 2*3,5*(2,0+1,5) |  | 24.5
| VV |  | " přelivné stěny "
| VV |  | 2*2,1*4,0 |  | 16.8
| VV |  | Mezisoučet |  | 41.3
| VV |  | " strop RN1B tl. 300mm "
| VV |  | 3,6*4,0+1,5*1,2 |  | 16.2
| VV |  | 2,0*(1,5+17,5+0,4) |  | 38.8
| VV |  | 0,3*(24,6+4,4+1,6)*2 |  | 18.36
| VV |  | " otvory "
| VV |  | 0,3*(0,6+0,9)*2 |  | 0.9
| VV |  | 0,3*(1,6+2,0)*2 |  | 2.16
| VV |  | " přelivná hrana "
| VV |  | 2*(3,5-0,35)*2,0 |  | 12.6
| VV |  | " nádstavba "
| VV |  | 2*2,2*(1,6+2,6)*2 |  | 36.96
| VV |  | Mezisoučet |  | 125.98
| VV |  | " odpočet bednění obsypávaného "
| VV |  | -BEDvne |  | -287.088
| VV |  | Součet |  | 340.184
152 | K | 3803562321 | Bednění pohledového betonu kompletních konstrukcí ČOV, nádrží nebo vodojemů neomítaných ploch rovinných odstranění | m2 | 340.184 | 348.3 | 118486.09
153 | K | 3803572002 | Příplatek za podpěrné konstrukce stropů | m2 | 54.4 | 69.7 | 3791.68
| VV |  | " RN1B "
| VV |  | " strop " 2,0*(1,5+1,1+16,5)+1,5*1,2+4,0*3,6 |  | 54.4
154 | K | 380361006 | Výztuž kompletních konstrukcí ČOV, nádrží nebo vodojemů z betonářské oceli 10 505 | t | 27.007 | 28282 | 763811.97 | CS ÚRS 2016 01
| VV |  | " statika " 27,007 |  | 27.007
155 | K | 3813620211 | Výztuž kompletních konstrukcí svařovanými sítěmi Kari | t | 0.075 | 27167.4 | 2037.56
| VV |  | " okolo litinového poklopu 600/900 "
| VV |  | 17*0,00444 |  | 0.075
156 | K | 3813620301 | Výztuž kompletních konstrukcí - příplatek za distanční prvky - systém prvků z vláknobetonu | t | 27.007 | 835.9 | 22575.15
157 | K | 3889952111 | Chránička kabelů z trub HDPE DN 80 | m | 3.71 | 209 | 775.39
| VV |  | " RN1B " 3,71 |  | 3.71
158 | K | 358315114 | Bourání stoky kompletní nebo otvorů z prostého betonu plochy do 4 m2 | m3 | 12.672 | 1114.6 | 14124.21 | CS ÚRS 2016 01
| VV |  | " vybourání stáv. stok při štětovnicích - příprava území "
| VV |  | "DN400 " 0,210*3,0 |  | 0.63
| VV |  | "DN700 " 0,561*3,0 |  | 1.683
| VV |  | " vybourání stáv. stoky při kanalizaci "
| VV |  | "DN700 " 0,561*6,0 |  | 3.366
| VV |  | " vybourání stáv. stoky vRNi "
| VV |  | "DN700 " 0,561*10,0 |  | 5.61
| VV |  | " vstupní komín šachty "
| VV |  | 0,12*PI*1,12*1,5 |  | 0.633
| VV |  | " úprava stáv. šachty ŠS2801 "
| VV |  | " stěna " 0,3*1,0*1,0 |  | 0.3
| VV |  | " dno " 0,45*1,0*1,0 |  | 0.45
| VV |  | Součet |  | 12.672
159 | K | 358325114 | Bourání stoky kompletní nebo otvorů z železobetonu plochy do 4 m2 | m3 | 0.108 | 1741.5 | 188.08 | CS ÚRS 2016 01
| VV |  | " OK1Bstáv. - vyborání otvoru ve stropu "
| VV |  | 0,3*0,6*0,6 |  | 0.108
160 | K | 997013111 | Vnitrostaveništní doprava suti a vybouraných hmot pro budovy v do 6 m s použitím mechanizace | t | 28.138 | 62.7 | 1764.25 | CS ÚRS 2016 01
161 | K | 997013501 | Odvoz suti a vybouraných hmot na skládku nebo meziskládku do 1 km se složením | t | 28.138 | 20.9 | 588.08 | CS ÚRS 2016 01
162 | K | 997013509 | Příplatek k odvozu suti a vybouraných hmot na skládku ZKD 1 km přes 1 km | t | 619.036 | 6.2 | 3838.02 | CS ÚRS 2016 01
| VV |  | 28,138*22 'Přepočtené koeficientem množství |  | 619.036
163 | K | 97909811 | Poplatek za skládku suti | t | 28.138 | 348.3 | 9800.47
| D | 4 | Vodorovné konstrukce |  |  |  | 414578.17
164 | K | 451573111 | Lože pod potrubí otevřený výkop ze štěrkopísku | m3 | 2.028 | 668.7 | 1356.12 | CS ÚRS 2016 01
| VV |  | " šachty "
| VV |  | " Š2003.1 " 0,1*2,6*2,6 |  | 0.676
| VV |  | " Š2003.2 " 0,1*2,6*2,6 |  | 0.676
| VV |  | " Š2802 " 0,1*2,6*2,6 |  | 0.676
| VV | LOZE1 | Součet |  | 2.028
165 | K | 45157311108 | Lože pod potrubí otevřený výkop z písku fr. 0-8 | m3 | 9.323 | 626.9 | 5844.59
| VV |  | " stoka sklolaminát "
| VV |  | 0,1*1,2*DN400 |  | 2.1
| VV |  | (0,15*(1,22+0,1*2)+(0,25+0,13)/2*0,1)*DN600 |  | 1.694
| VV |  | (0,15*(1,32+0,1*2)+(0,25+0,13)/2*0,1)*DN700 |  | 3.878
| VV |  | (0,15*(1,42+0,1*2)+(0,25+0,13)/2*0,1)*DN800 |  | 1.651
| VV | LOZE2 | Součet |  | 9.323
166 | K | 167101101 | Nakládání výkopku z hornin tř. 1 až 4 do 100 m3 | m3 | 11.351 | 36.1 | 409.77 | CS ÚRS 2016 01
| VV |  | " přesun hmot " LOZE1+LOZE2 |  | 11.351
167 | K | 162201102 | Vodorovné přemístění do 50 m výkopku/sypaniny z horniny tř. 1 až 4 | m3 | 11.351 | 10.3 | 116.92 | CS ÚRS 2016 01
168 | K | 452112111 | Osazení betonových prstenců nebo rámů v do 100 mm | kus | 9 | 69.7 | 627.3 | CS ÚRS 2016 01
| VV |  | " RN1B " 2*3+1 |  | 7
| VV |  | " RN1B " 2 |  | 2
| VV |  | Součet |  | 9
169 | M | 59224177 | prstenec betonový vyrovnávací TBW-Q.1 625/100/120 62,5x10x12 cm | kus | 7.07 | 229.9 | 1625.39
| VV |  | 7*1,01 'Přepočtené koeficientem množství |  | 7.07
170 | M | 5922414061 | prstenec betonový vyrovnávací TBW-Q 60/800150 | kus | 1.01 | 890.3 | 899.2
| VV |  | 1*1,01 'Přepočtené koeficientem množství |  | 1.01
171 | M | 5922414101 | prstenec betonový vyrovnávací TBW-Q 100/800150 | kus | 1.01 | 930.7 | 940.01
| VV |  | 1*1,01 'Přepočtené koeficientem množství |  | 1.01
172 | K | 452112111 | Osazení betonových prstenců nebo rámů v do 100 mm | kus | 3 | 69.7 | 209.1 | CS ÚRS 2016 01
| VV |  | " šachty " 3 |  | 3
173 | M | 592241760 | prstenec betonový vyrovnávací TBW-Q 625/80/120 62,5x8x12 cm | kus | 1.01 | 204.9 | 206.95 | CS ÚRS 2016 01
| VV |  | 1*1,01 'Přepočtené koeficientem množství |  | 1.01
174 | M | 592241770 | prstenec betonový vyrovnávací TBW-Q 625/100/120 62,5x10x12 cm | kus | 2.02 | 229.9 | 464.4 | CS ÚRS 2016 01
| VV |  | 2*1,01 'Přepočtené koeficientem množství |  | 2.02
175 | K | 452112121 | Osazení betonových prstenců nebo rámů v do 200 mm | kus | 1 | 83.6 | 83.6 | CS ÚRS 2016 01
| VV |  | " šachty " 1 |  | 1
176 | M | 59224178 | prstenec betonový vyrovnávací TBW-Q.1 625/120/120 62,5x12x12 cm | kus | 1.01 | 253.6 | 256.14
| VV |  | 1*1,01 'Přepočtené koeficientem množství |  | 1.01
177 | K | 452311121 | Podkladní desky z betonu prostého tř. C 8/10 otevřený výkop | m3 | 2.028 | 2368.4 | 4803.12 | CS ÚRS 2016 01
| VV |  | " šachty "
| VV |  | " Š2003.1 " 0,1*2,6*2,6 |  | 0.676
| VV |  | " Š2003.2 " 0,1*2,6*2,6 |  | 0.676
| VV |  | " Š2802 " 0,1*2,6*2,6 |  | 0.676
| VV |  | Součet |  | 2.028
178 | K | 452313141 | Podkladní bloky z betonu prostého tř. C 16/20 otevřený výkop | m3 | 9.191 | 2577.4 | 23688.88 | CS ÚRS 2016 01
| VV |  | " obetonování horní části šachtových komínů "
| VV |  | " Š2003.1 "
| VV |  | 0,3*2,0*2,0 |  | 1.2
| VV |  | 0,5*1,6*1,6 |  | 1.28
| VV |  | -PI*(1,04/2)^2*0,3 |  | -0.255
| VV |  | -PI*(0,84/2)^2*0,5 |  | -0.277
| VV |  | " Š2003.2 "
| VV |  | 0,3*2,0*2,0 |  | 1.2
| VV |  | (0,5+0,4)*1,6*1,6 |  | 2.304
| VV |  | -PI*(1,24/2)^2*0,3 |  | -0.362
| VV |  | -PI*(1,04/2)^2*0,58 |  | -0.493
| VV |  | -PI*(0,84/2)^2*(0,08+0,12) |  | -0.111
| VV |  | " Š2802 "
| VV |  | 0,3*2,0*2,0 |  | 1.2
| VV |  | (0,5+0,4)*1,6*1,6 |  | 2.304
| VV |  | -PI*(1,24/2)^2*0,3 |  | -0.362
| VV |  | -PI*(1,04/2)^2*0,58 |  | -0.493
| VV |  | -PI*(0,84/2)^2*(0,12+0,1) |  | -0.122
| VV |  | " OK1Bstáv. "
| VV |  | 0,3*2,0*2,0*1,035 |  | 1.242
| VV |  | (0,5+0,11)*1,6*1,6 |  | 1.562
| VV |  | -PI*(1,04/2)^2*0,58 |  | -0.493
| VV |  | -PI*(0,84/2)^2*(0,12+0,12) |  | -0.133
| VV |  | Součet |  | 9.191
179 | K | 452353101 | Bednění podkladních bloků otevřený výkop | m2 | 25.824 | 975.2 | 25183.56 | CS ÚRS 2016 01
| VV |  | " obetonování horní části šachtových komínů "
| VV |  | " Š2003.1 "
| VV |  | 0,3*2,0*4 |  | 2.4
| VV |  | 0,5*1,6*4 |  | 3.2
| VV |  | " Š2003.2 "
| VV |  | 0,3*2,0*4 |  | 2.4
| VV |  | (0,5+0,4)*1,6*4 |  | 5.76
| VV |  | " Š2802 "
| VV |  | 0,3*2,0*4 |  | 2.4
| VV |  | (0,5+0,4)*1,6*4 |  | 5.76
| VV |  | " OK1Bstáv. "
| VV |  | (0,5+0,11)*1,6*4 |  | 3.904
| VV |  | Součet |  | 25.824
180 | K | 4523111512 | Podkladní desky z betonu prostého tř. C 25/30 XA1 otevřený výkop | m3 | 17.938 | 2716.7 | 48732.16
| VV |  | " RN1B "
| VV |  | " dno - podkladní beton "
| VV |  | 0,1*(6,69-0,29)*(27,063-0,29) |  | 17.135
| VV |  | 0,1*(4,1*3,187-1,8*2,8) |  | 0.803
| VV |  | Součet |  | 17.938
181 | K | 452386111 | Vyrovnávací prstence z betonu prostého tř. C 25/30 v do 100 mm | kus | 5 | 167.2 | 836 | CS ÚRS 2016 01
| VV |  | " RN1B " 5 |  | 5
182 | K | 4523131711 | Podkladní bloky z betonu prostého tř. C 30/37-XC4-XF3-XA1 otevřený výkop | m3 | 71.999 | 3295 | 237236.71
| VV |  | " nádstavba nad stropem - vlezy "
| VV |  | 2,21*2,6*(3,05*(4,0-1,4)+1,6*1,4) |  | 58.437
| VV |  | 1,85*(4,2*2,5+1,8*(4,3-2,5)) |  | 25.419
| VV |  | " odpočty výlezy "
| VV |  | -1,85*0,9*0,6 |  | -0.999
| VV |  | -PI*(1,24/2)^2*(1,0*5+0,25*3) |  | -6.944
| VV |  | -PI*(1,04/2)^2*0,65*4 |  | -2.209
| VV |  | -PI*(1,04/2)^2*0,50 |  | -0.425
| VV |  | -PI*(0,84/2)^2*(2,21-1,0-0,25-0,65)*3 |  | -0.515
| VV |  | -PI*(1,04/2)^2*(1,85-0,8-0,6)*2 |  | -0.765
| VV |  | Součet |  | 71.999
183 | K | 452353101 | Bednění podkladních bloků otevřený výkop | m2 | 62.611 | 975.2 | 61058.25 | CS ÚRS 2016 01
| VV |  | " nádstavba nad stropem - vlezy "
| VV |  | 2,21*(4,0+3,05)*2 |  | 31.161
| VV |  | 1,85*(4,2+4,3)*2 |  | 31.45
| VV |  | Součet |  | 62.611
| D | 5 | Komunikace |  |  |  | 274515.53
184 | K | 564281111 | Podklad nebo podsyp ze štěrkopísku ŠP tl 300 mm | m2 | 394.68 | 278.6 | 109957.85 | CS ÚRS 2016 01
| VV |  | " provizorní panelová cesta " (3,0+1,03*2)*78,0 |  | 394.68
| VV | PANEL2 | Součet |  | 394.68
185 | K | 167101102 | Nakládání výkopku z hornin tř. 1 až 4 přes 100 m3 | m3 | 118.404 | 36.1 | 4274.38 | CS ÚRS 2016 01
| VV |  | " přesun hmot " PANEL2*0,3 |  | 118.404
186 | K | 162201102 | Vodorovné přemístění do 50 m výkopku/sypaniny z horniny tř. 1 až 4 | m3 | 118.404 | 10.3 | 1219.56 | CS ÚRS 2016 01
187 | K | 584121111 | Osazení silničních dílců z ŽB do lože z kameniva těženého tl 40 mm | m2 | 234 | 348.3 | 81502.2 | CS ÚRS 2016 01
| VV |  | " provizorní panelová cesta " 78*3 |  | 234
| VV | PANEL1 | Součet |  | 234
188 | M | 5938118701 | panel silniční IZD 300x150x215 cm 20 tun - započítat obratovost za vícenásobné použití | kus | 52.52 | 1476.8 | 77561.54
| VV |  | 234/(3,0*1,5)*1,01 |  | 52.52
| D | 6 | Úpravy povrchů, podlahy a osazování výplní |  |  |  | 2006.4
189 | K | 6346622112 | Výplň dilatačních spár š do 10 mm v beton. površích tmelem vhodným do RN | m | 8 | 209 | 1672
| VV |  | " komora č.1 " 2,0*4 |  | 8
190 | K | 6349111241 | Řezání dilatačních spár š do 10 mm hl do 80 mm v čerstvé betonové mazanině | m | 8 | 41.8 | 334.4
| VV |  | " komora č.1 " 2,0*4 |  | 8
| D | 8 | Trubní vedení |  |  |  | 829973.56
191 | K | 8713922116 | Montáž vodovodního potrubí ze sklolaminátových trub DN 400 v otevřeném výkopu | m | 18.3 | 376.2 | 6884.46
| VV |  | " stoka - Š2003 - RN1B " 17,5 |  | 17.5
| VV | DN400 | Mezisoučet |  | 17.5
| VV |  | " potrubí - Š2003 - RN1B " 17,5+0,4*2 |  | 18.3
| VV | DN400p | Mezisoučet |  | 18.3
192 | M | 2864126406 | roury ze sklolaminátu PN 1 SN 5000 DN 400 + spojka | m | 18.849 | 2674.9 | 50419.19
| VV |  | DN400p*1,03 |  | 18.849
193 | K | 87139221601 | Žlab ze sklolaminátové trouby DN 400 půlené - M+D | m | 1.5 | 1741.5 | 2612.25
| VV |  | " RN1B - odtok " 1,5 |  | 1.5
194 | K | 8714422116 | Montáž vodovodního potrubí ze sklolaminátových trub DN 600 v otevřeném výkopu | m | 8.25 | 501.6 | 4138.2
| VV |  | " stoka - ŠS2801stáv. - Š2802 " 9,5-1,8/2-2,6/2 |  | 7.3
| VV | DN600 | Mezisoučet |  | 7.3
| VV |  | " potrubí - ŠS2801stáv. - Š2802 " 9,5-1,0/2-1,5/2 |  | 8.25
| VV | DN600p | Mezisoučet |  | 8.25
195 | M | 2864127006 | roury ze sklolaminátu PN 1 SN 5000 DN 600 + spojka | m | 8.498 | 4026.3 | 34215.5
| VV |  | DN600p*1,03 |  | 8.498
196 | K | 8714622116 | Montáž vodovodního potrubí ze sklolaminátových trub DN 700 v otevřeném výkopu | m | 17.75 | 536.4 | 9521.1
| VV |  | " stoka - OK1B - Š2003.2 " 43,0-23,0-0,4-2,6-2,6/2 |  | 15.7
| VV | DN700 | Mezisoučet |  | 15.7
| VV |  | " stoka - OK1B - Š2003.2 " 43,0-23,0-1,5-1,5/2 |  | 17.75
| VV | DN700p | Mezisoučet |  | 17.75
197 | M | 2864127106 | roury ze sklolaminátu PN 1 SN 5000 DN 700 + spojka | m | 18.283 | 4264.6 | 77969.68
| VV |  | DN700p*1,03 |  | 18.283
198 | K | 8714721116 | Montáž kanalizačního potrubí ze sklolaminátových trub DN 800 v otevřeném výkopu | m | 9.25 | 571.2 | 5283.6
| VV |  | " stoka - Š2802 - OS1B " 16,0-9,5-2,6/2-0,4 |  | 4.8
| VV |  | " napojení odtoku DN400 z RN na stáv. troubu DN800 "
| VV |  | 1,5 |  | 1.5
| VV | DN800 | Mezisoučet |  | 6.3
| VV |  | " potrubí - Š2802 - OS1B " 16,0-9,5-1,5/2 |  | 5.75
| VV |  | " napojení odtoku DN400 z RN na stáv. troubu DN800 "
| VV |  | 3,5 |  | 3.5
| VV | DN800p | Mezisoučet |  | 9.25
199 | M | 2864127201 | roury ze sklolaminátu PN 1 SN 5000 DN 800 + spojka | m | 9.528 | 4479.2 | 42677.82
| VV |  | DN800p*1,03 |  | 9.528
200 | K | 87147211601 | Sklolaminátová trouba DN 800 - dl.0,4m osazena do bednění před betonáží - M+D | kus | 1 | 2577.4 | 2577.4
| VV |  | " RN1B - vnitřní stěna " 1 |  | 1
201 | K | 87147211611 | Úprava stáv. sklolam. trouby DN800 - napojení a osazení do stěny RN, zasunutí do ocel. chránička DN 1000 vč. vyplnění popílocement. suspenzí, zajištění trouby, úprava štětovnice a všechny potřebné zemní a stavební práce - M+D | kus | 1 | 16021.8 | 16021.8
| VV |  | " RN1B - vnitřní stěna " 1 |  | 1
202 | K | 8925511101 | Zkouška těsnosti kanalizace - úsek mezi šachtami | kus | 5 | 1671.8 | 8359
203 | K | 8713903166 | Provizorní obtok - převedení průtoku odpadních vod přes stavební jámu PVC DN400 - zřízení, demontáž | m | 29 | 1114.6 | 32323.4
204 | K | 8941041111 | Žlaby šachet z cihel kanalizačních průměru do 500 mm | m3 | 1.057 | 9473.8 | 10013.81
| VV |  | " RN1B "
| VV |  | " přítok "
| VV |  | 0,115*PI*((0,4+0,7)/2+0,115)*4,0*1,1 |  | 1.057
205 | K | 8942012261 | Výplňový beton z prostého betonu bez zvýšených nároků na prostředí tř. C 25/30-XA1 | m3 | 15.48 | 2925.7 | 45289.84
| VV |  | " výplňový beton - žlaby šachet "
| VV |  | " řez A/C " 1,4*1,5*1,2 |  | 2.52
| VV |  | " řez A/E " 1,4*4,0*1,2 |  | 6.72
| VV |  | " řez B/C " 1,2*2,0*(1,5+1,1) |  | 6.24
| VV |  | Součet |  | 15.48
206 | K | 8942041621 | Žlaby z houževnatého betonu prostého tř. C 35/45-XA1-XM2 | m3 | 17.966 | 3622.3 | 65078.24
| VV |  | " žlaby RN "
| VV |  | " řez A/C " 0,59*1,5*1,2-(0,2*0,4+PI*(0,4/2)^2/2)*1,5 |  | 0.848
| VV |  | " řez A/E " (0,44+0,23)*4,0*1,2-(0,2*(0,7+0,4)/2+PI*((0,4+0,7)/2/2)^2/2)*4,0 |  | 2.301
| VV |  | " řez B/E " (0,7+0,65)/2*1,0*1,0 |  | 0.675
| VV |  | " řez B/C " 0,31*2,0*1,5+0,4*2,0*1,1 |  | 1.81
| VV |  | " řez B/D " 6,166*2,0 |  | 12.332
| VV |  | Součet |  | 17.966
207 | K | 351351111 | Vnitřní bednění spodní části stok světlé v do 1200 mm otevřený výkop | m2 | 5.45 | 1253.9 | 6833.76 | CS ÚRS 2016 01
| VV |  | " RN1B "
| VV |  | " řez A/C " 0,2*1,5*2 |  | 0.6
| VV |  | " řez A/E " 0,2*4,0*2 |  | 1.6
| VV |  | " řez B/E " 0,65*1,0 |  | 0.65
| VV |  | " řez B/D " 2,0*(1,2+0,1) |  | 2.6
| VV |  | Součet |  | 5.45
208 | K | 8946082166 | Výztuž žlabů šachet ze svařovaných sítí typu Kari | t | 0.2 | 27167.4 | 5433.48
| VV |  | " RN1B "
| VV |  | " výplňový beton - žlaby šachet "
| VV |  | " řez B/E " 1,0*1,0*0,00444 |  | 0.004
| VV |  | " řez B/C " 2,0*(1,5+1,1)*0,00444 |  | 0.023
| VV |  | " řez B/D " 2,0*(16,5+3,0)*0,00444 |  | 0.173
| VV |  | Součet |  | 0.2
209 | K | 8943021141 | Dno šachet tl nad 200 mm ze ŽB vodostavebního tř. C 30/37-XC4-XA1 | m3 | 6.297 | 3099.9 | 19520.07
| VV |  | " šachty "
| VV |  | " Š2003.1 " 0,3*2,6*2,6*1,035 |  | 2.099
| VV |  | " Š2003.2 " 0,3*2,6*2,6*1,035 |  | 2.099
| VV |  | " Š2802 " 0,3*2,6*2,6*1,035 |  | 2.099
| VV |  | Součet |  | 6.297
210 | K | 8943021241 | Stěny šachet tl nad 200 mm ze ŽB vodostavebního tř. C 30/37-XC4-XA1 | m3 | 22.461 | 3099.9 | 69626.85
| VV |  | " šachty "
| VV |  | " Š2003.1 "
| VV |  | 0,55*(1,6+0,1)*(2,6+1,5)*2*1,035 |  | 7.935
| VV |  | -0,55*PI*(0,718/2)^2*2 |  | -0.445
| VV |  | " Š2003.2 "
| VV |  | 0,55*(1,6+0,1)*(2,6+1,5)*2*1,035 |  | 7.935
| VV |  | -0,55*PI*(0,718/2)^2*2 |  | -0.445
| VV |  | " Š2802 "
| VV |  | 0,55*(1,6+0,1)*(2,6+1,5)*2*1,035 |  | 7.935
| VV |  | -0,55*PI*(0,82/2)^2 |  | -0.29
| VV |  | -0,55*PI*(0,616/2)^2 |  | -0.164
| VV |  | Součet |  | 22.461
211 | K | 351231101 | Zdivo spodní části stok z cihel kanalizačních otevřený výkop | m3 | 1.397 | 5990.8 | 8369.15 | CS ÚRS 2016 01
| VV |  | " OK1Bstáv. " 0,45*2,07*1,5 |  | 1.397
212 | K | 616633112 | Stěrka z těsnící malty dvouvrstvá vnitřních stok světlé výšky do 2000 mm | m2 | 6.21 | 626.9 | 3893.05 | CS ÚRS 2016 01
| VV |  | " OK1Bstáv. " 2*2,07*1,5 |  | 6.21
213 | K | 894502101 | Bednění stěn šachet pravoúhlých nebo vícehranných jednostranné | m2 | 30.6 | 975.2 | 29841.12 | CS ÚRS 2016 01
| VV |  | " šachty "
| VV |  | " Š2003.1 " (1,6+0,1)*1,5*4 |  | 10.2
| VV |  | " Š2003.2 " (1,6+0,1)*1,5*4 |  | 10.2
| VV |  | " Š2802 " (1,6+0,1)*1,5*4 |  | 10.2
| VV |  | Součet |  | 30.6
214 | K | 894601111 | Výztuž šachet z betonářské oceli 10 216 | t | 0.045 | 28282 | 1272.69 | CS ÚRS 2016 01
| VV |  | " šachty - dno "
| VV |  | " Š2003.1 " 2,1*2,1*0,65*6*0,000222 |  | 0.004
| VV |  | " Š2003.2 " 2,1*2,1*0,65*6*0,000222 |  | 0.004
| VV |  | " Š2802 " 2,1*2,1*0,65*6*0,000222 |  | 0.004
| VV |  | Mezisoučet |  | 0.012
| VV |  | " šachty - stěny "
| VV |  | " Š2003.1 " 1,7*1,8*4*0,65*6*0,000222 |  | 0.011
| VV |  | " Š2003.2 " 1,7*1,8*4*0,65*6*0,000222 |  | 0.011
| VV |  | " Š2802 " 1,7*1,8*4*0,65*6*0,000222 |  | 0.011
| VV |  | Mezisoučet |  | 0.033
| VV |  | Součet |  | 0.045
215 | K | 894608112 | Výztuž šachet z betonářské oceli 10 505 | t | 0.204 | 28282 | 5769.53 | CS ÚRS 2016 01
| VV |  | " Š2003.1 " 0,535 |  | 0.535
| VV |  | " Š2003.2 " 0,535 |  | 0.535
| VV |  | " Š2802 " 0,535 |  | 0.535
| VV |  | Součet |  | 1.605
| VV |  | 1,605*0,127 'Přepočtené koeficientem množství |  | 0.204
216 | K | 8942042611 | Žlaby šachet průřezu o poloměru nad 500 mm z betonu prostého tř. C 30/37 XA1 | m3 | 2.429 | 3483 | 8460.21
| VV |  | " Š2003.1 "
| VV |  | 0,55*1,5*1,5 |  | 1.238
| VV |  | -1,5*(PI*(0,7/2)^2/2+0,1*0,7) |  | -0.394
| VV |  | " Š2003.2 "
| VV |  | 0,55*1,5*1,5 |  | 1.238
| VV |  | -1,5*(PI*(0,7/2)^2/2+0,1*0,7) |  | -0.394
| VV |  | " Š2802 "
| VV |  | 0,55*1,5*1,5 |  | 1.238
| VV |  | -1,5*(PI*(0,8/2)^2/2+0,1*0,8) |  | -0.497
| VV |  | Součet |  | 2.429
217 | K | 351351111 | Vnitřní bednění spodní části stok světlé v do 1200 mm otevřený výkop | m2 | 0.9 | 1253.9 | 1128.51 | CS ÚRS 2016 01
| VV |  | " Š2003.1 " 0,1*1,5*2 |  | 0.3
| VV |  | " Š2003.2 " 0,1*1,5*2 |  | 0.3
| VV |  | " Š2802 " 0,1*1,5*2 |  | 0.3
| VV |  | Součet |  | 0.9
218 | K | 894301101 | Bobtnavý pásek | m | 113 | 390.1 | 44081.3
| VV |  | " RN1B " 45,0 |  | 45
| VV |  | " výlezy " 3,7*5 |  | 18.5
| VV |  | Mezisoučet |  | 63.5
| VV |  | " šachty "
| VV |  | " Š2003.1 " 1,8*4+3,7+2,8*2 |  | 16.5
| VV |  | " Š2003.2 " 1,8*4+3,7+2,8*2 |  | 16.5
| VV |  | " Š2802 " 1,8*4+3,7+3,2+2,4 |  | 16.5
| VV |  | Mezisoučet |  | 49.5
| VV |  | Součet |  | 113
219 | K | 894301102 | Těsnící spárový pás | m | 21.6 | 390.1 | 8426.16
| VV |  | " šachty "
| VV |  | " Š2003.1 " 1,8*4 |  | 7.2
| VV |  | " Š2003.2 " 1,8*4 |  | 7.2
| VV |  | " Š2802 " 1,8*4 |  | 7.2
| VV |  | Součet |  | 21.6
220 | K | 8943030021 | Strop šachty Š2003.1 - 2100/2100/300 prefa ze ŽB vodostavební C30/37-XA1-XC4 s otvorem d=1,0m | kus | 1 | 18432 | 18432
221 | K | 8943030022 | Strop šachty Š2003.2 - 2100/2100/300 prefa ze ŽB vodostavební C30/37-XA1-XC4 s otvorem d=1,0m | kus | 1 | 18432 | 18432
222 | K | 8943030023 | Strop šachty Š2802 - 2100/2100/300 prefa ze ŽB vodostavební C30/37-XA1-XC4 s otvorem d=1,0m | kus | 1 | 18432 | 18432
223 | K | 899323102 | Kompozitní poklop s rámem pro otvor 600x900mm uzamykatelný vodotěsný | kus | 1 | 7105.3 | 7105.3
224 | K | 899323103 | Sestava kompozitních poklopů pro otvor 2000/1600 | kus | 1 | 22987.8 | 22987.8
225 | K | 894411311 | Osazení železobetonových dílců pro šachty skruží rovných | kus | 8 | 696.6 | 5572.8 | CS ÚRS 2016 01
| VV |  | " RN1B " 3+5 |  | 8
226 | M | 592243050 | skruž betonová šachetní TBS-Q.1 100/25 D100x25x12 cm | kus | 3.03 | 650.7 | 1971.62 | CS ÚRS 2016 01
| VV |  | 3*1,01 'Přepočtené koeficientem množství |  | 3.03
227 | M | 592243070 | skruž betonová šachetní TBS-Q.1 100/100 D100x100x12 cm | kus | 5.05 | 1462.9 | 7387.65 | CS ÚRS 2016 01
| VV |  | 5*1,01 'Přepočtené koeficientem množství |  | 5.05
228 | M | 592243480 | těsnění elastomerové pro spojení šachetních dílů EMT DN 1000 | kus | 8.16 | 192.3 | 1569.17 | CS ÚRS 2016 01
| VV |  | 8*1,02 'Přepočtené koeficientem množství |  | 8.16
229 | K | 894412411 | Osazení železobetonových dílců pro šachty skruží přechodových | kus | 5 | 975.2 | 4876 | CS ÚRS 2016 01
| VV |  | " RN1B " 5 |  | 5
230 | M | 592243120 | konus šachetní betonový TBR-Q.1 100-63/58/12 KPS 100x62,5x58 cm | kus | 5.05 | 1018.5 | 5143.43 | CS ÚRS 2016 01
| VV |  | 5*1,01 'Přepočtené koeficientem množství |  | 5.05
231 | M | 592243480 | těsnění elastomerové pro spojení šachetních dílů EMT DN 1000 | kus | 5.1 | 192.3 | 980.73 | CS ÚRS 2016 01
| VV |  | 5*1,02 'Přepočtené koeficientem množství |  | 5.1
232 | K | 8944131101 | Příplatek pro osazení první skruže - vnější přibetonování skruže beton C30/37 a výplň zámku skruží tmelem průměr 60/70 mm | kus | 4 | 724.5 | 2898
| VV |  | " šachty " 4 |  | 4
233 | K | 894411311 | Osazení železobetonových dílců pro šachty skruží rovných | kus | 9 | 696.6 | 6269.4 | CS ÚRS 2016 01
| VV |  | " šachty " 2+3+3+1 |  | 9
234 | M | 592243050 | skruž betonová šachetní TBS-Q.1 100/25 D100x25x12 cm | kus | 3.03 | 650.7 | 1971.62 | CS ÚRS 2016 01
| VV |  | 3*1,01 'Přepočtené koeficientem množství |  | 3.03
235 | M | 592243060 | skruž betonová šachetní TBS-Q.1 100/50 D100x50x12 cm | kus | 2.02 | 901.5 | 1821.03 | CS ÚRS 2016 01
| VV |  | 2*1,01 'Přepočtené koeficientem množství |  | 2.02
236 | M | 592243070 | skruž betonová šachetní TBS-Q.1 100/100 D100x100x12 cm | kus | 4.04 | 1462.9 | 5910.12 | CS ÚRS 2016 01
| VV |  | 4*1,01 'Přepočtené koeficientem množství |  | 4.04
237 | M | 592243480 | těsnění elastomerové pro spojení šachetních dílů EMT DN 1000 | kus | 9.18 | 192.3 | 1765.31 | CS ÚRS 2016 01
| VV |  | 9*1,02 'Přepočtené koeficientem množství |  | 9.18
238 | K | 894412411 | Osazení železobetonových dílců pro šachty skruží přechodových | kus | 4 | 975.2 | 3900.8 | CS ÚRS 2016 01
| VV |  | " šachty " 4 |  | 4
239 | M | 592243120 | konus šachetní betonový TBR-Q.1 100-63/58/12 KPS 100x62,5x58 cm | kus | 3.03 | 1018.5 | 3086.06 | CS ÚRS 2016 01
| VV |  | 3*1,01 'Přepočtené koeficientem množství |  | 3.03
240 | M | 5922431301 | konus šachetní betonový TBR-Q 500/1000x800/120 SP | kus | 1.01 | 1439.2 | 1453.59
| VV |  | 1*1,01 'Přepočtené koeficientem množství |  | 1.01
241 | M | 592243480 | těsnění elastomerové pro spojení šachetních dílů EMT DN 1000 | kus | 4.08 | 192.3 | 784.58 | CS ÚRS 2016 01
| VV |  | 4*1,02 'Přepočtené koeficientem množství |  | 4.08
242 | K | 8944131101 | Příplatek pro osazení první skruže - vnější přibetonování skruže beton C30/37 a výplň zámku skruží tmelem průměr 60/70 mm | kus | 4 | 724.5 | 2898
| VV |  | " šachty " 4 |  | 4
243 | K | 8947015511 | Žlaby z půlené sklolaminátové trouby DN 700 | m | 3.2 | 2786.4 | 8916.48
| VV |  | " Š2003.1 " 1,6 |  | 1.6
| VV |  | " Š2003.2 " 1,6 |  | 1.6
| VV |  | Součet |  | 3.2
244 | K | 8947018512 | Žlaby z půlené sklolaminátové trouby DN 800 | m | 1.6 | 3204.4 | 5127.04
| VV |  | " Š2802 " 1,6 |  | 1.6
245 | K | 899102111 | Osazení poklopů litinových nebo ocelových včetně rámů hmotnosti nad 50 do 100 kg | kus | 8 | 557.3 | 4458.4 | CS ÚRS 2016 01
| VV |  | " RN1B " 4 |  | 4
| VV |  | " šachty " 4 |  | 4
| VV |  | Součet |  | 8
246 | M | 5524344401 | poklop kruhový litinový 600 B 125 | kus | 8 | 1811.2 | 14489.6
247 | K | 899103111 | Osazení poklopů litinových nebo ocelových včetně rámů hmotnosti nad 100 do 150 kg | kus | 1 | 626.9 | 626.9 | CS ÚRS 2016 01
| VV |  | " RN1B " 1 |  | 1
248 | M | 5524345101 | poklop kruhový litinový d- 800mm D400 uzamykatelný | kus | 1 | 15525.8 | 15525.8
249 | K | 899401112 | Osazení poklopů litinových šoupátkových | kus | 1 | 209 | 209 | CS ÚRS 2016 01
| VV |  | " RN " 1 |  | 1
250 | M | 4229135201 | poklop litinový šoupátkový | kus | 1 | 450.1 | 450.1
251 | K | 89950119 | Stupadla do šachet litinová vidlicová s PE povlakem | kus | 54 | 118.5 | 6399
| VV |  | " RN1B " 6+7+8+9 |  | 30
| VV |  | " šachty " 5+5+5+9 |  | 24
| VV |  | Součet |  | 54
252 | K | 8572629161 | Demontáž armatur - šoupě DN300 se zemní soupravou v OK1B vč. příslušenství | kus | 1 | 1741.5 | 1741.5
253 | K | 899103211 | Demontáž poklopů litinových nebo ocelových včetně rámů hmotnosti přes 100 do 150 kg | kus | 1 | 278.6 | 278.6 | CS ÚRS 2016 01
| VV |  | " poklop bouraného komínu šachty " 1 |  | 1
254 | K | 997013111 | Vnitrostaveništní doprava suti a vybouraných hmot pro budovy v do 6 m s použitím mechanizace | t | 0.32 | 62.7 | 20.06 | CS ÚRS 2016 01
255 | K | 997013501 | Odvoz suti a vybouraných hmot na skládku nebo meziskládku do 1 km se složením | t | 0.32 | 27.9 | 8.93 | CS ÚRS 2016 01
256 | K | 9790811211 | Odvoz suti a vybouraných hmot ZKD 1 km přes 1 km (na místo určené majitelem) | t | 2.88 | 11.1 | 31.97
| VV |  | 0,32*9 'Přepočtené koeficientem množství |  | 2.88
| D | 9 | Ostatní konstrukce a práce-bourání |  |  |  | 207608.96
257 | K | 953312111 | Vložky do svislých dilatačních spár z fasádních polystyrénových desek tl 10 mm | m2 | 67.654 | 250.8 | 16967.62 | CS ÚRS 2016 01
| VV |  | " spádový beton RN podél ŽB konstrukce "
| VV |  | " RN1B "
| VV |  | " řez A/C " (1,4+0,59)*(1,5+1,2)*2 |  | 10.746
| VV |  | " řez A/E " (1,4+0,44)*(4,0+1,2)*2 |  | 19.136
| VV |  | " řez B/E " (0,7+0,65)/2*1,0*2+1,0*0,7 |  | 2.05
| VV |  | " řez B/C " (1,2+0,31)*(2,0+1,5)*2+(0,4+1,2)*(2,0+1,1)*2 |  | 20.49
| VV |  | " řez B/D " 6,166*2+1,45*2,0 |  | 15.232
| VV |  | Součet |  | 67.654
258 | K | 953331112 | Vložky do svislých dilatačních spár z lepenky pískované kladené volně | m2 | 118.136 | 139.3 | 16456.34 | CS ÚRS 2016 01
| VV |  | " separační folie mezi bedněním na štětovnici a monolitickým betonem "
| VV |  | 0,7*(27,063+6,69)*2*2,5 |  | 118.136
259 | K | 9537311131 | Plastová chránička DN100 dlo. 2,15m osazena v bednění před betonáží | kus | 1 | 599.1 | 599.1
| VV |  | " RN - pro táhlo zemní soupravy pro šoupátko "
| VV |  | 1 |  | 1
260 | K | 9537316031 | Usměrňovací plech tl. 3,5mm - (1,2/0,2 m) vč. kotvení - nerez | kus | 1 | 5294.2 | 5294.2
| VV |  | " RN - ochrana čerpadla "
| VV |  | 1 |  | 1
261 | K | 959811281 | P1 - Vláknocementová prostupka d-125 dl. 400 s těsnícím profilem nerez zdvojený pro potrubí d-63 | kus | 1 | 4040.3 | 4040.3
262 | K | 959811881 | P2 - Vláknocementová prostupka d-200 dl.400 s těsnícím profilem nerez zdvojený pro potrubí d-129 | kus | 1 | 4597.6 | 4597.6
263 | K | 959813761 | Z1 - Těsnící plech min.š.120mm s oboustranným butylkaučukem | m | 300 | 348.3 | 104490
264 | K | 959813771 | Z2 - Těsnící plech křížový s oboustranným butylkaučukem v pracovní spáře | m | 23 | 348.3 | 8010.9
265 | K | 961801902 | Rošt nad jímkou 400/400 v armaturní šachtě | kus | 1 | 1671.8 | 1671.8
266 | K | 961802102 | Bezpečnostní žebřík 5,05 m vč. kotvení | kus | 1 | 20403.5 | 20403.5
267 | K | 961802111 | Výbava k bezpečnostnímu žebříku - nasazovací madlo na kolejnici (příloha) L 1260, bezpečnostní jistící jezdec s karabinou, bezp. pás pro osoby na připojení k jističi | kus | 1 | 25077.6 | 25077.6
| D | 99 | Přesun hmot |  |  |  | 41285.29
268 | K | 998142251 | Přesun hmot pro nádrže, jímky, zásobníky a jámy betonové monolitické v do 25 m | t | 846.01 | 48.8 | 41285.29 | CS ÚRS 2016 01
| D | PSV | Práce a dodávky PSV |  |  |  | 1504.8
| D | 743 | Elektromontáže - hrubá montáž |  |  |  | 1504.8
269 | K | 7436111161 | Vodič - pás zemnící 30 x 4 mm FeZn vč. spopjovacího materiálu a příslušenství montáž a dodávka | m | 72 | 20.9 | 1504.8
| D | M | Práce a dodávky M |  |  |  | 21399.6
| D | 35-M | Montáž čerpadel, kompr.a vodoh.zař. |  |  |  | 21399.6
270 | K | 3503406001 | Norná stěna 1600/2000 - komplet | kus | 1 | 21399.6 | 21399.6

## SO 20.2 - Vrtaná studna VS1
| List obsahuje: |  | 1) Krycí list soupisu | 2) Rekapitulace |  |  | 3) Soupis prací | Zpět na list:
KRYCÍ LIST SOUPISU
Stavba:
#REF!
Objekt:
UČ 1 - RETENČNÍ NÁDRŽE RN1A, RN1B, RN1D
Soupis:
SO 20 - RETENČNÍ NÁDRŽ RN1B
Úroveň 3:
SO 20.2 - Vrtaná studna VS1
| KSO: |  | 825 79 |  |  | CC-CZ:
| Místo: |  | HRANICE - DRAHOTUŠE |  |  | Datum: | 6.4.2016
| Zadavatel: |  |  |  |  | IČ:
|  | VODOVODY A KANALIZACE PŘEROV a.s. |  |  |  | DIČ:
| Uchazeč: |  |  |  |  | IČ: | 46342796
|  | #REF! |  |  |  | DIČ: | CZ46342796
| Projektant: |  |  |  |  | IČ:
|  | JV PROJEKT VH s.r.o., BRNO |  |  |  | DIČ:
Poznámka:
| Cena bez DPH | [5 empty] | 285991.24
|  |  | Základ daně |  |  | Sazba daně | Výše daně
| DPH | základní | #REF! |  |  | 21% | #REF!
|  | snížená | #REF! |  |  | 15% | #REF!
|  | zákl. přenesená | #REF! |  |  | 21% | 0
|  | sníž. přenesená | #REF! |  |  | 15% | 0
|  | nulová | #REF! |  |  | 0% | 0
| Cena s DPH |  |  | v | CZK |  | #REF!
REKAPITULACE ČLENĚNÍ SOUPISU PRACÍ
Stavba:
#REF!
Objekt:
UČ 1 - RETENČNÍ NÁDRŽE RN1A, RN1B, RN1D
Soupis:
SO 20 - RETENČNÍ NÁDRŽ RN1B
Úroveň 3:
SO 20.2 - Vrtaná studna VS1
Místo: |  |  | HRANICE - DRAHOTUŠE |  |  | Datum: | 6.4.2016
Zadavatel: |  |  | VODOVODY A KANALIZACE PŘEROV a.s. |  |  | Projektant: | JV PROJEKT VH s.r.o., BRNO
Uchazeč: |  |  | #REF!
Kód dílu - Popis | [6 empty] | Cena celkem [CZK]
Náklady soupisu celkem | [6 empty] | 285991.24
| HSV - Práce a dodávky HSV | [5 empty] | 267837.94
| 1 - Zemní práce | [5 empty] | 32627.83
| 2 - Zakládání | [5 empty] | 91165.12
| 4 - Vodorovné konstrukce | [5 empty] | 2626.63
| 8 - Trubní vedení | [5 empty] | 139844.32
| 99 - Přesun hmot | [5 empty] | 1574.04
| PSV - Práce a dodávky PSV | [5 empty] | 18153.3
| 722 - Zdravotechnika - vnitřní vodovod | [5 empty] | 18153.3
SOUPIS PRACÍ
Stavba:
ZLEPŠENÍ EKOLOGICKÉHO STAVU ŘEKY BEČVY V HRANICÍCH
Objekt:
UČ 1 - RETENČNÍ NÁDRŽE RN1A, RN1B, RN1D
Soupis:
SO 20 - RETENČNÍ NÁDRŽ RN1B
Úroveň 3:
SO 20.2 - Vrtaná studna VS1
Místo: |  |  | HRANICE - DRAHOTUŠE |  |  | Datum: | 6.4.2016
Zadavatel: |  |  | VODOVODY A KANALIZACE PŘEROV a.s. |  |  | Projektant: | JV PROJEKT VH s.r.o., BRNO
Uchazeč: |  |  | OHL ŽS, a.s.
PČ | Typ | Kód | Popis | MJ | Množství | J.cena [CZK] | Cena celkem [CZK] | Cenová soustava
Náklady soupisu celkem | [6 empty] | 285991.24
| D | HSV | Práce a dodávky HSV |  |  |  | 267837.94
| D | 1 | Zemní práce |  |  |  | 32627.83
1 | K | 111301116 | Sejmutí drnu tl do 100 mm s přemístěním do 50 m nebo naložením na dopravní prostředek | m2 | 31.2 | 25.1 | 783.12
| VV | TRAVAryha | " přípojka " 1,1*PEHD60 |  | 7.26
| VV | TRAVAjama | " armaturní šachta " (3,3+1,2*2)*(1,8+1,2*2) |  | 23.94
| VV | TRAVA | Součet |  | 31.2
2 | K | 121101101 | Sejmutí ornice s přemístěním na vzdálenost do 50 m | m3 | 6.24 | 64.1 | 399.98 | CS ÚRS 2016 01
| VV |  | 0,2*TRAVA |  | 6.24
| VV | ORNICE | Součet |  | 6.24
3 | K | 162301101 | Vodorovné přemístění do 500 m výkopku/sypaniny z horniny tř. 1 až 4 | m3 | 6.24 | 7 | 43.68 | CS ÚRS 2016 01
| VV |  | " odvoz na mezideponii "
| VV |  | TRAVA*0,2 |  | 6.24
4 | K | 131201101 | Hloubení jam nezapažených v hornině tř. 3 objemu do 100 m3 | m3 | 8.222 | 83.6 | 687.36 | CS ÚRS 2016 01
| VV |  | 2,4*(3,3*1,8+(3,3+2,4)*(1,8+2,4))/2 |  | 35.856
| VV | VYKOP21 | Mezisoučet |  | 35.856
| VV |  | " odpočet vrtu "
| VV |  | -PI*(0,82/2)^2*2,4 |  | -1.267
| VV |  | " odpočet ornice "
| VV |  | -0,3*TRAVAjama |  | -7.182
| VV | VYKOP2 | Součet |  | 27.407
| VV |  | " 30% " VYKOP2*0,3 |  | 8.222
5 | K | 131201109 | Příplatek za lepivost u hloubení jam nezapažených v hornině tř. 3 | m3 | 2.467 | 12.4 | 30.59 | CS ÚRS 2016 01
| VV |  | " 30% " VYKOP2*0,3*0,3 |  | 2.467
6 | K | 131301101 | Hloubení jam nezapažených v hornině tř. 4 objemu do 100 m3 | m3 | 19.185 | 97.5 | 1870.54 | CS ÚRS 2016 01
| VV |  | " 70% " VYKOP2*0,7 |  | 19.185
7 | K | 131301109 | Příplatek za lepivost u hloubení jam nezapažených v hornině tř. 4 | m3 | 5.755 | 12.4 | 71.36 | CS ÚRS 2016 01
| VV |  | " 30% " VYKOP2*0,7*0,3 |  | 5.755
8 | K | 132201201 | Hloubení rýh š do 2000 mm v hornině tř. 3 objemu do 100 m3 | m3 | 3.049 | 250.8 | 764.69 | CS ÚRS 2016 01
| VV |  | " v.p. " 1,1*1,7*PEHD60 |  | 12.342
| VV | VYKOP11 | Mezisoučet |  | 12.342
| VV |  | " odpočet povrchů "
| VV |  | -(0,2+0,1)*TRAVAryha |  | -2.178
| VV | VYKOP1 | Součet |  | 10.164
| VV |  | " 30% "
| VV |  | VYKOP1*0,3 |  | 3.049
9 | K | 132201209 | Příplatek za lepivost k hloubení rýh š do 2000 mm v hornině tř. 3 | m3 | 0.915 | 12.4 | 11.35 | CS ÚRS 2016 01
| VV |  | " 30% "
| VV |  | VYKOP1*0,3*0,3 |  | 0.915
10 | K | 132301201 | Hloubení rýh š do 2000 mm v hornině tř. 4 objemu do 100 m3 | m3 | 7.115 | 250.8 | 1784.44 | CS ÚRS 2016 01
| VV |  | " 70% "
| VV |  | VYKOP1*0,7 |  | 7.115
11 | K | 132301209 | Příplatek za lepivost k hloubení rýh š do 2000 mm v hornině tř. 4 | m3 | 2.134 | 12.4 | 26.46 | CS ÚRS 2016 01
| VV |  | " 30%"
| VV |  | VYKOP1*0,7*0,3 |  | 2.134
12 | K | 151101101 | Zřízení příložného pažení a rozepření stěn rýh hl do 2 m | m2 | 22.44 | 69.7 | 1564.07 | CS ÚRS 2016 01
| VV |  | " v.p. " 2*1,7*PEHD60 |  | 22.44
13 | K | 151101111 | Odstranění příložného pažení a rozepření stěn rýh hl do 2 m | m2 | 22.44 | 20.9 | 469 | CS ÚRS 2016 01
14 | K | 161101102 | Svislé přemístění výkopku z horniny tř. 1 až 4 hl výkopu do 4 m | m3 | 37.571 | 13.9 | 522.24 | CS ÚRS 2016 01
| VV |  | VYKOP1+VYKOP2 |  | 37.571
15 | K | 162301101 | Vodorovné přemístění do 500 m výkopku/sypaniny z horniny tř. 1 až 4 | m3 | 21.815 | 22.7 | 495.2 | CS ÚRS 2016 01
| VV |  | " odvoz na mezideponii "
| VV |  | ZASYP |  | 21.815
16 | K | 167101101 | Nakládání výkopku z hornin tř. 1 až 4 do 100 m3 | m3 | 6.1 | 36.1 | 220.21 | CS ÚRS 2016 01
| VV |  | " zemina z vrtu "
| VV |  | PI*(0,82/2)^2*VRT |  | 6.1
17 | K | 162701105 | Vodorovné přemístění do 10000 m výkopku/sypaniny z horniny tř. 1 až 4 | m3 | 24.976 | 181.1 | 4523.15 | CS ÚRS 2016 01
| VV |  | " výkop "
| VV |  | VYKOP1+0,1*TRAVAryha |  | 10.89
| VV |  | VYKOP2+0,1*TRAVAjama |  | 29.801
| VV |  | " zemina z vrtu "
| VV |  | PI*(0,82/2)^2*VRT |  | 6.1
| VV |  | -ZASYP |  | -21.815
| VV | ODVOZ1 | Součet |  | 24.976
18 | K | 162701109 | Příplatek k vodorovnému přemístění výkopku/sypaniny z horniny tř. 1 až 4 ZKD 1000 m přes 10000 m | m3 | 324.688 | 6.2 | 2013.07 | CS ÚRS 2016 01
| VV |  | 24,976*13 'Přepočtené koeficientem množství |  | 324.688
19 | K | 1712012112 | Poplatek za skládku výkopu | m3 | 24.976 | 167.2 | 4175.99
| VV |  | ODVOZ1 |  | 24.976
20 | K | 174101101 | Zásyp jam, šachet rýh nebo kolem objektů sypaninou se zhutněním | m3 | 21.815 | 75.2 | 1640.49 | CS ÚRS 2016 01
| VV |  | " prostor k zásypu "
| VV |  | VYKOP11+VYKOP21 |  | 48.198
| VV |  | " odpočet povrchů "
| VV |  | -0,3*TRAVA |  | -9.36
| VV |  | " odpočet lože obsyp vč. potrubí "
| VV |  | -LOZE |  | -1.32
| VV |  | -OBSYPP1 |  | -2.635
| VV |  | " odpočet arm. šachty "
| VV |  | -2,2*3,3*1,8 |  | -13.068
| VV | ZASYP | Součet |  | 21.815
21 | K | 1741111091 | Příplatek k zásypům za třídění zeminy vhodné k zásypům | m3 | 21.815 | 76.7 | 1673.21
| VV |  | ZASYP |  | 21.815
22 | K | 167101101 | Nakládání výkopku z hornin tř. 1 až 4 do 100 m3 | m3 | 21.815 | 36.1 | 787.52 | CS ÚRS 2016 01
| VV |  | " dovoz z mezideponie "
| VV |  | ZASYP |  | 21.815
23 | K | 162301101 | Vodorovné přemístění do 500 m výkopku/sypaniny z horniny tř. 1 až 4 | m3 | 21.815 | 22.7 | 495.2 | CS ÚRS 2016 01
24 | K | 175151101 | Obsypání potrubí strojně sypaninou bez prohození, uloženou do 3 m | m3 | 2.614 | 250.8 | 655.59 | CS ÚRS 2016 01
| VV |  | 1,1*(0,063+0,3)*PEHD60 |  | 2.635
| VV | OBSYPP1 | Mezisoučet |  | 2.635
| VV |  | " odpočet potrubí "
| VV |  | -PI*(0,063/2)^2*PEHD60 |  | -0.021
| VV | OBSYPP | Součet |  | 2.614
25 | M | 5833736801 | štěrkopísek frakce netříděná zásyp | t | 4.941 | 222.9 | 1101.35
| VV |  | OBSYPP*1,89027 |  | 4.941
26 | K | 167101101 | Nakládání výkopku z hornin tř. 1 až 4 do 100 m3 | m3 | 2.614 | 36.1 | 94.37 | CS ÚRS 2016 01
| VV |  | " přesun hmot " OBSYPP |  | 2.614
27 | K | 162201102 | Vodorovné přemístění do 50 m výkopku/sypaniny z horniny tř. 1 až 4 | m3 | 2.614 | 10.3 | 26.92 | CS ÚRS 2016 01
28 | K | 181301103 | Rozprostření ornice tl vrstvy do 200 mm pl do 500 m2 v rovině nebo ve svahu do 1:5 | m2 | 31.2 | 34.9 | 1088.88 | CS ÚRS 2016 01
| VV |  | TRAVA |  | 31.2
29 | K | 167101101 | Nakládání výkopku z hornin tř. 1 až 4 do 100 m3 | m3 | 6.24 | 36.1 | 225.26 | CS ÚRS 2016 01
| VV |  | " dovoz z mezideponie "
| VV |  | TRAVA*0,2 |  | 6.24
30 | K | 162301101 | Vodorovné přemístění do 500 m výkopku/sypaniny z horniny tř. 1 až 4 | m3 | 6.24 | 22.7 | 141.65 | CS ÚRS 2016 01
31 | K | 181301101 | Rozprostření ornice tl vrstvy do 100 mm pl do 500 m2 v rovině nebo ve svahu do 1:5 | m2 | 31.2 | 27.9 | 870.48 | CS ÚRS 2016 01
| VV |  | TRAVA |  | 31.2
32 | M | 1037150001r11 | katrovaná zemina humózní směs | m3 | 3.276 | 668.7 | 2190.66
| VV |  | TRAVA*0,1*1,05 |  | 3.276
33 | K | 167101101 | Nakládání výkopku z hornin tř. 1 až 4 do 100 m3 | m3 | 3.276 | 36.1 | 118.26 | CS ÚRS 2016 01
| VV |  | " přesun hmot " TRAVA*0,1*1,05 |  | 3.276
34 | K | 162201102 | Vodorovné přemístění do 50 m výkopku/sypaniny z horniny tř. 1 až 4 | m3 | 3.276 | 10.3 | 33.74 | CS ÚRS 2016 01
35 | K | 181411131 | Založení parkového trávníku výsevem plochy do 1000 m2 v rovině a ve svahu do 1:5 | m2 | 31.2 | 13.9 | 433.68 | CS ÚRS 2016 01
| VV |  | TRAVA |  | 31.2
36 | M | 0057242001 | osivo směs travní parková okrasná | kg | 0.655 | 111.5 | 73.03
| VV |  | TRAVA*0,02*1,05 |  | 0.655
37 | K | 1834031601 | Obdělání půdy - plošná úprava nerovností, vyčištění zeminy hrabání válení | m2 | 31.2 | 16.7 | 521.04
| VV |  | TRAVA |  | 31.2
| D | 2 | Zakládání |  |  |  | 91165.12
38 | K | 2262126131 | Vrty velkoprofilové svislé zapažené D do 850 mm hl do 10 m hor. III. a IV. třídy těžitelnosti | m | 11.55 | 5851.4 | 67583.67
| VV |  | 9,55+2,0 |  | 11.55
| VV | VRT | Součet |  | 11.55
39 | K | 227211114 | Odpažení velkoprofilových vrtů průměru do 850 mm | m | 11.55 | 209 | 2413.95 | CS ÚRS 2016 01
| VV |  | VRT |  | 11.55
40 | K | 242811164 | Zapuštění zárubnice z trub ocelových se spoji svařovanými hl do 50 m vnější D nad 305 do 426 mm | m | 7.7 | 487.6 | 3754.52 | CS ÚRS 2016 01
| VV |  | " studna " 3,2+3,5+1,0 |  | 7.7
| VV | STUDNA | Součet |  | 7.7
41 | M | 1423591001 | zárubnice - trubka 355/3 ocelová dl.7,7 m, část perforovaná - 3,5m, kalník dl. 1m | kus | 1 | 10449 | 10449
42 | K | 242941111 | Vytvoření filtru obalením zárubnice síťovinou | m2 | 7.269 | 62.7 | 455.77 | CS ÚRS 2016 01
| VV |  | (PI*0,355+0,5)*(3,5+1,0) |  | 7.269
43 | M | 6931103801 | geotextilie 300 g/m2 | m2 | 7.632 | 27.9 | 212.93
| VV |  | 7,269*1,05 'Přepočtené koeficientem množství |  | 7.632
44 | K | 2475711131 | Obsyp studny z písku tříděného 4-8mm | m3 | 1.931 | 2619.2 | 5057.68
| VV |  | " obsyp studny "
| VV |  | PI*(0,82/2)^2*(3,5+1,0) |  | 2.376
| VV |  | -PI*(0,355/2)^2*(3,5+1,0) |  | -0.445
| VV |  | Součet |  | 1.931
45 | K | 2476811141 | Těsnění studny z jílu se zhutněním vč. dodání jílu | m3 | 0.987 | 1253.9 | 1237.6
| VV |  | " obsyp studny "
| VV |  | PI*(0,82/2)^2*(3,2-0,1*2-0,3-0,2-0,2) |  | 1.215
| VV |  | -PI*(0,355/2)^2*(3,2-0,1*2-0,3-0,2-0,2) |  | -0.228
| VV |  | Součet |  | 0.987
| D | 4 | Vodorovné konstrukce |  |  |  | 2626.63
46 | K | 451572111 | Lože pod potrubí otevřený výkop z kameniva drobného těženého | m3 | 1.32 | 626.9 | 827.51 | CS ÚRS 2016 01
| VV |  | " lože "
| VV |  | " v.p. " 0,1*1,1*PEHD60 |  | 0.726
| VV |  | " A.Š. " 0,1*3,3*1,8 |  | 0.594
| VV | LOZE | Součet |  | 1.32
47 | K | 167101101 | Nakládání výkopku z hornin tř. 1 až 4 do 100 m3 | m3 | 1.32 | 36.1 | 47.65 | CS ÚRS 2016 01
| VV |  | " přesun hmot " LOZE |  | 1.32
48 | K | 162201102 | Vodorovné přemístění do 50 m výkopku/sypaniny z horniny tř. 1 až 4 | m3 | 1.32 | 10.3 | 13.6 | CS ÚRS 2016 01
49 | K | 452311161 | Podkladní desky z betonu prostého tř. C 25/30 otevřený výkop | m3 | 0.594 | 2925.7 | 1737.87 | CS ÚRS 2016 01
| VV |  | " A.Š. " 0,1*3,3*1,8 |  | 0.594
| D | 8 | Trubní vedení |  |  |  | 139844.32
50 | K | 871211141 | Montáž potrubí z PE100 SDR 11 otevřený výkop svařovaných na tupo D 63 x 5,8 mm | m | 6.6 | 66.9 | 441.54 | CS ÚRS 2016 01
| VV |  | 6,6 |  | 6.6
| VV | PEHD60 | Mezisoučet |  | 6.6
51 | M | 2861941901 | potrubí vodovodní PE-HD 60 | m | 1.827 | 79.5 | 145.25
| VV |  | 1,8*1,015 'Přepočtené koeficientem množství |  | 1.827
52 | K | 892233122 | Proplach a dezinfekce vodovodního potrubí DN od 40 do 70 | m | 11 | 48.8 | 536.8 | CS ÚRS 2016 01
| VV |  | 6,6+4,4 |  | 11
53 | K | 892241111 | Tlaková zkouška vodou potrubí do 80 | m | 11 | 41.8 | 459.8 | CS ÚRS 2016 01
| VV |  | 6,6+4,4 |  | 11
54 | K | 8943021701 | Dno šachet tl nad 200 mm ze ŽB obyčejného tř. C 30/37-XC4- XA1 | m3 | 1.782 | 3099.9 | 5524.02
| VV |  | " ar. šachta " 0,3*3,3*1,8 |  | 1.782
55 | K | 8943021711 | Stěny šachet tl nad 200 mm ze ŽB obyčejného tř. C 30/37-XC4- XA1 | m3 | 5.4 | 3099.9 | 16739.46
| VV |  | " arm. šachta " 0,3*2,0*(3,3+1,2)*2 |  | 5.4
56 | K | 894502201 | Bednění stěn šachet pravoúhlých nebo vícehranných oboustranné | m2 | 39.06 | 975.2 | 38091.31 | CS ÚRS 2016 01
| VV |  | " arm. šachta "
| VV |  | 2,0*(2,7+1,2)*2 |  | 15.6
| VV |  | (2,0+0,3)*(3,3+1,8)*2 |  | 23.46
| VV |  | Součet |  | 39.06
57 | K | 894608112 | Výztuž šachet z betonářské oceli 10 505 | t | 1.128 | 28282 | 31902.1 | CS ÚRS 2016 01
58 | K | 894601111 | Výztuž šachet z betonářské oceli 10 216 | t | 0.021 | 28282 | 593.92 | CS ÚRS 2016 01
| VV |  | " studna "
| VV |  | (3,0*1,5+2,15*(3,0+1,5)*2)*6*0,65*0,000222 |  | 0.021
59 | K | 8942042611 | Žlaby šachet z betonu houževnatého tř. C 35/45-XA1-XM2 | m3 | 0.713 | 3622.3 | 2582.7
| VV |  | " arm. šachta " 0,22*2,7*1,2 |  | 0.713
60 | K | 894608211 | Výztuž šachet ze svařovaných sítí typu Kari | t | 0.014 | 27167.4 | 380.34 | CS ÚRS 2016 01
| VV |  | " arm. šachta " 2,7*1,2*0,00444 |  | 0.014
61 | K | 8942042691 | Příplatek k betonu za povrchovou úpravu betonu | m2 | 3.24 | 167.2 | 541.73
| VV |  | " arm. šachta " 2,7*1,2 |  | 3.24
62 | K | 894301101 | Bobtnavý pásek tl. 6mm, š.30mm | m | 9.5 | 390.1 | 3705.95
| VV |  | " arm. šachta " 2*(3,0+1,5)+0,5 |  | 9.5
63 | K | 894301102 | Těsnící spárový pás | m | 9 | 390.1 | 3510.9
| VV |  | " arm. šachta " 2*(3,0+1,5) |  | 9
64 | K | 8943022020 | M+D Stropní deska prefa šachty 3300/1800/250-270 s otvorem 900/600 beton C30/37-XC4-XA1 vč.armování | kus | 1 | 21455.3 | 21455.3
65 | K | 899103111 | Osazení poklopů litinových nebo ocelových včetně rámů hmotnosti nad 100 do 150 kg | kus | 1 | 626.9 | 626.9 | CS ÚRS 2016 01
66 | M | 55242143012 | litinový poklop 900x600 s pantem D400 | kus | 1 | 11776.8 | 11776.8
67 | K | 8995014111 | Stupadla do šachet vidlicová s PE povlakem s vysekáním otvoru v betonu | kus | 7 | 118.5 | 829.5
| D | 99 | Přesun hmot |  |  |  | 1574.04
68 | K | 9982761011 | Přesun hmot pro trubní vedení | t | 32.255 | 48.8 | 1574.04
| D | PSV | Práce a dodávky PSV |  |  |  | 18153.3
| D | 722 | Zdravotechnika - vnitřní vodovod |  |  |  | 18153.3
69 | K | 7221106363 | Spojka ISIFLO T110 63x2" | kus | 2 | 759.3 | 1518.6
70 | K | 72213023306 | Uklidňovací kus 6 x 6/4" | kus | 2 | 278.6 | 557.2
71 | K | 7221761171 | Montáž potrubí plastové spojované do D 63 mm | m | 4.4 | 278.6 | 1225.84
72 | M | 2861941901 | potrubí vodovodní PE-HD 60 | m | 4.466 | 79.5 | 355.05
| VV |  | 4,4*1,015 'Přepočtené koeficientem množství |  | 4.466
73 | K | 7222131121 | Klapka zpětná DN 50 | kus | 1 | 585.1 | 585.1
74 | K | 7222301061 | Kulový uzávěr DN 50 | kus | 1 | 668.7 | 668.7
75 | K | 7222301071 | Kulový uzávěr DN 50 s vypouštěním | kus | 1 | 724.5 | 724.5
76 | K | 722262165¨6 | Vodoměr přírubový DN40 | kus | 1 | 12260.2 | 12260.2
77 | K | 7222626110 | Ocel. přechodka 2" x 6/4" | kus | 2 | 111.5 | 223
78 | K | 998722101 | Přesun hmot tonážní pro vnitřní vodovod v objektech v do 6 m | t | 0.056 | 626.9 | 35.11 | CS ÚRS 2016 01

## SO 20.3 - Přípojka NN
| List obsahuje: |  | 1) Krycí list soupisu | 2) Rekapitulace |  |  | 3) Soupis prací | Zpět na list:
KRYCÍ LIST SOUPISU
Stavba:
#REF!
Objekt:
UČ 1 - RETENČNÍ NÁDRŽE RN1A, RN1B, RN1D
Soupis:
SO 20 - RETENČNÍ NÁDRŽ RN1B
Úroveň 3:
SO 20.3 - Přípojka NN
| KSO: |  | 828 79 |  |  | CC-CZ:
| Místo: |  | HRANICE - DRAHOTUŠE |  |  | Datum: | 6.4.2016
| Zadavatel: |  |  |  |  | IČ:
|  | VODOVODY A KANALIZACE PŘEROV a.s. |  |  |  | DIČ:
| Uchazeč: |  |  |  |  | IČ: | 46342796
|  | #REF! |  |  |  | DIČ: | CZ46342796
| Projektant: |  |  |  |  | IČ:
|  | JV PROJEKT VH s.r.o., BRNO |  |  |  | DIČ:
Poznámka:
| Cena bez DPH | [5 empty] | 80179
|  |  | Základ daně |  |  | Sazba daně | Výše daně
| DPH | základní | #REF! |  |  | 21% | #REF!
|  | snížená | #REF! |  |  | 15% | #REF!
|  | zákl. přenesená | #REF! |  |  | 21% | 0
|  | sníž. přenesená | #REF! |  |  | 15% | 0
|  | nulová | #REF! |  |  | 0% | 0
| Cena s DPH |  |  | v | CZK |  | #REF!
REKAPITULACE ČLENĚNÍ SOUPISU PRACÍ
Stavba:
#REF!
Objekt:
UČ 1 - RETENČNÍ NÁDRŽE RN1A, RN1B, RN1D
Soupis:
SO 20 - RETENČNÍ NÁDRŽ RN1B
Úroveň 3:
SO 20.3 - Přípojka NN
Místo: |  |  | HRANICE - DRAHOTUŠE |  |  | Datum: | 6.4.2016
Zadavatel: |  |  | VODOVODY A KANALIZACE PŘEROV a.s. |  |  | Projektant: | JV PROJEKT VH s.r.o., BRNO
Uchazeč: |  |  | #REF!
Kód dílu - Popis | [6 empty] | Cena celkem [CZK]
Náklady soupisu celkem | [6 empty] | 80179
| D1 - RETENČNÍ NÁDRŽ RN1B | [5 empty] | 80179
| D2 - Dodávky | [5 empty] | 5968.6
| D3 - Montážní materiál | [5 empty] | 25322.3
| D4 - Přidružené práce | [5 empty] | 18789.1
| D5 - Zemní práce | [5 empty] | 30099
SOUPIS PRACÍ
Stavba:
ZLEPŠENÍ EKOLOGICKÉHO STAVU ŘEKY BEČVY V HRANICÍCH
Objekt:
UČ 1 - RETENČNÍ NÁDRŽE RN1A, RN1B, RN1D
Soupis:
SO 20 - RETENČNÍ NÁDRŽ RN1B
Úroveň 3:
SO 20.3 - Přípojka NN
Místo: |  |  | HRANICE - DRAHOTUŠE |  |  | Datum: | 6.4.2016
Zadavatel: |  |  | VODOVODY A KANALIZACE PŘEROV a.s. |  |  | Projektant: | JV PROJEKT VH s.r.o., BRNO
Uchazeč: |  |  | OHL ŽS, a.s.
PČ | Typ | Kód | Popis | MJ | Množství | J.cena [CZK] | Cena celkem [CZK] | Cenová soustava
Náklady soupisu celkem | [6 empty] | 80179
| D | D1 | RETENČNÍ NÁDRŽ RN1B |  |  |  | 80179
| D | D2 | Dodávky |  |  |  | 5968.6
1 | M | 1 | Rozváděč RE 2, Elektroměr.typ. plast. rozvodnice do výklenku, 400/600/240mm, krytí IP54/20,, pro jednosazbový elektroměr s přímým měřením,, hl. jistič 20A, řadová svorkovnice, můstek PEN,, plomb.kryt, energ.uzávěr,jm.proud 25A, zkr.odolnost 20kA | kus | 1 | 5968.6 | 5968.6
| D | D3 | Montážní materiál |  |  |  | 25322.3
2 | M | 2 | Kabel CYKY-J 4x10 mm2 | m | 150 | 75.7 | 11355
3 | M | 3 | Výstražná folie PVC 330x50 mm, 50 m | m | 150 | 2 | 300
4 | M | 4 | Pozinkovaný drát FeZn 10mm vč. spojek | m | 150 | 19 | 2850
5 | M | 5 | Kabelový žlab PVC | m | 50 | 201.5 | 10075
6 | M | 6 | Ostatní drobný materiál | kpl | 1 | 245.8 | 245.8
7 | M | 7 | Podružný materiál 3% | sada | 1 | 496.5 | 496.5
| D | D4 | Přidružené práce |  |  |  | 18789.1
8 | K | 8 | Montáž, zapojení, oživení výše uvedených zařízení | kpl | 1 | 14500 | 14500
9 | K | 9 | Výchozí revize elektrozařízení | kpl | 1 | 1450 | 1450
10 | K | 10 | Komplexní zkoušky | kpl | 1 | 580 | 580
11 | K | 11 | Projekt skutečného provedení | kpl | 1 | 1450 | 1450
12 | K | 12 | PPV 6%, (montážní materiál, montáž) | kpl | 1 | 809.1 | 809.1
| D | D5 | Zemní práce |  |  |  | 30099
13 | K | 13 | Vytyč.trati kab.vedení ve volném terénu | kpl | 1 | 294 | 294
14 | K | 14 | Výkop a zához kabel.rýhy šířka 35 cm,hloubka 80cm, tř.zeminy 3, kabel.lože z kop.písku rýha 35cm tl.10cm, fólie výstražná z PVC šířky 33cm, provizorní úprava terénu zem.tř.3, obnova asfaltového povrchu | m | 100 | 273.9 | 27390
15 | K | 15 | Geodetické zaměření skutečné trasy kabelu | kpl | 1 | 2415 | 2415

## PS 20.1 - Strojně technol...
| List obsahuje: |  | 1) Krycí list soupisu | 2) Rekapitulace |  |  | 3) Soupis prací | Zpět na list:
KRYCÍ LIST SOUPISU
Stavba:
#REF!
Objekt:
UČ 1 - RETENČNÍ NÁDRŽE RN1A, RN1B, RN1D
Soupis:
PS 20 - RETENČNÍ NÁDRŽ RN1B
Úroveň 3:
PS 20.1 - Strojně technologická část
| KSO: |  | 827 22 |  |  | CC-CZ:
| Místo: |  | HRANICE - DRAHOTUŠE |  |  | Datum: | 6.4.2016
| Zadavatel: |  |  |  |  | IČ:
|  | VODOVODY A KANALIZACE PŘEROV a.s. |  |  |  | DIČ:
| Uchazeč: |  |  |  |  | IČ: | 46342796
|  | #REF! |  |  |  | DIČ: | CZ46342796
| Projektant: |  |  |  |  | IČ:
|  | JV PROJEKT VH s.r.o., BRNO |  |  |  | DIČ:
Poznámka:
| Cena bez DPH | [5 empty] | 522190
|  |  | Základ daně |  |  | Sazba daně | Výše daně
| DPH | základní | #REF! |  |  | 21% | #REF!
|  | snížená | #REF! |  |  | 15% | #REF!
|  | zákl. přenesená | #REF! |  |  | 21% | 0
|  | sníž. přenesená | #REF! |  |  | 15% | 0
|  | nulová | #REF! |  |  | 0% | 0
| Cena s DPH |  |  | v | CZK |  | #REF!
REKAPITULACE ČLENĚNÍ SOUPISU PRACÍ
Stavba:
#REF!
Objekt:
UČ 1 - RETENČNÍ NÁDRŽE RN1A, RN1B, RN1D
Soupis:
PS 20 - RETENČNÍ NÁDRŽ RN1B
Úroveň 3:
PS 20.1 - Strojně technologická část
Místo: |  |  | HRANICE - DRAHOTUŠE |  |  | Datum: | 6.4.2016
Zadavatel: |  |  | VODOVODY A KANALIZACE PŘEROV a.s. |  |  | Projektant: | JV PROJEKT VH s.r.o., BRNO
Uchazeč: |  |  | #REF!
Kód dílu - Popis | [6 empty] | Cena celkem [CZK]
Náklady soupisu celkem | [6 empty] | 522190
| M - Práce a dodávky M | [5 empty] | 522190
| 35-M - Montáž čerpadel, komprer. a vodoh.zař. | [5 empty] | 522190
SOUPIS PRACÍ
Stavba:
ZLEPŠENÍ EKOLOGICKÉHO STAVU ŘEKY BEČVY V HRANICÍCH
Objekt:
UČ 1 - RETENČNÍ NÁDRŽE RN1A, RN1B, RN1D
Soupis:
PS 20 - RETENČNÍ NÁDRŽ RN1B
Úroveň 3:
PS 20.1 - Strojně technologická část
Místo: |  |  | HRANICE - DRAHOTUŠE |  |  | Datum: | 6.4.2016
Zadavatel: |  |  | VODOVODY A KANALIZACE PŘEROV a.s. |  |  | Projektant: | JV PROJEKT VH s.r.o., BRNO
Uchazeč: |  |  | OHL ŽS, a.s.
PČ | Typ | Kód | Popis | MJ | Množství | J.cena [CZK] | Cena celkem [CZK] | Cenová soustava
Náklady soupisu celkem | [6 empty] | 522190
| D | M | Práce a dodávky M |  |  |  | 522190
| D | 35-M | Montáž čerpadel, komprer. a vodoh.zař. |  |  |  | 522190
1 | K | 3501221001 | P21 - Ponor.kal.čerpadlo pro čerpání OV, litina nerez Q=9,2 l/s,H=6,15m 3x400V,50Hz,2kW,6A,n=910ot/min. Řetěz z korozivzdorné oceli d6 mm, závěs po 1m a úchytu-6m,hmotn.:120kg čerpadlo,45kg patkové koleno viz. SaZ v TZ - M+D | ks | 1 | 196950 | 196950
2 | K | 3501221002 | P22 - Ponor.jednovřet.čerpadlo do vrtané studny,materiál:litina, nerez, uhlíková ocel Q=1,3 l/s,H=60 m,3x400V,50Hz,2,2kW,6,4A,n=2820ot/min.,silový kabel 4x1,5(25m).přísluš.: nosná spona, spodní sonda hladiny, kabel regulátoru hladiny viz. SaZ v TZ - M+D | ks | 1 | 19270 | 19270
3 | K | 3501221003 | P23 - Ponorné jednovřetenové čerpadlo do vrtané studny materiál: ocel, Q = 3 m3/h, H = 60 m, 230 V, 50 Hz, 75 kW, 6,4 A, silový kabel (20 m). příslušenství: nosná spona. , hmotnost: 17 kg čerpadlo, viz. SaZ v TZ - M+D | ks | 1 | 11380 | 11380
4 | K | 3501221004 | N21 - Zvedací otočné zařízení, nosnost 200 kg, max. vyložení 900 mm, H = 1950 mm, lanko nerez – 10 bm, karabina, hmotnost: 60 kg, materiál: nerez viz. SaZ v TZ - M+D | ks | 1 | 22480 | 22480
5 | K | 3501221005 | N24 - Kotevní patka zvedacího zařízení v provedení – zapuštěná do betonu s víčkem, materiál: nerez, příslušenství: upevňovací kotvy a díly, těsnění , hmotnost: 12 kg viz. SaZ v TZ - M+D | ks | 1 | 13050 | 13050
6 | K | 3501221006 | Z21 - Vyplachov. klapka typ 500 l/m, vyplachovací délka nádrže 19,5 m, šířka klapky i s ložisky 2,0 m, spádová výška 2,35 m, sklon dna 2 %, příslušenství konzoly, ložiska, upevňovací kotvy,, materiál: nerez, hmotnost: 790 kg viz. SaZ v TZ - M+D | ks | 1 | 96230 | 96230
7 | K | 3501221007 | Z22 - Škrtící šoupátko DN 400, A x B = 0,73 x 0,60 m, délka vřetene do 3,2 m, ovládání T-klíčem, materiál: nerez + PVC (tělo), příslušenství: upevňovací kotvy a díly, hmotnost: 43 kg viz. SaZ v TZ - M+D | ks | 1 | 44850 | 44850
8 | K | 3501221008 | Z23 - Zpětná klapka KRK-R-OH DN800, šikmý talíř,AxBxC = 1,1 x 1,15 x 0,45 m, materiál: kotevní deska a svislý talíř klapky z PE-HD, hřídel nerez, těsnění EPDM, příslušenství PE těsnění, upevňovací kotvy, hmotnost: 85 kg viz. SaZ v TZ - M+D | ks | 1 | 95870 | 95870
9 | K | 3501221009 | v.č.201 - 201-OV-125-NEA Potrubí, potrubní součásti, spojovací a nosný materiál - M+D | komplet | 1 | 4500 | 4500
10 | K | 3501221010 | v.č.202 - 202-VT-50-NEA Potrubí, potrubní součásti, spojovací a nosný materiál - M+D | komplet | 1 | 4700 | 4700
11 | K | 3501221011 | v.č.204 - 204-VT-25-NEA Potrubí, potrubní součásti, spojovací a nosný materiál - M+D | komplet | 1 | 2630 | 2630
12 | K | 3501221012 | Pomocný materiál - M+D . | komplet | 1 | 10280 | 10280
0 | K | 91 | Poznámka : Detailní specifikace jednotlivých položek - viz. Technická zpráva, Seznam strojů a zařízení a Specifikace potrubních součástí po větvích |  | 0 |  | 0

## PS 20.2 - Elektro část a ASŘ
| List obsahuje: |  | 1) Krycí list soupisu | 2) Rekapitulace |  |  | 3) Soupis prací | Zpět na list:
KRYCÍ LIST SOUPISU
Stavba:
#REF!
Objekt:
UČ 1 - RETENČNÍ NÁDRŽE RN1A, RN1B, RN1D
Soupis:
PS 20 - RETENČNÍ NÁDRŽ RN1B
Úroveň 3:
PS 20.2 - Elektro část a ASŘ
| KSO: |  | 827 22 |  |  | CC-CZ:
| Místo: |  | HRANICE - DRAHOTUŠE |  |  | Datum: | 6.4.2016
| Zadavatel: |  |  |  |  | IČ:
|  | VODOVODY A KANALIZACE PŘEROV a.s. |  |  |  | DIČ:
| Uchazeč: |  |  |  |  | IČ: | 46342796
|  | #REF! |  |  |  | DIČ: | CZ46342796
| Projektant: |  |  |  |  | IČ:
|  | JV PROJEKT VH s.r.o., BRNO |  |  |  | DIČ:
Poznámka:
| Cena bez DPH | [5 empty] | 305263
|  |  | Základ daně |  |  | Sazba daně | Výše daně
| DPH | základní | #REF! |  |  | 21% | #REF!
|  | snížená | #REF! |  |  | 15% | #REF!
|  | zákl. přenesená | #REF! |  |  | 21% | 0
|  | sníž. přenesená | #REF! |  |  | 15% | 0
|  | nulová | #REF! |  |  | 0% | 0
| Cena s DPH |  |  | v | CZK |  | #REF!
REKAPITULACE ČLENĚNÍ SOUPISU PRACÍ
Stavba:
#REF!
Objekt:
UČ 1 - RETENČNÍ NÁDRŽE RN1A, RN1B, RN1D
Soupis:
PS 20 - RETENČNÍ NÁDRŽ RN1B
Úroveň 3:
PS 20.2 - Elektro část a ASŘ
Místo: |  |  | HRANICE - DRAHOTUŠE |  |  | Datum: | 6.4.2016
Zadavatel: |  |  | VODOVODY A KANALIZACE PŘEROV a.s. |  |  | Projektant: | JV PROJEKT VH s.r.o., BRNO
Uchazeč: |  |  | #REF!
Kód dílu - Popis | [6 empty] | Cena celkem [CZK]
Náklady soupisu celkem | [6 empty] | 305263
| D1 - D.2.2.2 PS20.2 ELEKTROČÁST A MAR | [5 empty] | 305263
| D 1.1 - Dodávky Rozvaděč RMS2 | [5 empty] | 96337.2
| D 1.2 - Ostatní dodávky | [5 empty] | 68341.7
| D 1.3 - Montážní materiál | [5 empty] | 13967.3
| D 1.4 - Přidružené práce | [5 empty] | 119337
| D 1.5 - Zemní práce | [5 empty] | 7279.8
SOUPIS PRACÍ
Stavba:
ZLEPŠENÍ EKOLOGICKÉHO STAVU ŘEKY BEČVY V HRANICÍCH
Objekt:
UČ 1 - RETENČNÍ NÁDRŽE RN1A, RN1B, RN1D
Soupis:
PS 20 - RETENČNÍ NÁDRŽ RN1B
Úroveň 3:
PS 20.2 - Elektro část a ASŘ
Místo: |  |  | HRANICE - DRAHOTUŠE |  |  | Datum: | 6.4.2016
Zadavatel: |  |  | VODOVODY A KANALIZACE PŘEROV a.s. |  |  | Projektant: | JV PROJEKT VH s.r.o., BRNO
Uchazeč: |  |  | OHL ŽS, a.s.
PČ | Typ | Kód | Popis | MJ | Množství | J.cena [CZK] | Cena celkem [CZK] | Cenová soustava
Náklady soupisu celkem | [6 empty] | 305263
| D | D1 | D.2.2.2 PS20.2 ELEKTROČÁST A MAR |  |  |  | 305263
| D | D 1.1 | Dodávky Rozvaděč RMS2 |  |  |  | 96337.2
1 | K | Pol2 | Oceloplechová skříň o rozměrech v.1000 x š.800 x h.300 mm, krytím IP54, s přívody a vývody zespodu, vybavená zámkem | kus | 1 | 9193.6 | 9193.6
2 | K | Pol8 | otočný přepínač třípolohový (8 kontaktů), 400V, 63A, s aretací, na DIN | kus | 1 | 1614.6 | 1614.6
3 | K | Pol9 | přívodka vestavná 5-ti pólová, 400V/63A, IP67 vč. šroubovacího krytu | kus | 1 | 713.6 | 713.6
4 | K | Pol10 | pojistková řadová svorkovnice 250V, do 4A, vč. přístr. Pojistky | kus | 2 | 44.5 | 89
5 | K | Pol11 | pomocné relé 4P, 230V AC vč. patice | kus | 1 | 195.1 | 195.1
6 | K | Pol12 | indikační svítidlo LED dioda 230V AC, 20mA, bílá | kus | 2 | 233.9 | 467.8
7 | K | Pol13 | proudový chránič 63/4p/0,03A | kus | 1 | 1417 | 1417
8 | K | Pol14 | jednopólový jistič 6A char B | kus | 1 | 116.6 | 116.6
9 | K | Pol15 | zářivkové svítidlo 1x10W, 230V AC | kus | 1 | 364 | 364
10 | K | Pol16 | koncový spínač dveřní 230V/6A | kus | 1 | 642.5 | 642.5
11 | K | Pol17 | čtyřpólová přepěťová ochrana, stupně I+II se signal. | kus | 1 | 7548.3 | 7548.3
12 | K | Pol18 | trojpólový pojistkový odpojovač vč. pojistek 3x 6A gG | kus | 1 | 270.3 | 270.3
13 | K | Pol19 | kontrolní relé výpadku a sledu fází | kus | 1 | 1112.8 | 1112.8
14 | K | Pol14 | jednopólový jistič 6A char B | kus | 1 | 116.6 | 116.6
15 | K | Pol20 | termostat na DIN 230V,6A,0-60°C,IP30 | kus | 1 | 350.4 | 350.4
16 | K | Pol21 | topné těleso do rozvaděče 230V, 100W, IP20 | kus | 1 | 1502.4 | 1502.4
17 | K | Pol22 | trojpólový jistič 32A char B | kus | 1 | 485.6 | 485.6
18 | K | Pol23 | zásuvka vestavná 5-ti pólová 400V, 63A, servisní | kus | 1 | 798.7 | 798.7
19 | K | Pol24 | jednopólový jistič 16A char B | kus | 1 | 82.8 | 82.8
20 | K | Pol25 | zásuvka vestavná 3-pólová 230V, 16A, servisní | kus | 1 | 167.7 | 167.7
21 | K | Pol26 | trojpólový motorový spouštěč 6.3A, pomoc. kontakt 1Z | kus | 2 | 806.7 | 1613.4
22 | K | Pol27 | stykač 9A/24V DC, pomoc. kontakt 1Z | kus | 2 | 698.6 | 1397.2
23 | K | Pol28 | trojpólový otočný přepínač 1-0-2 do panelu, vč.spínací jednotky, komplet | kus | 2 | 285.2 | 570.4
24 | K | Pol29 | indikační svítidlo LED dioda 24V DC, 20mA, zelená | kus | 2 | 201 | 402
25 | K | Pol30 | pojistková řadová svorkovnice 250V, do 4A, vč. přístr. pojistky | kus | 1 | 44.5 | 44.5
26 | K | Pol81 | jednopólový jistič 4A char B | kus | 1 | 185.6 | 185.6
27 | K | Pol30 | pojistková řadová svorkovnice 250V, do 4A, vč. přístr. pojistky | kus | 1 | 44.5 | 44.5
28 | K | Pol11 | pomocné relé 4P, 230V AC vč. patice | kus | 2 | 195.1 | 390.2
29 | K | Pol31 | trojpólový jistič 20A char C | kus | 1 | 503.9 | 503.9
30 | K | Pol32 | jednopólový jistič 10A char B | kus | 1 | 98.2 | 98.2
31 | K | Pol33 | jednopólový jistič 10A char C | kus | 1 | 134.9 | 134.9
32 | K | Pol30 | pojistková řadová svorkovnice 250V, do 4A, vč. přístr. pojistky | kus | 4 | 44.5 | 178
33 | K | Pol34 | pomocné relé 4P, 24V DC vč. patice, diody | kus | 1 | 206.1 | 206.1
34 | K | Pol35 | stiskací ovladač 0/1 do panelu, vč.spínací jednotky, komplet | kus | 1 | 167.3 | 167.3
35 | K | Pol34 | pomocné relé 4P, 24V DC vč. patice, diody | kus | 6 | 206.1 | 1236.6
36 | K | Pol36 | indikační svítidlo LED dioda 24V DC, 20mA, žlutá | kus | 1 | 201 | 201
37 | K | Pol30 | pojistková řadová svorkovnice 250V, do 4A, vč. přístr. pojistky | kus | 2 | 44.5 | 89
38 | K | Pol37 | řadová svorkovnice pro průřez vodičů 2.5mm2 | kpl | 100 | 8.7 | 870
39 | K | Pol38 | řadová svorkovnice pro průřez vodičů 10mm2 | kpl | 8 | 15.3 | 122.4
40 | K | Pol39 | řadová svorkovnice pro průřez vodičů 16mm2 | kpl | 5 | 19.9 | 99.5
41 | K | Pol40 | hraniční svorkovnice vstupů/výstup pro průřez vodičů do 2,5mm2 | kpl | 1 | 522.6 | 522.6
42 | K | Pol41 | plastová vývodka do Pg 29 | kpl | 1 | 17.9 | 17.9
43 | K | Pol14 | jednopólový jistič 6A char B | kus | 1 | 116.6 | 116.6
44 | K | Pol42 | záložní zdroj UPS 230V AC, 800VA, se signalizací stavu | kus | 1 | 3900 | 3900
45 | K | Pol43 | přepěťová ochrana stupně III, 250V, 16A se signalizací | kus | 1 | 2213 | 2213
46 | K | Pol44 | stabilizovaný napájecí zdroj 230/24 VDC, 160VA | kus | 1 | 6428.5 | 6428.5
47 | K | Pol45 | stabilizovaný napájecí nabíjecí zdroj 230/24/13.8 VDC, 0,5A | kus | 1 | 973.4 | 973.4
48 | K | Pol46 | pojistková řadová svorkovnice 250V, do 6A, vč. přístr. pojistky | kus | 3 | 44.5 | 133.5
49 | K | Pol82 | Řídící systém PLC v konfiguraci pro v/v 24xDI, 8xDO, 8xAI vč. rezerv, , ovládací panel s textovým displejem LCD,, převodník RS232/RS422 pro radiomodem | kpl | 1 | 31360 | 31360
50 | K | Pol48 | osazení přístrojů do skříně včetně prodrátování, úložného a nosného materiálu | kpl | 1 | 11520 | 11520
51 | K | Pol49 | Mimostav.doprava 3,6% | kpl | 1 | 3347.6 | 3347.6
| D | D 1.2 | Ostatní dodávky |  |  |  | 68341.7
52 | K | Pol50 | Ultrazvukový snímač hladiny pro splaškové vody, IP67, napájení 12 - 36 V DC, výstup 4-20 mA, rozsah 0,2-2 m, kabel 10 m, konzola nerez | kus | 1 | 14287.7 | 14287.7
53 | K | Pol51 | Ponorný tenzometrický snímač hladiny pro splaškové vody, IP67, napájení : 12 - 36 V DC, výstup 4-20 mA, rozsah 0-6 m, kabel 15 m, konzola nerez | kus | 3 | 10283 | 30849
54 | K | Pol52 | Plovákový spínač hladiny s beznapěťovým přepínacím kontaktem, IP67, kabel 15 m, závaží, konzola nerez | kus | 2 | 4179.5 | 8359
55 | K | Pol53 | Indukční spínač polohy s beznapěťovým přepínacím kontaktem, IP67, kabel 10 m, konzola nerez | kus | 1 | 884 | 884
56 | K | Pol54 | Magnetický kontakt do dveří pilířku | kus | 1 | 546 | 546
57 | K | Pol55 | Vodoměr s impulsním výstupem opto | kus | 1 | 4368 | 4368
58 | K | Pol56 | Koncový spínač poklopu | kus | 12 | 754 | 9048
| D | D 1.3 | Montážní materiál |  |  |  | 13967.3
59 | K | Pol83 | vodič H07V-K 4 mm2 | m | 10 | 20.5 | 205
60 | K | Pol58 | kabel CYKY-J 4x1,5 mm2 | m | 120 | 13.4 | 1608
61 | K | Pol59 | kabel CYKY-J 5x1,5 mm2 | m | 45 | 14.7 | 661.5
62 | K | Pol60 | kabel CYKY-J 3x1,5 mm2 | m | 20 | 9 | 180
63 | K | Pol61 | kabel sdělovací TCEKFY 4x1 | m | 80 | 39 | 3120
64 | K | Pol62 | PVC chránička DN 75 | m | 50 | 22.6 | 1130
65 | K | Pol84 | výstražná folie PVC | m | 100 | 2 | 200
66 | K | Pol64 | zemnící pásek FeZn 30x4 vč. svorek | m | 100 | 26 | 2600
67 | K | Pol65 | pozinkovaný drát FeZn d10 vč. svorek | m | 25 | 18.1 | 452.5
68 | K | Pol66 | ekvipotenciální svorkovnice | kus | 1 | 233.6 | 233.6
69 | K | Pol67 | vodič CY4 zž | m | 40 | 8.3 | 332
70 | K | Pol85 | nosný a spojovací materiál | sada | 1 | 2835.5 | 2835.5
71 | K | Pol86 | drobný elektroinstalační materiál a ostatní materiál | sada | 1 | 135.5 | 135.5
72 | K | Pol87 | podružný materiál 3% | sada | 1 | 273.7 | 273.7
| D | D 1.4 | Přidružené práce |  |  |  | 119337
73 | K | Pol88 | Montáž, zapojení, oživení výše uvedených zařízení, zaškolení obsluhy | kpl | 1 | 49045.7 | 49045.7
74 | K | Pol89 | Software pro řízení aplikace vč. oživení a odladění | kpl | 1 | 25760 | 25760
75 | K | Pol89a | Software pro bilanční vyhodnocení zadržených a vypouštěných vod | kpl | 1 | 11200 | 11200
76 | K | Pol90 | Software pro přenos dat na dispečink vč. oživení a odladění | kpl | 1 | 11200 | 11200
77 | K | Pol91 | Projekt skutečného provedení (tištěný+CD) | kpl | 1 | 9280 | 9280
78 | K | Pol92 | Komplexní zkoušky | kpl | 1 | 4640 | 4640
79 | K | Pol93 | Výchozí revize el. zařízení | kpl | 1 | 5568 | 5568
80 | K | Pol94 | PPV 6%, (montážní materiál, montáž) | kpl | 1 | 2643.3 | 2643.3
| D | D 1.5 | Zemní práce |  |  |  | 7279.8
81 | K | Pol78 | Vytyč.trati kab.vedení ve volném terénu | kpl | 1 | 58.8 | 58.8
82 | K | Pol79 | Výkop a zához kabel.rýhy šířka 35 cm,hloubka 80cm, tř.zeminy 3, kabel.lože z kop.písku rýha 35cm tl.10cm, fólie výstražná z PVC šířky 33cm, provizorní úprava terénu zem.tř.3 | m | 20 | 273.9 | 5478
83 | K | Pol80 | Geodetické zaměření skutečné trasy kabelu | kpl | 1 | 1743 | 1743

## PS 20.3 - Přenos dat
| List obsahuje: |  | 1) Krycí list soupisu | 2) Rekapitulace |  |  | 3) Soupis prací | Zpět na list:
KRYCÍ LIST SOUPISU
Stavba:
#REF!
Objekt:
UČ 1 - RETENČNÍ NÁDRŽE RN1A, RN1B, RN1D
Soupis:
PS 20 - RETENČNÍ NÁDRŽ RN1B
Úroveň 3:
PS 20.3 - Přenos dat
| KSO: |  | 827 22 |  |  | CC-CZ:
| Místo: |  | HRANICE - DRAHOTUŠE |  |  | Datum: | 6.4.2016
| Zadavatel: |  |  |  |  | IČ:
|  | VODOVODY A KANALIZACE PŘEROV a.s. |  |  |  | DIČ:
| Uchazeč: |  |  |  |  | IČ: | 46342796
|  | #REF! |  |  |  | DIČ: | CZ46342796
| Projektant: |  |  |  |  | IČ:
|  | JV PROJEKT VH s.r.o., BRNO |  |  |  | DIČ:
Poznámka:
| Cena bez DPH | [5 empty] | 56380
|  |  | Základ daně |  |  | Sazba daně | Výše daně
| DPH | základní | #REF! |  |  | 21% | #REF!
|  | snížená | #REF! |  |  | 15% | #REF!
|  | zákl. přenesená | #REF! |  |  | 21% | 0
|  | sníž. přenesená | #REF! |  |  | 15% | 0
|  | nulová | #REF! |  |  | 0% | 0
| Cena s DPH |  |  | v | CZK |  | #REF!
REKAPITULACE ČLENĚNÍ SOUPISU PRACÍ
Stavba:
#REF!
Objekt:
UČ 1 - RETENČNÍ NÁDRŽE RN1A, RN1B, RN1D
Soupis:
PS 20 - RETENČNÍ NÁDRŽ RN1B
Úroveň 3:
PS 20.3 - Přenos dat
Místo: |  |  | HRANICE - DRAHOTUŠE |  |  | Datum: | 6.4.2016
Zadavatel: |  |  | VODOVODY A KANALIZACE PŘEROV a.s. |  |  | Projektant: | JV PROJEKT VH s.r.o., BRNO
Uchazeč: |  |  | #REF!
Kód dílu - Popis | [6 empty] | Cena celkem [CZK]
Náklady soupisu celkem | [6 empty] | 56380
| D1 - RETENČNÍ NÁDRŽ RN1B | [5 empty] | 56380
| D2 - Montážní materiál | [5 empty] | 896
| D3 - Dozbrojení rozvaděče RMS2 | [5 empty] | 15904
| D4 - Přidružené práce | [5 empty] | 39580
SOUPIS PRACÍ
Stavba:
ZLEPŠENÍ EKOLOGICKÉHO STAVU ŘEKY BEČVY V HRANICÍCH
Objekt:
UČ 1 - RETENČNÍ NÁDRŽE RN1A, RN1B, RN1D
Soupis:
PS 20 - RETENČNÍ NÁDRŽ RN1B
Úroveň 3:
PS 20.3 - Přenos dat
Místo: |  |  | HRANICE - DRAHOTUŠE |  |  | Datum: | 6.4.2016
Zadavatel: |  |  | VODOVODY A KANALIZACE PŘEROV a.s. |  |  | Projektant: | JV PROJEKT VH s.r.o., BRNO
Uchazeč: |  |  | OHL ŽS, a.s.
PČ | Typ | Kód | Popis | MJ | Množství | J.cena [CZK] | Cena celkem [CZK] | Cenová soustava
Náklady soupisu celkem | [6 empty] | 56380
| D | D1 | RETENČNÍ NÁDRŽ RN1B |  |  |  | 56380
| D | D2 | Montážní materiál |  |  |  | 896
2 | M | Pol4 | Anténa magnetická, kabel | kus | 1 | 630 | 630
4 | M | Pol5 | Drobný elektroinstalační materiál a ostatní materiál potřebný pro dokončení díla | kpl | 1 | 240 | 240
5 | M | 1.2 | Podružný materiál 3% | sada | 1 | 26 | 26
| D | D3 | Dozbrojení rozvaděče RMS2 |  |  |  | 15904
6 | M | Pol6 | Modem pro přenos dat na dispečink dle standartu provozovatele zdroj se zálohováním, akumulátor 12Ah napájecí kabel, držák aku, převodník RS485 | kus | 1 | 15700 | 15700
7 | M | 1.3 | Nastavení parametrů sítě pro modem | kpl | 1 | 204 | 204
| D | D4 | Přidružené práce |  |  |  | 39580
8 | K | 2 | Montáž, zapojení, oživení výše uvedených zařízení, zaškolení obsluhy | kpl | 1 | 4480 | 4480
9 | K | 3 | Zpracování dat a vizualizace na kanalizačním dispečinku provozovatele | kpl | 1 | 17920 | 17920
10 | K | 4 | Software pro dálkové řízení dle požadavku provozovatele vč. oživení a odladění | kpl | 1 | 13440 | 13440
11 | K | 5 | Komplexní zkoušky | kpl | 1 | 1500 | 1500
12 | K | 6 | PPV 6%, (montážní materiál, montáž) | kpl | 1 | 2240 | 2240

## SO 40.11 - Retenční nádrž...
| List obsahuje: |  | 1) Krycí list soupisu | 2) Rekapitulace |  |  | 3) Soupis prací | Zpět na list:
KRYCÍ LIST SOUPISU
Stavba:
#REF!
Objekt:
UČ 1 - RETENČNÍ NÁDRŽE RN1A, RN1B, RN1D
Soupis:
SO 40 - RETENČNÍ NÁDRŽ RN1D
Úroveň 3:
SO 40.11 - Retenční nádrž RN1D - stavební část
| KSO: |  | 827 22 |  |  | CC-CZ:
| Místo: |  | HRANICE - DRAHOTUŠE |  |  | Datum: | 6.4.2016
| Zadavatel: |  |  |  |  | IČ:
|  | VODOVODY A KANALIZACE PŘEROV a.s. |  |  |  | DIČ:
| Uchazeč: |  |  |  |  | IČ: | 46342796
|  | #REF! |  |  |  | DIČ: | CZ46342796
| Projektant: |  |  |  |  | IČ:
|  | JV PROJEKT VH s.r.o., BRNO |  |  |  | DIČ:
Poznámka:
| Cena bez DPH | [5 empty] | 12829507.73
|  |  | Základ daně |  |  | Sazba daně | Výše daně
| DPH | základní | #REF! |  |  | 21% | #REF!
|  | snížená | #REF! |  |  | 15% | #REF!
|  | zákl. přenesená | #REF! |  |  | 21% | 0
|  | sníž. přenesená | #REF! |  |  | 15% | 0
|  | nulová | #REF! |  |  | 0% | 0
| Cena s DPH |  |  | v | CZK |  | #REF!
REKAPITULACE ČLENĚNÍ SOUPISU PRACÍ
Stavba:
#REF!
Objekt:
UČ 1 - RETENČNÍ NÁDRŽE RN1A, RN1B, RN1D
Soupis:
SO 40 - RETENČNÍ NÁDRŽ RN1D
Úroveň 3:
SO 40.11 - Retenční nádrž RN1D - stavební část
Místo: |  |  | HRANICE - DRAHOTUŠE |  |  | Datum: | 6.4.2016
Zadavatel: |  |  | VODOVODY A KANALIZACE PŘEROV a.s. |  |  | Projektant: | JV PROJEKT VH s.r.o., BRNO
Uchazeč: |  |  | #REF!
Kód dílu - Popis | [6 empty] | Cena celkem [CZK]
Náklady soupisu celkem | [6 empty] | 12829507.73
| HSV - Práce a dodávky HSV | [5 empty] | 12752975.94
| 1 - Zemní práce | [5 empty] | 7243721.46
| 11 - Příprava území a dokončení | [5 empty] | 333077.97
| 12 - Zemní práce kanalizace | [5 empty] | 711345.36
| 13 - Zemní práce RN | [5 empty] | 6199298.13
| 2 - Zakládání | [5 empty] | 722195.54
| 3 - Svislé a kompletní konstrukce | [5 empty] | 2490144.17
| 4 - Vodorovné konstrukce | [5 empty] | 406356.54
| 5 - Komunikace | [5 empty] | 303150.9
| 6 - Úpravy povrchů, podlahy a osazování výplní | [5 empty] | 2508
| 8 - Trubní vedení | [5 empty] | 1365810.4
| 9 - Ostatní konstrukce a práce-bourání | [5 empty] | 167808.62
| 99 - Přesun hmot | [5 empty] | 51280.31
| PSV - Práce a dodávky PSV | [5 empty] | 30131.24
| 722 - Zdravotechnika - vnitřní vodovod | [5 empty] | 28292.04
| 743 - Elektromontáže - hrubá montáž | [5 empty] | 1839.2
| M - Práce a dodávky M | [5 empty] | 46400.55
| 35-M - Montáž čerpadel, kompr.a vodoh.zař. | [5 empty] | 44136.6
| 46-M - Zemní práce při extr.mont.pracích | [5 empty] | 2263.95
SOUPIS PRACÍ
Stavba:
ZLEPŠENÍ EKOLOGICKÉHO STAVU ŘEKY BEČVY V HRANICÍCH
Objekt:
UČ 1 - RETENČNÍ NÁDRŽE RN1A, RN1B, RN1D
Soupis:
SO 40 - RETENČNÍ NÁDRŽ RN1D
Úroveň 3:
SO 40.11 - Retenční nádrž RN1D - stavební část
Místo: |  |  | HRANICE - DRAHOTUŠE |  |  | Datum: | 6.4.2016
Zadavatel: |  |  | VODOVODY A KANALIZACE PŘEROV a.s. |  |  | Projektant: | JV PROJEKT VH s.r.o., BRNO
Uchazeč: |  |  | OHL ŽS, a.s.
PČ | Typ | Kód | Popis | MJ | Množství | J.cena [CZK] | Cena celkem [CZK] | Cenová soustava
Náklady soupisu celkem | [6 empty] | 12829507.73
| D | HSV | Práce a dodávky HSV |  |  |  | 12752975.94
| D | 1 | Zemní práce |  |  |  | 7243721.46
| D | 11 | Příprava území a dokončení |  |  |  | 333077.97
1 | K | 111201101 | Odstranění křovin a stromů průměru kmene do 100 mm i s kořeny z celkové plochy do 1000 m2 | m2 | 30 | 111.5 | 3345 | CS ÚRS 2016 01
| VV |  | 30,0 |  | 30
| VV | KERE | Mezisoučet |  | 30
2 | K | 112101101 | Kácení stromů listnatých D kmene do 300 mm | kus | 1 | 1114.6 | 1114.6 | CS ÚRS 2016 01
| VV |  | 1 |  | 1
| VV | STROM30 | Mezisoučet |  | 1
3 | K | 112101102 | Kácení stromů listnatých D kmene do 500 mm | kus | 5 | 1393.2 | 6966 | CS ÚRS 2016 01
| VV |  | 5 |  | 5
| VV | STROM50 | Mezisoučet |  | 5
4 | K | 112201101 | Odstranění pařezů D do 300 mm | kus | 1 | 348.3 | 348.3 | CS ÚRS 2016 01
| VV |  | STROM30 |  | 1
5 | K | 112201102 | Odstranění pařezů D do 500 mm | kus | 5 | 487.6 | 2438 | CS ÚRS 2016 01
| VV |  | STROM50 |  | 5
6 | K | 162301401 | Vodorovné přemístění větví stromů listnatých do 5 km D kmene do 300 mm | kus | 1 | 69.7 | 69.7 | CS ÚRS 2016 01
| VV |  | STROM30 |  | 1
7 | K | 162301402 | Vodorovné přemístění větví stromů listnatých do 5 km D kmene do 500 mm | kus | 5 | 83.6 | 418 | CS ÚRS 2016 01
| VV |  | STROM50 |  | 5
8 | K | 162301411 | Vodorovné přemístění kmenů stromů listnatých do 5 km D kmene do 300 mm | kus | 1 | 69.7 | 69.7 | CS ÚRS 2016 01
| VV |  | STROM30 |  | 1
9 | K | 162301412 | Vodorovné přemístění kmenů stromů listnatých do 5 km D kmene do 500 mm | kus | 5 | 83.6 | 418 | CS ÚRS 2016 01
| VV |  | STROM50 |  | 5
10 | K | 162301421 | Vodorovné přemístění pařezů do 5 km D do 300 mm | kus | 1 | 69.7 | 69.7 | CS ÚRS 2016 01
| VV |  | STROM30 |  | 1
11 | K | 162301422 | Vodorovné přemístění pařezů do 5 km D do 500 mm | kus | 5 | 83.6 | 418 | CS ÚRS 2016 01
| VV |  | STROM50 |  | 5
12 | K | 162301501 | Vodorovné přemístění křovin do 5 km D kmene do 100 mm | m2 | 60 | 13.9 | 834 | CS ÚRS 2016 01
| VV |  | KERE*2 |  | 60
13 | K | 162301901 | Příplatek k vodorovnému přemístění větví stromů listnatých D kmene do 300 mm ZKD 5 km | kus | 1 | 62.7 | 62.7 | CS ÚRS 2016 01
| VV |  | STROM30 |  | 1
14 | K | 162301902 | Příplatek k vodorovnému přemístění větví stromů listnatých D kmene do 500 mm ZKD 5 km | kus | 5 | 76.7 | 383.5 | CS ÚRS 2016 01
| VV |  | STROM50 |  | 5
15 | K | 162301911 | Příplatek k vodorovnému přemístění kmenů stromů listnatých D kmene do 300 mm ZKD 5 km | kus | 1 | 62.7 | 62.7 | CS ÚRS 2016 01
| VV |  | STROM30 |  | 1
16 | K | 162301912 | Příplatek k vodorovnému přemístění kmenů stromů listnatých D kmene do 500 mm ZKD 5 km | kus | 5 | 76.7 | 383.5 | CS ÚRS 2016 01
| VV |  | STROM50 |  | 5
17 | K | 162301921 | Příplatek k vodorovnému přemístění pařezů D 300 mm ZKD 5 km | kus | 1 | 62.7 | 62.7 | CS ÚRS 2016 01
| VV |  | STROM30 |  | 1
18 | K | 162301922 | Příplatek k vodorovnému přemístění pařezů D 500 mm ZKD 5 km | kus | 5 | 76.7 | 383.5 | CS ÚRS 2016 01
| VV |  | STROM50 |  | 5
19 | K | 16230195 | Poplatek likvidace keřů | m2 | 30 | 27.9 | 837
| VV |  | KERE |  | 30
20 | K | 1623021 | Poplatek za likvidaci větví, pařezů, kmenů ze stromů D300 | kus | 1 | 27.9 | 27.9
| VV |  | STROM30 |  | 1
21 | K | 16230222 | Poplatek za likvidaci pařezů +kmenů + větví ze stromů D500 | kus | 5 | 27.9 | 139.5
| VV |  | STROM50 |  | 5
22 | K | 1131072136 | Odstranění podkladu pl přes 200 m2 z kameniva těženého tl 300 mm s případným použitím kameniva k zásypu nebo odvoz na skládku a poplatek za skládku | m2 | 303.6 | 80.8 | 24530.88
| VV |  | " provizorní panelová cesta " PANEL/3,0*(3,0+1,03*2) |  | 303.6
23 | K | 113202111 | Vytrhání obrub krajníků obrubníků stojatých | m | 9.05 | 27.9 | 252.5 | CS ÚRS 2016 01
| VV |  | " rušení nájezdu " ABOp |  | 9.05
24 | K | 113107211 | Odstranění podkladu pl přes 200 m2 z kameniva těženého tl 100 mm | m2 | 6.225 | 18.2 | 113.3 | CS ÚRS 2016 01
| VV |  | NAJEZD |  | 6.225
25 | K | 11315311901 | Odstranění podkladů provizorních zpevněných ploch - demontáž separační geotextilie s naložením na dopravní prostředek | m2 | 330.848 | 7 | 2315.94
| VV |  | " provizorní panelová cesta " (3,0+1,2*2)*60,0+NAJEZD*1,1 |  | 330.848
26 | K | 113107133 | Odstranění podkladu pl do 50 m2 z betonu prostého tl 400 mm | m2 | 6.225 | 369.2 | 2298.27 | CS ÚRS 2016 01
| VV |  | NAJEZD |  | 6.225
27 | K | 11310624191 | Rozebrání - provizorních - vozovek ze silničních dílců, s očištěním, naložením na dopravní prostředek, odvoz do skladu dodavatele | m2 | 180 | 195 | 35100
| VV |  | " provizorní panelová cesta " PANEL |  | 180
28 | K | 997013501 | Odvoz suti a vybouraných hmot na skládku nebo meziskládku do 1 km se složením | t | 7.557 | 37.2 | 281.12 | CS ÚRS 2016 01
29 | K | 997221559 | Příplatek ZKD 1 km u vodorovné dopravy suti ze sypkých materiálů | t | 166.254 | 6.2 | 1030.77 | CS ÚRS 2016 01
| VV |  | 7,557*22 'Přepočtené koeficientem množství |  | 166.254
30 | K | 97909811 | Poplatek za skládku suti | t | 7.557 | 348.3 | 2632.1
31 | K | 132201201 | Hloubení rýh š do 2000 mm v hornině tř. 3 objemu do 100 m3 | m3 | 47.923 | 250.8 | 12019.09 | CS ÚRS 2016 01
| VV |  | " PŘÍPRAVA ÚZEMÍ "
| VV |  | " stoka DN800 " 1,4*3,2*23,0 |  | 103.04
| VV |  | " vodovod DN300 " 1,0*1,6*7,0 |  | 11.2
| VV | VYKOPpu11 | Mezisoučet |  | 114.24
| VV |  | " stoka DN800 " -0,718*23,0 |  | -16.514
| VV |  | " vodovod DN300 " -PI*PI*(0,33/2)^2*7,0 |  | -1.881
| VV | VYKOPpu1 | Součet |  | 95.845
| VV |  | " 50% "
| VV |  | VYKOPpu1*0,5 |  | 47.923
32 | K | 132201209 | Příplatek za lepivost k hloubení rýh š do 2000 mm v hornině tř. 3 | m3 | 9.585 | 12.4 | 118.85 | CS ÚRS 2016 01
| VV |  | " 20% "
| VV |  | VYKOPpu1*0,5*0,2 |  | 9.585
33 | K | 132301202 | Hloubení rýh š do 2000 mm v hornině tř. 4 objemu do 1000 m3 | m3 | 38.338 | 250.8 | 9615.17 | CS ÚRS 2016 01
| VV |  | " 40% "
| VV |  | VYKOPpu1*0,4 |  | 38.338
34 | K | 132301209 | Příplatek za lepivost k hloubení rýh š do 2000 mm v hornině tř. 4 | m3 | 7.668 | 12.4 | 95.08 | CS ÚRS 2016 01
| VV |  | " 20% "
| VV |  | VYKOPpu1*0,4*0,2 |  | 7.668
35 | K | 132401201 | Hloubení rýh š do 2000 mm v hornině tř. 5 | m3 | 9.585 | 585.1 | 5608.18 | CS ÚRS 2016 01
| VV |  | " 10% "
| VV |  | VYKOPpu1*0,1 |  | 9.585
36 | K | 161101101 | Svislé přemístění výkopku z horniny tř. 1 až 4 hl výkopu do 2,5 m | m3 | 8.387 | 15.5 | 130 | CS ÚRS 2016 01
| VV |  | " 50% + 40 % "
| VV |  | " PŘÍPRAVA ÚZEMÍ "
| VV |  | " vodovod DN300 " 1,0*1,6*7,0*(0,5+0,4) |  | 10.08
| VV |  | " vodovod DN300 " -PI*PI*(0,33/2)^2*7,0*(0,5+0,4) |  | -1.693
| VV |  | Součet |  | 8.387
37 | K | 161101151 | Svislé přemístění výkopku z horniny tř. 5 až 7 hl výkopu do 2,5 m | m3 | 0.932 | 36.1 | 33.65 | CS ÚRS 2016 01
| VV |  | " 10% "
| VV |  | " PŘÍPRAVA ÚZEMÍ "
| VV |  | " vodovod DN300 " 1,0*1,6*7,0*0,1 |  | 1.12
| VV |  | " vodovod DN300 " -PI*PI*(0,33/2)^2*7,0*0,1 |  | -0.188
| VV |  | Součet |  | 0.932
38 | K | 161101102 | Svislé přemístění výkopku z horniny tř. 1 až 4 hl výkopu do 4 m | m3 | 77.873 | 25.8 | 2009.12 | CS ÚRS 2016 01
| VV |  | " 50% + 40 % "
| VV |  | " PŘÍPRAVA ÚZEMÍ "
| VV |  | " stoka DN800 " 1,4*3,2*23,0*(0,5+0,4) |  | 92.736
| VV |  | " stoka DN800 " -0,718*23,0*(0,5+0,4) |  | -14.863
| VV |  | Součet |  | 77.873
39 | K | 161101152 | Svislé přemístění výkopku z horniny tř. 5 až 7 hl výkopu do 4 m | m3 | 8.653 | 51.6 | 446.49 | CS ÚRS 2016 01
| VV |  | " 10% "
| VV |  | " PŘÍPRAVA ÚZEMÍ "
| VV |  | " stoka DN800 " 1,4*3,2*23,0*0,1 |  | 10.304
| VV |  | " stoka DN800 " -0,718*23,0*0,1 |  | -1.651
| VV |  | Součet |  | 8.653
40 | K | 151201102 | Zřízení zátažného pažení a rozepření stěn rýh hl do 4 m | m2 | 181.76 | 390.1 | 70904.58 | CS ÚRS 2016 01
| VV |  | " PŘÍPRAVA ÚZEMÍ "
| VV |  | " stoka DN800 " 3,2*(23,0+1,4)*2 |  | 156.16
| VV |  | " vodovod DN300 " 1,6*(7,0+1,0)*2 |  | 25.6
| VV |  | Součet |  | 181.76
41 | K | 151201112 | Odstranění zátažného pažení a rozepření stěn rýh hl do 4 m | m2 | 181.76 | 83.6 | 15195.14 | CS ÚRS 2016 01
42 | K | 133201101 | Hloubení šachet v hornině tř. 3 objemu do 100 m3 | m3 | 28.492 | 292.6 | 8336.76 | CS ÚRS 2016 01
| VV |  | " PŘÍPRAVA ÚZEMÍ "
| VV |  | " stoka DN400 " 1,1*2,7*1,0 |  | 2.97
| VV |  | " šachta " (2,4+1,5)*2,5*2,45 |  | 23.888
| VV |  | " šachta " 3,0*2,4*2,4 |  | 17.28
| VV |  | " vodovod DN250 " 1,0*1,6*1,0 |  | 1.6
| VV | VYKOPpu21 | Mezisoučet |  | 45.738
| VV |  | " stoka DN400 " -0,571*1,0 |  | -0.571
| VV |  | " šachta " (2,4+1,5)*2,5*2,45 |  | 23.888
| VV |  | " šachta " -2,05*1,8*1,75-1,5*PI*(1,24/2)^2 |  | -8.269
| VV |  | " šachta " -3,0*PI*(1,24/2)^2 |  | -3.623
| VV |  | " vodovod DN250 " -PI*PI*(0,27/2)^2*1,0 |  | -0.18
| VV | VYKOPpu2 | Součet |  | 56.983
| VV |  | " 50% "
| VV |  | VYKOPpu2*0,5 |  | 28.492
43 | K | 133201109 | Příplatek za lepivost u hloubení šachet v hornině tř. 3 | m3 | 5.698 | 12.4 | 70.66 | CS ÚRS 2016 01
| VV |  | " 20% "
| VV |  | VYKOPpu2*0,5*0,2 |  | 5.698
44 | K | 133301101 | Hloubení šachet v hornině tř. 4 objemu do 100 m3 | m3 | 22.793 | 390.1 | 8891.55 | CS ÚRS 2016 01
| VV |  | " 40% "
| VV |  | VYKOPpu2*0,4 |  | 22.793
45 | K | 133301109 | Příplatek za lepivost u hloubení šachet v hornině tř. 4 | m3 | 4.559 | 12.4 | 56.53 | CS ÚRS 2016 01
| VV |  | " 20% "
| VV |  | VYKOPpu2*0,4*0,2 |  | 4.559
46 | K | 133401101 | Hloubení šachet v hornině tř. 5 | m3 | 5.698 | 696.6 | 3969.23 | CS ÚRS 2016 01
| VV |  | " 10% "
| VV |  | VYKOPpu2*0,1 |  | 5.698
47 | K | 151201201 | Zřízení zátažného pažení stěn výkopu hl do 4 m | m2 | 85.15 | 585.1 | 49821.27 | CS ÚRS 2016 01
| VV |  | " PŘÍPRAVA ÚZEMÍ "
| VV |  | " stoka DN400 " 2,7*(1,0+1,1)*2 |  | 11.34
| VV |  | " šachta " (2,4+1,5)*(2,5+2,45)*2 |  | 38.61
| VV |  | " šachta " 3,0*2,4*4 |  | 28.8
| VV |  | " vodovod DN250 " 1,0*1,6*4 |  | 6.4
| VV |  | Součet |  | 85.15
48 | K | 151201211 | Odstranění pažení stěn zátažného hl do 4 m | m2 | 85.15 | 111.5 | 9494.23 | CS ÚRS 2016 01
49 | K | 151201301 | Zřízení rozepření stěn při pažení zátažném hl do 4 m | m3 | 45.738 | 209 | 9559.24 | CS ÚRS 2016 01
| VV |  | " PŘÍPRAVA ÚZEMÍ "
| VV |  | " stoka DN400 " 1,1*2,7*1,0 |  | 2.97
| VV |  | " šachta " (2,4+1,5)*2,5*2,45 |  | 23.888
| VV |  | " šachta " 3,0*2,4*2,4 |  | 17.28
| VV |  | " vodovod DN250 " 1,0*1,6*1,0 |  | 1.6
| VV |  | Součet |  | 45.738
50 | K | 151201311 | Odstranění rozepření stěn při pažení zátažném hl do 4 m | m3 | 45.738 | 111.5 | 5099.79 | CS ÚRS 2016 01
51 | K | 174101101 | Zásyp jam, šachet rýh nebo kolem objektů sypaninou se zhutněním | m3 | 159.978 | 75.2 | 12030.35 | CS ÚRS 2016 01
| VV |  | " PŘÍPRAVA ÚZEMÍ " VYKOPpu11+VYKOPpu21 |  | 159.978
52 | K | 183402121 | Rozrušení půdy souvislé plochy do 500 m2 hloubky do 150 mm v rovině a svahu do 1:5 | m2 | 318.848 | 34.9 | 11127.8 | CS ÚRS 2016 01
| VV |  | " provizorní panelová cesta "
| VV |  | PANEL/3,0*(3,0+1,1*2)+NAJEZD*1,1 |  | 318.848
| VV | TRAVApanel | Součet |  | 318.848
53 | K | 180402111 | Založení parkového trávníku výsevem v rovině a ve svahu do 1:5 =vč.zálivky a ošetřování do 1.seče (vč. seče) a odvozu odpadu, nejdéle však do 2měsíců | m2 | 318.848 | 13.9 | 4431.99
| VV |  | " zelená plocha "
| VV |  | " provizorní panelová cesta " TRAVApanel |  | 318.848
54 | M | 0057242001 | osivo směs travní parková okrasná | kg | 11.494 | 111.5 | 1281.58
| VV |  | TRAVApanel*0,035*1,03 |  | 11.494
55 | K | 1834031591 | Obdělání půdy - plošná úprava nerovností, vyčištění zeminy, chem. odplevelení hrabání válení zalití vodou vč. dovozu vody | m2 | 318.848 | 16.7 | 5324.76
| VV |  | TRAVApanel |  | 318.848
| D | 12 | Zemní práce kanalizace |  |  |  | 711345.36
56 | K | 114203101 | Rozebrání dlažeb z lomového kamene nebo betonových tvárnic na sucho | m3 | 7.544 | 348.3 | 2627.58 | CS ÚRS 2016 01
| VV |  | " VO1D stávající " 0,45*4,0*4,191 |  | 7.544
| VV | BROVNANINA | Součet |  | 7.544
57 | K | 161101151 | Svislé přemístění výkopku z horniny tř. 5 až 7 hl výkopu do 2,5 m | m3 | 7.544 | 36.1 | 272.34 | CS ÚRS 2016 01
| VV |  | BROVNANINA |  | 7.544
58 | K | 162701155 | Vodorovné přemístění do 10000 m výkopku/sypaniny z horniny tř. 5 až 7 | m3 | 7.544 | 181.1 | 1366.22 | CS ÚRS 2016 01
| VV |  | BROVNANINA |  | 7.544
59 | K | 97909811 | Poplatek za skládku suti | t | 16.597 | 125.4 | 2081.26
| VV |  | BROVNANINA*2,2 |  | 16.597
60 | K | 113107142 | Odstranění podkladu pl do 50 m2 živičných tl 100 mm | m2 | 30.489 | 39 | 1189.07 | CS ÚRS 2016 01
| VV |  | " stoky a šachty "
| VV |  | " MO4-RN1D "
| VV |  | 1,3*(17,05-2,92) |  | 18.369
| VV |  | " MO4 " 5,7*2,0 |  | 11.4
| VV |  | " kamenina DN200 "
| VV |  | 1,2*DN200/2 |  | 0.72
| VV | BASFALT | Součet |  | 30.489
61 | K | 919735112 | Řezání stávajícího živičného krytu hl do 100 mm | m | 60.26 | 55.7 | 3356.48 | CS ÚRS 2016 01
| VV |  | " stoky a šachty "
| VV |  | " MO4-RN1D "
| VV |  | 2*(17,05-2,92) |  | 28.26
| VV |  | " MO4 " 2*(5,7+2,0)*2 |  | 30.8
| VV |  | " kamenina DN200 "
| VV |  | 2*DN200/2 |  | 1.2
| VV |  | Součet |  | 60.26
62 | K | 113154123 | Frézování živičného krytu tl 50 mm pruh š 1 m pl do 500 m2 bez překážek v trase | m2 | 113 | 62.7 | 7085.1 | CS ÚRS 2016 01
| VV | FREZA1 | " dle TZ " 113,0 |  | 113
63 | K | 919735111 | Řezání stávajícího živičného krytu hl do 50 mm | m | 6.8 | 41.8 | 284.24 | CS ÚRS 2016 01
| VV |  | " pro odfrézování plochy "
| VV | SPARAZ | 2,8+4,0 |  | 6.8
64 | K | 997013501 | Odvoz suti a vybouraných hmot na skládku nebo meziskládku do 1 km se složením | t | 19.983 | 37.2 | 743.37 | CS ÚRS 2016 01
65 | K | 997221559 | Příplatek ZKD 1 km u vodorovné dopravy suti ze sypkých materiálů | t | 99.915 | 6.2 | 619.47 | CS ÚRS 2016 01
| VV |  | 19,983*5 'Přepočtené koeficientem množství |  | 99.915
66 | K | 97909812 | Poplatek za recyklaci (skládku) suti - živice | t | 19.983 | 543.3 | 10856.76
67 | K | 1151012012 | Čerpání vody na dopravní výšku do 10 m průměrný přítok do 150 l/min vč. pohotovosti záložního čerpadla, vodorovná vzdálenost převedení vody do 20 m | hod | 825 | 16.7 | 13777.5
| VV |  | " kanalizace - čerpání z rýhy " 825 |  | 825
68 | K | 1151019210 | Čerpání splaškových vod pod dobu výstavby (Qhm - 10 l/s) vč. pohotovosti záložního čerpadla | hod | 825 | 41.8 | 34485
| VV |  | " rýha kanalizace " 825 |  | 825
69 | K | 111301116 | Sejmutí drnu tl do 100 mm s přemístěním do 50 m nebo naložením na dopravní prostředek | m2 | 39.391 | 25.1 | 988.71
| VV |  | ORNICEm2kanal |  | 39.391
70 | K | 121101101 | Sejmutí ornice s přemístěním na vzdálenost do 50 m | m3 | 7.878 | 64.1 | 504.98 | CS ÚRS 2016 01
| VV |  | " ornice v m2 "
| VV |  | " kanalizace "
| VV |  | " DN400 " 1,3*(32,565-17,05-2,02) |  | 17.544
| VV |  | " DN800 " 1,8*(72,0-67,745-2,6/2) |  | 5.319
| VV |  | " DN800 " 1,8*(3,66-0,9) |  | 4.968
| VV |  | " DN200 " 1,2*DN200/2 |  | 0.72
| VV |  | " šachty "
| VV |  | " Š4021 " 2,02*2,02 |  | 4.08
| VV |  | " Š4024 " 2,6*2,6 |  | 6.76
| VV | ORNICEm2kanal | Součet |  | 39.391
| VV |  | " ornice v m3 "
| VV |  | " kanalizace "
| VV |  | " šachty "
| VV |  | 0,2*ORNICEm2kanal |  | 7.878
| VV | ORNICEm3kanal | Součet |  | 7.878
71 | K | 162501101 | Vodorovné přemístění do 2500 m výkopku/sypaniny z horniny tř. 1 až 4 | m3 | 7.878 | 56.8 | 447.47 | CS ÚRS 2016 01
| VV |  | " odvoz na mezideponii " ORNICEm3kanal |  | 7.878
72 | K | 119001402 | Dočasné zajištění potrubí ocelového nebo litinového DN do 500 | m | 1.3 | 278.6 | 362.18 | CS ÚRS 2016 01
| VV |  | " křížení plyn " 1,3*1 |  | 1.3
| VV | POTRUBI2 | Mezisoučet |  | 1.3
73 | K | 119001421 | Dočasné zajištění kabelů a kabelových tratí ze 3 volně ložených kabelů | m | 7.8 | 69.7 | 543.66 | CS ÚRS 2016 01
| VV |  | " křížení kabelů " 1,3*6 |  | 7.8
| VV | KABEL | Mezisoučet |  | 7.8
74 | K | 130001101 | Příplatek za ztížení vykopávky v blízkosti podzemního vedení | m3 | 14.544 | 111.5 | 1621.66 | CS ÚRS 2016 01
| VV |  | POTRUBI2*1,25*1,75 |  | 2.844
| VV |  | KABEL*1,5*1,0 |  | 11.7
| VV |  | Mezisoučet |  | 14.544
75 | K | 132201202 | Hloubení rýh š do 2000 mm v hornině tř. 3 objemu do 1000 m3 | m3 | 87.047 | 250.8 | 21831.39 | CS ÚRS 2016 01
| VV |  | " stoka D "
| VV |  | " kamenina DN400 - MO4-RN "
| VV |  | 1,3*(2,87+3,03)/2*(16,65-2,92) |  | 52.655
| VV |  | 1,3*(3,03+3,02)/2*(25,5-16,65-2,02/2) |  | 30.831
| VV |  | 1,3*(3,02+3,23)/2*(32,565-25,5-2,02/2) |  | 24.598
| VV |  | " kamenina DN800 - RN-Š4024 "
| VV |  | 1,8*(3,96+4,1)/2*(72,0-67,745-2,6/2) |  | 21.436
| VV |  | " kamenina DN800 - VO1D-OS1D "
| VV |  | 1,8*(0,52+3,61)/2*3,66 |  | 13.604
| VV |  | " šachty "
| VV |  | " MO4 " 3,33*5,5*2,0 |  | 36.63
| VV |  | " Š4021 " 3,36*2,02*2,02 |  | 13.71
| VV |  | " Š4024 " 4,38*2,6*2,6 |  | 29.609
| VV |  | DRENAZ1*0,1*0,15 |  | 1.148
| VV |  | " přípojky "
| VV |  | 1,2*(2,93+3,14)/2*DN200 |  | 4.37
| VV | VYKOPkanal1 | Mezisoučet |  | 228.591
| VV |  | " odpočet povrchů "
| VV |  | -BASFALT*0,45 |  | -13.72
| VV |  | -ORNICEm2kanal*0,3 |  | -11.817
| VV |  | " odpočet vytěžených konstrukcí "
| VV |  | " stoka DN400 " -0,571*30,0 |  | -17.13
| VV |  | " stoka DN800 " -0,718*5,0 |  | -3.59
| VV |  | " voda DN250 " -0,071*14,0 |  | -0.994
| VV |  | " šachta " -PI*(1,24/2)^2*3,0*2 |  | -7.246
| VV | VYKOPkanal | Součet |  | 174.094
| VV |  | " 50% "
| VV |  | VYKOPkanal*0,5 |  | 87.047
76 | K | 132201209 | Příplatek za lepivost k hloubení rýh š do 2000 mm v hornině tř. 3 | m3 | 17.409 | 5.6 | 97.49 | CS ÚRS 2016 01
| VV |  | " 20% "
| VV |  | VYKOPkanal*0,5*0,2 |  | 17.409
77 | K | 132301202 | Hloubení rýh š do 2000 mm v hornině tř. 4 objemu do 1000 m3 | m3 | 69.638 | 250.8 | 17465.21 | CS ÚRS 2016 01
| VV |  | " 40% "
| VV |  | VYKOPkanal*0,4 |  | 69.638
78 | K | 132301209 | Příplatek za lepivost k hloubení rýh š do 2000 mm v hornině tř. 4 | m3 | 13.928 | 5.6 | 78 | CS ÚRS 2016 01
| VV |  | " 20% "
| VV |  | VYKOPkanal*0,4*0,2 |  | 13.928
79 | K | 132401201 | Hloubení rýh š do 2000 mm v hornině tř. 5 | m3 | 17.409 | 585.1 | 10186.01 | CS ÚRS 2016 01
| VV |  | " 10% "
| VV |  | VYKOPkanal*0,1 |  | 17.409
80 | K | 151201102 | Zřízení zátažného pažení a rozepření stěn rýh hl do 4 m | m2 | 212.5 | 390.1 | 82896.25 | CS ÚRS 2016 01
| VV |  | " stoka D "
| VV |  | " kamenina DN400 - MO4-RN "
| VV |  | 2*(2,87+3,03)/2*(16,65-2,92) |  | 81.007
| VV |  | 2*(3,03+3,02)/2*(25,5-16,65-2,02/2) |  | 47.432
| VV |  | 2*(3,02+3,23)/2*(32,565-25,5-2,02/2) |  | 37.844
| VV |  | " kamenina DN800 - RN-Š4024 "
| VV |  | 2*(3,96+4,1)/2*(72,0-67,745-2,6/2) |  | 23.817
| VV |  | " kamenina DN800 - VO1D-OS1D "
| VV |  | 2*(0,52+3,61)/2*3,66 |  | 15.116
| VV |  | " přípojky "
| VV |  | 2*(2,93+3,14)/2*DN200 |  | 7.284
| VV |  | Součet |  | 212.5
81 | K | 151201112 | Odstranění zátažného pažení a rozepření stěn rýh hl do 4 m | m2 | 212.5 | 83.6 | 17765 | CS ÚRS 2016 01
82 | K | 154065421 | Pažení výrubu šachty ocelové pažnice do 1 roku suchá | m2 | 48.651 | 1003.1 | 48801.82 | CS ÚRS 2016 01
| VV |  | " šachty "
| VV |  | " MO4 " (0,43+0,3)*(5,5+2,0)*2 |  | 10.95
| VV |  | " Š4021 " (3,36+0,3-1,8)*2,02*4 |  | 15.029
| VV |  | " Š4024 " (4,38+0,3-2,5)*2,6*4 |  | 22.672
| VV |  | Součet |  | 48.651
83 | K | 154065521 | Odpažení výrubu šachty ocelové pažnice suchá | m2 | 48.651 | 501.6 | 24403.34 | CS ÚRS 2016 01
84 | K | 154065423 | Pažení výrubu šachty ocelové pažnice ponechané suchá | m2 | 84.044 | 1003.1 | 84304.54 | CS ÚRS 2016 01
| VV |  | " šachty "
| VV |  | " MO4 " (3,33-0,43)*(5,5+2,0)*2 |  | 43.5
| VV |  | " Š4021 " 1,8*2,02*4 |  | 14.544
| VV |  | " Š4024 " 2,5*2,6*4 |  | 26
| VV |  | Součet |  | 84.044
85 | K | 154067341 | Konstrukce výstroje šachet netypová dočasně suchá montáž | kg | 4226.1 | 20.9 | 88325.49 | CS ÚRS 2016 01
| VV | U160k | " Š4021 - rám typ U160 " 605,44 |  | 605.44
| VV | U200mo | " MO4 - rám typ U200 " 1867,30 |  | 1867.3
| VV | U200š | " Š4024 - rám typ U200 " 1451,76 |  | 1451.76
| VV | P806 | " závěsy pás.80/6 " 90,48+90,48+120,64 |  | 301.6
| VV | OCEL2 | Součet |  | 4226.1
86 | M | 130108220 | ocel profilová UPN, v jakosti 11 375, h=160 mm | t | 0.374 | 24000 | 8976 | CS ÚRS 2016 01
| VV |  | " Š4021 "
| VV |  | " ponecháno ve výkopu " U160k/5*3*1,03/1000 |  | 0.374
87 | M | 1301082201 | ocel profilová UPN, v jakosti 11 375, h=160 mm (obratovost) | t | 0.249 | 8000 | 1992
| VV |  | " Š4021 "
| VV |  | " demontováno " U160k/5*2*1,03/1000 |  | 0.249
| VV | OCELdem1 | Součet |  | 0.249
88 | M | 130108260 | ocel profilová UPN, v jakosti 11 375, h=200 mm | t | 2.287 | 24000 | 54888 | CS ÚRS 2016 01
| VV |  | " ponecháno ve výkopu "
| VV |  | " MO4 " U200mo/5*4*1,03/1000 |  | 1.539
| VV |  | " Š4024 " U200š/6*3*1,03/1000 |  | 0.748
| VV |  | Součet |  | 2.287
89 | M | 1301082601 | ocel profilová UPN, v jakosti 11 375, h=200 mm (obratovost) | t | 1.133 | 8000 | 9064
| VV |  | " demontováno "
| VV |  | " MO4 " U200mo/5*1*1,03/1000 |  | 0.385
| VV |  | " Š4024 " U200š/6*3*1,03/1000 |  | 0.748
| VV | OCELdem2 | Součet |  | 1.133
90 | M | 130102680 | tyč ocelová plochá, v jakosti 11 375, 80 x 6 mm | t | 0.202 | 24000 | 4848 | CS ÚRS 2016 01
| VV |  | " ponecháno ve výkopu "
| VV |  | " závěsy pás.80/6 "
| VV |  | " MO4 " 90,48/3,33*(3,33-0,43)*1,03/1000 |  | 0.081
| VV |  | " Š4021 " 90,48/3,36*1,8*1,03/1000 |  | 0.05
| VV |  | " Š4024 " 120,64/4,38*2,5*1,03/1000 |  | 0.071
| VV |  | Součet |  | 0.202
91 | M | 1301026801 | tyč ocelová plochá, v jakosti 11 375, 80 x 6 mm (obratovost) | t | 0.108 | 8000 | 864
| VV |  | " demontováno "
| VV |  | " závěsy pás.80/6 "
| VV |  | " MO4 " 90,48/3,33*0,43*1,03/1000 |  | 0.012
| VV |  | " Š4021 " 90,48/3,36*(3,36-1,8)*1,03/1000 |  | 0.043
| VV |  | " Š4024 " 120,64/4,38*(4,38-2,5)*1,03/1000 |  | 0.053
| VV | OCELdem3 | Součet |  | 0.108
92 | K | 154067342 | Konstrukce výstroje šachet netypová dočasně suchá demontáž | kg | 1446.602 | 20.9 | 30233.98 | CS ÚRS 2016 01
| VV |  | " demontováno "
| VV |  | OCELdem1/1,03*1000 |  | 241.748
| VV |  | OCELdem2/1,03*1000 |  | 1100
| VV |  | OCELdem3/1,03*1000 |  | 104.854
| VV |  | Součet |  | 1446.602
93 | K | 161101102 | Svislé přemístění výkopku z horniny tř. 1 až 4 hl výkopu do 4 m | m3 | 86.177 | 25.8 | 2223.37 | CS ÚRS 2016 01
| VV |  | " rýhy kanalizace "
| VV |  | VYKOPkanal*0,55*(0,5+0,4) |  | 86.177
94 | K | 161101152 | Svislé přemístění výkopku z horniny tř. 5 až 7 hl výkopu do 4 m | m3 | 9.575 | 51.6 | 494.07 | CS ÚRS 2016 01
| VV |  | VYKOPkanal*0,55*0,1 |  | 9.575
95 | K | 162501101 | Vodorovné přemístění do 2500 m výkopku/sypaniny z horniny tř. 1 až 4 | m3 | 51.229 | 56.8 | 2909.81 | CS ÚRS 2016 01
| VV |  | " odvoz na mezideponii "
| VV |  | ZASYPkanal-ZASYPkanalfr |  | 51.229
96 | K | 162701105 | Vodorovné přemístění do 10000 m výkopku/sypaniny z horniny tř. 1 až 4 | m3 | 107.689 | 181.1 | 19502.48 | CS ÚRS 2016 01
| VV |  | " zemina z výkopů kanalizace "
| VV |  | " kanalizace " VYKOPkanal |  | 174.094
| VV |  | ORNICEm2kanal*0,1 |  | 3.939
| VV |  | " odpočet zeminy použité zpět k zásypům rýh mimo komunikace "
| VV |  | -(ZASYPkanal-ZASYPkanalfr) |  | -51.229
| VV |  | " odpočet zeminy použité k zásypům rýh v přípravě území "
| VV |  | -(VYKOPpu11+VYKOPpu21) |  | -159.978
| VV |  | VYKOPpu1+VYKOPpu2 |  | 152.828
| VV | ODVOZkanal | Součet |  | 119.654
| VV |  | ODVOZkanal*0,9 |  | 107.689
97 | K | 162701109 | Příplatek k vodorovnému přemístění výkopku/sypaniny z horniny tř. 1 až 4 ZKD 1000 m přes 10000 m | m3 | 1399.957 | 6.2 | 8679.73 | CS ÚRS 2016 01
| VV |  | 107,689*13 'Přepočtené koeficientem množství |  | 1399.957
98 | K | 162701155 | Vodorovné přemístění do 10000 m výkopku/sypaniny z horniny tř. 5 až 7 | m3 | 11.965 | 181.1 | 2166.86 | CS ÚRS 2016 01
| VV |  | " 10% " ODVOZkanal*0,1 |  | 11.965
99 | K | 162701159 | Příplatek k vodorovnému přemístění výkopku/sypaniny z horniny tř. 5 až 7 ZKD 1000 m přes 10000 m | m3 | 155.545 | 6.2 | 964.38 | CS ÚRS 2016 01
| VV |  | 11,965*13 'Přepočtené koeficientem množství |  | 155.545
100 | K | 1712012112 | Poplatek za skládku výkopu | m3 | 119.654 | 167.2 | 20006.15
| VV |  | ODVOZkanal |  | 119.654
101 | K | 174101101 | Zásyp jam, šachet rýh nebo kolem objektů sypaninou se zhutněním | m3 | 77.57 | 75.2 | 5833.26 | CS ÚRS 2016 01
| VV |  | " stoky, šachty "
| VV |  | " prostor k zásypu "
| VV |  | VYKOPkanal1 |  | 228.591
| VV |  | " odpočet vestavěných konstrukcí "
| VV |  | " kamenina DN400 "
| VV |  | -1,3*(0,08*2+0,12+0,40+0,043*2+0,3)*DN400 |  | -38.92
| VV |  | " kamenina DN800 "
| VV |  | -1,8*(0,08*2+0,14+0,80+0,0705*2+0,3)*DN800 |  | -21.4
| VV |  | " kamenina DN200 "
| VV |  | -1,1*(0,08*2+0,1+0,20+0,021*2+0,3)*DN200 |  | -1.059
| VV |  | " šachty "
| VV |  | " MO4 "
| VV |  | -(3,33-0,45)*5,7*2,0 |  | -32.832
| VV |  | " Š4021 "
| VV |  | -1,8*2,02*2,02 |  | -7.345
| VV |  | -PI*(1,24/2)^2*0,75 |  | -0.906
| VV |  | -0,35*2,02*2,02 |  | -1.428
| VV |  | -(0,5-0,3)*1,6*1,6 |  | -0.512
| VV |  | " Š4024 "
| VV |  | -(2,3+0,2)*2,6*2,6 |  | -16.9
| VV |  | -PI*(1,24/2)^2*1,08 |  | -1.304
| VV |  | -0,35*2,6*2,6 |  | -2.366
| VV |  | -(0,5-0,3)*1,6*1,6 |  | -0.512
| VV |  | " odpočet povrchů "
| VV |  | -0,45*BASFALT |  | -13.72
| VV |  | -ORNICEm2kanal*0,3 |  | -11.817
| VV | ZASYPkanal | Součet |  | 77.57
102 | K | 1741111091 | Příplatek k zásypům za třídění zeminy vhodné k zásypům | m3 | 51.229 | 76.7 | 3929.26
| VV |  | ZASYPkanal-ZASYPkanalfr |  | 51.229
103 | K | 167101101 | Nakládání výkopku z hornin tř. 1 až 4 do 100 m3 | m3 | 51.229 | 36.1 | 1849.37 | CS ÚRS 2016 01
| VV |  | " dovoz z mezideponie " ZASYPkanal-ZASYPkanalfr |  | 51.229
104 | K | 162201102 | Vodorovné přemístění do 50 m výkopku/sypaniny z horniny tř. 1 až 4 | m3 | 51.229 | 10.3 | 527.66 | CS ÚRS 2016 01
105 | M | 5833120302 | zhutněný zásyp náhradním zásypovým materiálem (plná frakce) | m3 | 26.341 | 473.7 | 12477.73
| VV |  | " zásyp v místě pod komunikací "
| VV |  | 1,3*((2,87+3,03)/2-0,45-(0,08*2+0,12+0,4+0,043*2+0,3))*(17,05-2,92) |  | 26.341
| VV | ZASYPkanalfr | Součet |  | 26.341
106 | K | 167101101 | Nakládání výkopku z hornin tř. 1 až 4 do 100 m3 | m3 | 26.341 | 36.1 | 950.91 | CS ÚRS 2016 01
| VV |  | " přesun hmot " ZASYPkanalfr |  | 26.341
107 | K | 162201102 | Vodorovné přemístění do 50 m výkopku/sypaniny z horniny tř. 1 až 4 | m3 | 26.341 | 10.3 | 271.31 | CS ÚRS 2016 01
108 | K | 175151101 | Obsypání potrubí strojně sypaninou bez prohození, uloženou do 3 m | m3 | 30.376 | 250.8 | 7618.3 | CS ÚRS 2016 01
| VV |  | " kameninová trouba "
| VV |  | DN200*(0,444+0,1*2*(0,3+0,2+2*0,021+0,1-0,161)) |  | 0.648
| VV |  | DN400*(0,582+0,1*2*(0,3+0,4+2*0,043+0,12-0,242)) |  | 20.075
| VV |  | DN800*(1,05+0,1*2*(0,3+0,8+2*0,0705+0,14-0,375)) |  | 9.653
| VV | OBSYPkanal | Součet |  | 30.376
109 | M | 5833134501 | kamenivo těžené drobné | t | 57.432 | 278.6 | 16000.56
| VV |  | OBSYPkanal*1,8907 |  | 57.432
110 | K | 167101101 | Nakládání výkopku z hornin tř. 1 až 4 do 100 m3 | m3 | 30.376 | 36.1 | 1096.57 | CS ÚRS 2016 01
| VV |  | " přesun hmot " OBSYPkanal |  | 30.376
111 | K | 162201102 | Vodorovné přemístění do 50 m výkopku/sypaniny z horniny tř. 1 až 4 | m3 | 30.376 | 10.3 | 312.87 | CS ÚRS 2016 01
112 | K | 181301103 | Rozprostření ornice tl vrstvy do 200 mm pl do 500 m2 v rovině nebo ve svahu do 1:5 | m2 | 39.391 | 34.9 | 1374.75 | CS ÚRS 2016 01
| VV |  | " nad kanalizací " ORNICEm2kanal |  | 39.391
113 | K | 167101101 | Nakládání výkopku z hornin tř. 1 až 4 do 100 m3 | m3 | 7.878 | 36.1 | 284.4 | CS ÚRS 2016 01
| VV |  | " dovoz z mezideponie " ORNICEm2kanal*0,2 |  | 7.878
114 | K | 162201102 | Vodorovné přemístění do 50 m výkopku/sypaniny z horniny tř. 1 až 4 | m3 | 7.878 | 10.3 | 81.14 | CS ÚRS 2016 01
115 | K | 181301101 | Rozprostření ornice tl vrstvy do 100 mm pl do 500 m2 v rovině nebo ve svahu do 1:5 | m2 | 39.391 | 27.9 | 1099.01 | CS ÚRS 2016 01
| VV |  | " substrát "
| VV |  | ORNICEm2kanal |  | 39.391
116 | M | 1037150003 | substrát pěstební pod trávníky - zahradnická zemina kombinovaná s tříděným pískem | m3 | 4.136 | 668.7 | 2765.74
| VV |  | ORNICEm2kanal*0,1*1,05 |  | 4.136
117 | K | 167101101 | Nakládání výkopku z hornin tř. 1 až 4 do 100 m3 | m3 | 4.136 | 36.1 | 149.31 | CS ÚRS 2016 01
| VV |  | " přesun hmot " ORNICEm2kanal*0,1*1,05 |  | 4.136
118 | K | 162201102 | Vodorovné přemístění do 50 m výkopku/sypaniny z horniny tř. 1 až 4 | m3 | 4.136 | 10.3 | 42.6 | CS ÚRS 2016 01
119 | K | 180402111 | Založení parkového trávníku výsevem v rovině a ve svahu do 1:5 =vč.zálivky a ošetřování do 1.seče (vč. seče) a odvozu odpadu, nejdéle však do 2měsíců | m2 | 216.646 | 13.9 | 3011.38
| VV |  | " zelená plocha "
| VV |  | " stoky "
| VV |  | " kamenina DN200 " (1,2+3,0)*DN200 |  | 5.04
| VV |  | " kamenina DN400 " (1,3+3,0)*DN400 |  | 120.766
| VV |  | " kamenina DN800 " (1,8+3,0)*DN800 |  | 37.032
| VV |  | (0,08*(1,6+0,1*2)+(0,25+0,13)/2*0,1)*DN800 |  | 1.258
| VV |  | " šachty "
| VV |  | " MO4 " (5,2+0,25*2)*(1,5+0,25*2+3,0) |  | 28.5
| VV |  | " Š4021 " (1,6+0,21*2)*(1,6+0,21*2+3,0) |  | 10.14
| VV |  | " Š4024 " (2,1+0,21*2)*(2,1+0,21*2+3,0) |  | 13.91
| VV | TRAVAkanal | Součet |  | 216.646
120 | M | 0057242001 | osivo směs travní parková okrasná | kg | 7.81 | 111.5 | 870.82
| VV |  | TRAVAkanal*0,035*1,03 |  | 7.81
121 | K | 1834031591 | Obdělání půdy - plošná úprava nerovností, vyčištění zeminy, chem. odplevelení hrabání válení zalití vodou vč. dovozu vody | m2 | 216.646 | 16.7 | 3617.99
| VV |  | TRAVAkanal |  | 216.646
| D | 13 | Zemní práce RN |  |  |  | 6199298.13
122 | K | 1151012012 | Čerpání vody na dopravní výšku do 10 m průměrný přítok do 150 l/min vč. pohotovosti záložního čerpadla, vodorovná vzdálenost převedení vody do 20 m | hod | 5760 | 16.7 | 96192
| VV |  | " RN - čerpání z jámy " 5760 |  | 5760
123 | K | 11510120172 | Čerpání vody na dopravní výšku do 10 m průměrný přítok do 500 l/min vč. pohotovosti záložního čerpadla, vodorovná vzdálenost převedení vody do 20 m | hod | 3360 | 39 | 131040
| VV |  | " čerpání z hydrovrtů " 3360 |  | 3360
124 | K | 115101204 | Čerpání vody na dopravní výšku do 10 m průměrný přítok do 4000 l/min | hod | 90 | 154.8 | 13932 | CS ÚRS 2016 01
| VV |  | " srážky - 570 l/s = 34.200 l/min " 1*90 |  | 90
125 | K | 115101209 | Příplatek ZKD 2000 l/min při čerpání vody na dopravní výšku do 10 m | hod | 1440 | 62.7 | 90288 | CS ÚRS 2016 01
| VV |  | " srážky - 570 l/s = 34.200 l/min " 1*90*16 |  | 1440
126 | K | 115101304 | Pohotovost čerpací soupravy pro dopravní výšku do 10 m přítok do 4000 l/min | den | 240 | 83.6 | 20064 | CS ÚRS 2016 01
127 | K | 115101309 | Příplatek ZKD 2000 l/min při pohotovosti čerpací soupravy pro dopravní výšku do 10 m | den | 3840 | 62.7 | 240768 | CS ÚRS 2016 01
| VV |  | 240*16 'Přepočtené koeficientem množství |  | 3840
128 | K | 1151019210 | Čerpání splaškových vod pod dobu výstavby (Qhm - 10 l/s) vč. pohotovosti záložního čerpadla | hod | 5760 | 41.8 | 240768
| VV |  | " jáma RN " 5760 |  | 5760
129 | K | 111301116 | Sejmutí drnu tl do 100 mm s přemístěním do 50 m nebo naložením na dopravní prostředek | m2 | 188.562 | 25.1 | 4732.91
| VV |  | " RN1D "
| VV |  | ORNICEm2RN |  | 188.562
130 | K | 121101101 | Sejmutí ornice s přemístěním na vzdálenost do 50 m | m3 | 37.712 | 64.1 | 2417.34 | CS ÚRS 2016 01
| VV |  | " ornice v m2 "
| VV |  | " RN1D "
| VV |  | (34,886+0,29)*(4,89+0,29)+2,0*(2,885+0,29) |  | 188.562
| VV | ORNICEm2RN | Součet |  | 188.562
| VV |  | " ornice v m3 "
| VV |  | 0,2*ORNICEm2RN |  | 37.712
| VV |  | Součet |  | 37.712
131 | K | 162501101 | Vodorovné přemístění do 2500 m výkopku/sypaniny z horniny tř. 1 až 4 | m3 | 37.712 | 56.8 | 2142.04 | CS ÚRS 2016 01
| VV |  | " ornice na mezideponii "
| VV |  | ORNICEm2RN*0,2 |  | 37.712
132 | K | 131201202 | Hloubení jam zapažených v hornině tř. 3 objemu do 1000 m3 | m3 | 279.831 | 292.6 | 81878.55 | CS ÚRS 2016 01
| VV |  | " RN1D "
| VV |  | 5,3*(34,886+0,29)*(4,89+0,29)+2,0*(2,885+0,29) |  | 972.072
| VV |  | (244,05-242,9)*(2,417*(3,304+0,29/2)+(2,417+1,15*2)*(3,304+0,29/2+1,15))/2 |  | 17.267
| VV | VYKOPRN1 | Mezisoučet |  | 989.339
| VV |  | " odpočet povrchů "
| VV |  | -ORNICEm2RN*0,3 |  | -56.569
| VV | VYKOPRN | Součet |  | 932.77
| VV |  | " 30% "
| VV |  | VYKOPRN*0,3 |  | 279.831
133 | K | 131201209 | Příplatek za lepivost u hloubení jam zapažených v hornině tř. 3 | m3 | 55.966 | 12.4 | 693.98 | CS ÚRS 2016 01
| VV |  | " 20% " VYKOPRN*0,3*0,2 |  | 55.966
134 | K | 131301202 | Hloubení jam zapažených v hornině tř. 4 objemu do 1000 m3 | m3 | 606.301 | 390.1 | 236518.02 | CS ÚRS 2016 01
| VV |  | " 65% " VYKOPRN*0,65 |  | 606.301
135 | K | 131301209 | Příplatek za lepivost u hloubení jam zapažených v hornině tř. 4 | m3 | 121.26 | 12.4 | 1503.62 | CS ÚRS 2016 01
| VV |  | " 20% " VYKOPRN*0,65*0,2 |  | 121.26
136 | K | 131401202 | Hloubení jam zapažených v hornině tř. 5 objemu do 1000 m3 | m3 | 46.639 | 696.6 | 32488.73 | CS ÚRS 2016 01
| VV |  | " 5% " VYKOPRN*0,05 |  | 46.639
137 | K | 1322012093 | Příplatek za vytěžení potrubí do DN300 naložení vč. vyčerpání a odvedení vody z potrubí, vč odvozu a likvidace potrubí | m | 47 | 348.3 | 16370.1
| VV |  | " stávající vodovod "
| VV |  | " PŘÍPRAVA ÚZEMÍ "
| VV |  | " DN250 " 1,0 |  | 1
| VV |  | " DN300 " 7,0 |  | 7
| VV |  | " RETENČNÍ NÁDRŽ "
| VV |  | " DN250 " 20,0 |  | 20
| VV |  | " DN300 " 5,0 |  | 5
| VV |  | " KANALIZACE "
| VV |  | " DN250 " 14,0 |  | 14
| VV |  | Součet |  | 47
138 | K | 997013111 | Vnitrostaveništní doprava suti a vybouraných hmot pro budovy v do 6 m s použitím mechanizace | t | 3.055 | 62.7 | 191.55 | CS ÚRS 2016 01
139 | K | 997013501 | Odvoz suti a vybouraných hmot na skládku nebo meziskládku do 1 km se složením | t | 3.055 | 37.2 | 113.65 | CS ÚRS 2016 01
140 | K | 997013509 | Příplatek k odvozu suti a vybouraných hmot na skládku ZKD 1 km přes 1 km | t | 67.21 | 6.2 | 416.7 | CS ÚRS 2016 01
| VV |  | 3,055*22 'Přepočtené koeficientem množství |  | 67.21
141 | K | 97909811.1 | Poplatek za skládku suti | t | 3.055 | 348.3 | 1064.06
142 | K | 1711031016 | Zřízení zemní hrázky ve vodoteči pro stavební práve vč. její odstraněnní po ukončení, vč. čerpání prosakující vody | m3 | 42 | 487.6 | 20479.2
143 | K | 134702401 | Vykopávky do 4 m2 pro studny spouštěné v hornině tř. 1 - 4 mimo kašovité a tekoucí hl do 10 m | m3 | 4.526 | 1950.5 | 8827.96 | CS ÚRS 2016 01
| VV |  | " čerpací jímky "
| VV |  | 2,0*PI*(0,98/2)^2*3 |  | 4.526
| VV | VYKOPjimka | Součet |  | 4.526
144 | K | 122201101 | Odkopávky a prokopávky nezapažené v hornině tř. 3 objem do 100 m3 | m3 | 12 | 83.6 | 1003.2 | CS ÚRS 2016 01
| VV |  | " manipulační plocha " 60,0*0,4 |  | 24
| VV | ODKOP | Součet |  | 24
| VV |  | ODKOP*0,5 |  | 12
145 | K | 122201109 | Příplatek za lepivost u odkopávek v hornině tř. 1 až 3 | m3 | 2.4 | 12.4 | 29.76 | CS ÚRS 2016 01
| VV |  | ODKOP*0,5*0,2 |  | 2.4
146 | K | 122301101 | Odkopávky a prokopávky nezapažené v hornině tř. 4 objem do 100 m3 | m3 | 9.6 | 97.5 | 936 | CS ÚRS 2016 01
| VV |  | ODKOP*0,4 |  | 9.6
147 | K | 122301109 | Příplatek za lepivost u odkopávek nezapažených v hornině tř. 4 | m3 | 1.92 | 12.4 | 23.81 | CS ÚRS 2016 01
| VV |  | ODKOP*0,4*0,2 |  | 1.92
148 | K | 122401101 | Odkopávky a prokopávky nezapažené v hornině tř. 5 objem do 100 m3 | m3 | 2.4 | 487.6 | 1170.24 | CS ÚRS 2016 01
| VV |  | ODKOP*0,1 |  | 2.4
149 | K | 161101103 | Svislé přemístění výkopku z horniny tř. 1 až 4 hl výkopu do 6 m | m3 | 208.735 | 36.1 | 7535.33 | CS ÚRS 2016 01
| VV |  | " retenční nádrž "
| VV |  | (VYKOPRN-SVL2)*(0,3+0,65)*0,24 |  | 208.735
150 | K | 161101153 | Svislé přemístění výkopku z horniny tř. 5 až 7 hl výkopu do 6 m | m3 | 10.986 | 72.2 | 793.19 | CS ÚRS 2016 01
| VV |  | (VYKOPRN-SVL2)*0,05*0,24 |  | 10.986
151 | K | 161101104 | Svislé přemístění výkopku z horniny tř. 1 až 4 hl výkopu do 8 m | m3 | 16.404 | 41.3 | 677.49 | CS ÚRS 2016 01
| VV |  | (244,05-242,9)*(2,417*(3,304+0,29/2)+(2,417+1,15*2)*(3,304+0,29/2+1,15))/2 |  | 17.267
| VV | SVL2 | Součet |  | 17.267
| VV |  | SVL2*(0,3+0,65) |  | 16.404
152 | K | 161101154 | Svislé přemístění výkopku z horniny tř. 5 až 7 hl výkopu do 8 m | m3 | 0.863 | 82.6 | 71.28 | CS ÚRS 2016 01
| VV |  | SVL2*0,05 |  | 0.863
153 | K | 162501101 | Vodorovné přemístění do 2500 m výkopku/sypaniny z horniny tř. 1 až 4 | m3 | 557.644 | 56.8 | 31674.18 | CS ÚRS 2016 01
| VV |  | " odvoz na mezideponii "
| VV |  | " pro zpětný zásyp " ZASYPRN |  | 257.644
| VV |  | " pro UČ2,3 " 300,0 |  | 300
| VV |  | Součet |  | 557.644
154 | K | 167101102 | Nakládání výkopku z hornin tř. 1 až 4 přes 100 m3 | m3 | 5.529 | 36.1 | 199.6 | CS ÚRS 2016 01
| VV |  | " zemina z hydrovrtů " HV*PI*(0,4/2)^2 |  | 5.529
155 | K | 162701105 | Vodorovné přemístění do 10000 m výkopku/sypaniny z horniny tř. 1 až 4 | m3 | 406.635 | 181.1 | 73641.6 | CS ÚRS 2016 01
| VV |  | " z výkopů "
| VV |  | " RN1D " VYKOPRN+VYKOPjimka |  | 937.296
| VV |  | " z hydrovrtů " HV*PI*(0,4/2)^2 |  | 5.529
| VV |  | " odvoz drn " 0,1*ORNICEm2RN |  | 18.856
| VV |  | " manipulační plocha " ODKOP |  | 24
| VV |  | " odpočet zeminy použité na zásyp "
| VV |  | -ZASYPRN-300 |  | -557.644
| VV | ODVOZRN | Součet |  | 428.037
| VV |  | " 95% " ODVOZRN*(0,3+0,65) |  | 406.635
156 | K | 162701109 | Příplatek k vodorovnému přemístění výkopku/sypaniny z horniny tř. 1 až 4 ZKD 1000 m přes 10000 m | m3 | 5286.255 | 6.2 | 32774.78 | CS ÚRS 2016 01
| VV |  | 406,635*13 'Přepočtené koeficientem množství |  | 5286.255
157 | K | 162701155 | Vodorovné přemístění do 10000 m výkopku/sypaniny z horniny tř. 5 až 7 | m3 | 21.402 | 181.1 | 3875.9 | CS ÚRS 2016 01
| VV |  | " 5% " ODVOZRN*0,05 |  | 21.402
158 | K | 162701159 | Příplatek k vodorovnému přemístění výkopku/sypaniny z horniny tř. 5 až 7 ZKD 1000 m přes 10000 m | m3 | 278.226 | 6.2 | 1725 | CS ÚRS 2016 01
| VV |  | 21,402*13 'Přepočtené koeficientem množství |  | 278.226
159 | K | 1712012112 | Poplatek za skládku výkopu | m3 | 428.037 | 167.2 | 71567.79
| VV |  | ODVOZRN |  | 428.037
160 | K | 153112112 | Nastražení ocelových štětovnic dl přes 10 m ve standardních podmínkách z terénu | m2 | 1016.064 | 209 | 212357.38 | CS ÚRS 2016 01
| VV |  | STETOVNICE |  | 1016.064
161 | K | 153112123 | Zaberanění ocelových štětovnic na dl do 12 m ve standardních podmínkách z terénu | m2 | 1016.064 | 1250 | 1270080 | CS ÚRS 2016 01
| VV |  | 12,0*(35,446+6,89)*2 |  | 1016.064
| VV | STETOVNICE | Součet |  | 1016.064
162 | M | 1592022001 | štětovnice ZTV IIIn, EN 10248-2 zn. S240GP (1.0021) dle EN 10248-1 (obratovost) | t | 123.96 | 6000 | 743760
| VV |  | STETOVNICE*122/1000 |  | 123.96
163 | K | 234952919 | Příplatek za dopravné materiálu ve specifikaci zřízení tabulových stěn | t | 123.96 | 954.4 | 118307.42
164 | K | 153113113 | Vytažení ocelových štětovnic dl do 12 m zaberaněných do hl 12 m z terénu ve standardnich podmínkách | m2 | 1016.064 | 1044.9 | 1061685.27 | CS ÚRS 2016 01
| VV |  | STETOVNICE |  | 1016.064
165 | K | 153111111 | Příčné řezání ocelových štětovnic na skládce | kus | 218 | 1393.2 | 303717.6 | CS ÚRS 2016 01
166 | K | 153111113 | Řezání otvorů v ocelových štětovnicích na skládce | kus | 218 | 418 | 91124 | CS ÚRS 2016 01
167 | K | 153111112 | Podélné řezání ocelových štětovnic na skládce | m | 48 | 1393.2 | 66873.6 | CS ÚRS 2016 01
| VV |  | 12,0*4 |  | 48
168 | K | 153116112 | Montáž ocelových kleštin nebo převázek hradicích stěn z terénu | t | 5.599 | 20898 | 117007.9 | CS ÚRS 2016 01
| VV |  | " převázky a rozpěry "
| VV | U140 | " 2xU140 " 2,02048 |  | 2.02
| VV | U180 | " 2xU180 " 3,57918 |  | 3.579
| VV | OCEL1 | Součet |  | 5.599
169 | M | 1301082001 | ocel profilová UPN, v jakosti 11 375, h=140 mm (obratovost) | t | 2.02 | 8000 | 16160
| VV |  | U140 |  | 2.02
170 | M | 1301082401 | ocel profilová UPN, v jakosti 11 375, h=180 mm (obratovost) | t | 3.579 | 8000 | 28632
| VV |  | U180 |  | 3.579
171 | K | 153116111 | Opracování ocelových kleštin nebo převázek hradicích stěn z terénu | t | 5.599 | 11145.6 | 62404.21 | CS ÚRS 2016 01
| VV |  | OCEL1 |  | 5.599
172 | K | 153116113 | Demontáž ocelových kleštin nebo převázek hradicích stěn z terénu | t | 5.599 | 9752.4 | 54603.69 | CS ÚRS 2016 01
| VV |  | OCEL1 |  | 5.599
173 | K | 1517131211 | Dočasně předpjaté pramencové kotvy z pramenců 2xLp15,5mm/1800MPa dl. 10m vč. vrtů injekční manžetová PVCtrubka a injektování, kořen kotvy - 5m délky, deaktivace kotev | kus | 10 | 30650.4 | 306504
174 | K | 151712111 | Převázka ocelová zdvojená pro kotvení záporového pažení | m | 18 | 5433.5 | 97803 | CS ÚRS 2016 01
| VV |  | 1,8*10 |  | 18
175 | K | 151712121 | Odstranění ocelové převázky zdvojené pro kotvení záporového pažení | m | 18 | 2089.8 | 37616.4 | CS ÚRS 2016 01
176 | K | 174101101 | Zásyp jam, šachet rýh nebo kolem objektů sypaninou se zhutněním | m3 | 257.644 | 75.2 | 19374.83 | CS ÚRS 2016 01
| VV |  | " RN1D "
| VV |  | " prostor k zásypu s odpočtem 200mm ornice "
| VV |  | (5,3-3,6-0,2)*(34,886+0,29)*(4,89+0,29)+2,0*(2,885+0,29) |  | 279.668
| VV |  | " dle řezu D-D - nad kameninou DN800 "
| VV |  | 0,65*(1,7+0,195+0,29/2)*24,6 |  | 32.62
| VV |  | " odpočet vestavěných konstrukcí "
| VV |  | " část RN "
| VV |  | " řez E/A+B " -0,8*(1,5+0,4*2)*6,695 |  | -12.319
| VV |  | " nádstavby "
| VV |  | " řez C/A+B " -(5,3-3,6-0,2)*4,2*4,3 |  | -27.09
| VV |  | " řez E/A+B "
| VV |  | -(5,3-3,6-0,8-0,2)*1,9*4,3 |  | -5.719
| VV |  | -(5,3-3,6-0,8-0,2)*0,3*2,6 |  | -0.546
| VV |  | -(5,3-3,6-0,2)*(2,0+0,3)*2,6 |  | -8.97
| VV | ZASYPRN | Součet |  | 257.644
177 | K | 1741111091 | Příplatek k zásypům za třídění zeminy vhodné k zásypům | m3 | 257.644 | 76.7 | 19761.29
| VV |  | ZASYPRN |  | 257.644
178 | K | 167101102 | Nakládání výkopku z hornin tř. 1 až 4 přes 100 m3 | m3 | 257.644 | 36.1 | 9300.95 | CS ÚRS 2016 01
| VV |  | " dovoz z mezideponie "
| VV |  | ZASYPRN |  | 257.644
179 | K | 162501101 | Vodorovné přemístění do 2500 m výkopku/sypaniny z horniny tř. 1 až 4 | m3 | 257.644 | 56.8 | 14634.18 | CS ÚRS 2016 01
180 | K | 181301103 | Rozprostření ornice tl vrstvy do 200 mm pl do 500 m2 v rovině nebo ve svahu do 1:5 | m2 | 155.572 | 34.9 | 5429.46 | CS ÚRS 2016 01
| VV |  | " RN1D "
| VV |  | (34,886+0,29)*(4,89+0,29)+2,0*(2,885+0,29) |  | 188.562
| VV |  | " odpočet vestavěných konstrukcí "
| VV |  | " nádstavby "
| VV |  | " řez C/A+B " -4,2*4,3 |  | -18.06
| VV |  | " řez E/A+B "
| VV |  | -1,9*4,3-0,3*2,6-2,6*2,3 |  | -14.93
| VV | ORNICERN | Součet |  | 155.572
181 | K | 167101101 | Nakládání výkopku z hornin tř. 1 až 4 do 100 m3 | m3 | 31.114 | 36.1 | 1123.22 | CS ÚRS 2016 01
| VV |  | " dovoz z mezideponie "
| VV |  | ORNICERN*0,2 |  | 31.114
182 | K | 162501101 | Vodorovné přemístění do 2500 m výkopku/sypaniny z horniny tř. 1 až 4 | m3 | 31.114 | 56.8 | 1767.28 | CS ÚRS 2016 01
183 | K | 180402111 | Založení parkového trávníku výsevem v rovině a ve svahu do 1:5 =vč.zálivky a ošetřování do 1.seče (vč. seče) a odvozu odpadu, nejdéle však do 2měsíců | m2 | 155.572 | 13.9 | 2162.45
| VV |  | " zelená plocha "
| VV |  | ORNICERN |  | 155.572
| VV | TRAVARN | Součet |  | 155.572
184 | M | 0057242001 | osivo směs travní parková okrasná | kg | 5.608 | 111.5 | 625.29
| VV |  | TRAVARN*0,035*1,03 |  | 5.608
185 | K | 1834031591 | Obdělání půdy - plošná úprava nerovností, vyčištění zeminy, chem. odplevelení hrabání válení zalití vodou vč. dovozu vody | m2 | 155.572 | 16.7 | 2598.05
| VV |  | TRAVARN |  | 155.572
186 | K | 175101201 | Obsypání objektu nad přilehlým původním terénem sypaninou bez prohození, uloženou do 3 m | m3 | 90.69 | 94.7 | 8588.34 | CS ÚRS 2016 01
| VV |  | " zásyp rýh mezi štětovnicemi a RN "
| VV |  | (0,195+0,29/2)*(2,8+0,3+0,4)*(34,3-1,5-0,4*2-0,295+5,0+1,2+0,4*3) |  | 46.535
| VV |  | (0,195+0,29/2)*1,8*1,15 |  | 0.704
| VV |  | (0,29+0,29/2)*(2,8+0,3+0,4)*(4,89+0,29) |  | 7.887
| VV |  | (0,3+0,29/2)*(3,6+0,3+0,4)*(6,89+0,29) |  | 13.739
| VV |  | (0,195+0,29/2)*(3,6+0,3+0,4)*(1,5+0,4*2) |  | 3.363
| VV |  | (0,295+0,29/2)*(3,6+0,3+0,4)*(1,5*2+0,4*3+0,295) |  | 8.505
| VV | OBSYPP1 | Mezisoučet |  | 80.733
| VV |  | " zásyp rýh po vytažení štětovnic "
| VV |  | STETOVNICE*0,0098 |  | 9.957
| VV | OBSYPP2 | Mezisoučet |  | 9.957
| VV | OBSYPP | Součet |  | 90.69
187 | M | 5833134501 | kamenivo těžené drobné | t | 171.468 | 278.6 | 47770.98
| VV |  | OBSYPP*1,8907 |  | 171.468
188 | K | 167101101 | Nakládání výkopku z hornin tř. 1 až 4 do 100 m3 | m3 | 90.69 | 36.1 | 3273.91 | CS ÚRS 2016 01
| VV |  | " přesun hmot " OBSYPP |  | 90.69
189 | K | 162201102 | Vodorovné přemístění do 50 m výkopku/sypaniny z horniny tř. 1 až 4 | m3 | 90.69 | 10.3 | 934.11 | CS ÚRS 2016 01
190 | K | 181951102 | Úprava pláně v hornině tř. 1 až 4 se zhutněním | m2 | 155.172 | 16.7 | 2591.37 | CS ÚRS 2016 01
| VV |  | " 95% " (34,886*4,89+2,885*(6,89-4,89)-1,15*(3,304*2+2,417+1,15*2))*0,95 |  | 155.172
191 | K | 181951104 | Úprava pláně v hornině tř. 5 až 7 se zhutněním | m2 | 8.167 | 16.7 | 136.39 | CS ÚRS 2016 01
| VV |  | " 5% " (34,886*4,89+2,885*(6,89-4,89)-1,15*(3,304*2+2,417+1,15*2))*0,05 |  | 8.167
| D | 2 | Zakládání |  |  |  | 722195.54
192 | K | 212755214 | Trativody z drenážních trubek plastových flexibilních D 100 mm bez lože | m | 76.5 | 167.2 | 12790.8 | CS ÚRS 2016 01
| VV |  | " stoka D " 72,0 |  | 72
| VV |  | " stoka OS1D " 4,5 |  | 4.5
| VV | DRENAZ1 | Mezisoučet |  | 76.5
193 | K | 213141112 | Zřízení vrstvy z geotextilie v rovině nebo ve sklonu do 1:5 š do 6 m | m2 | 318.848 | 20.9 | 6663.92 | CS ÚRS 2016 01
| VV |  | " provizorní panelová cesta " PANEL/3,0*(3,0+1,1*2)+NAJEZD*1,1 |  | 318.848
194 | M | 6931069801 | geotextilie 300g/m2 | m2 | 366.675 | 27.9 | 10230.23
| VV |  | 318,848*1,15 'Přepočtené koeficientem množství |  | 366.675
195 | K | 2133111431 | Polštáře zhutněné pod základy ze štěrkopísku | m3 | 67.705 | 668.7 | 45274.33
| VV |  | " RN1D - snížená část "
| VV |  | (244,05-242,9)*(2,417*(3,304+0,29/2)+(2,417+1,15*2)*(3,304+0,29/2+1,15))/2 |  | 17.267
| VV |  | -0,1*2,417*(3,304+0,29/2) |  | -0.834
| VV |  | -1,0*1,8*2,8 |  | -5.04
| VV |  | (244,05-242,9-0,1)*1,8*2,8 |  | 5.292
| VV |  | " lože pod kameninu DN800 "
| VV |  | 24,6*((0,195+0,29/2)*0,4+0,95*(1,7+0,195+0,29/2)) |  | 51.02
| VV | LOZE4 | Součet |  | 67.705
196 | K | 2262113111 | Vrty svislé zapažené D 400 mm hl do 20 m hor. I | m | 22 | 1393.2 | 30650.4
| VV |  | " hydrovrty " 11,0*4 |  | 44
| VV | HV | Mezisoučet |  | 44
| VV |  | HV*0,5 |  | 22
197 | K | 2262113121 | Vrty svislé zapažené D 400 mm hl do 20 m hor. II | m | 22 | 1462.9 | 32183.8
| VV |  | HV*0,5 |  | 22
198 | K | 242111111 | Osazení pláště kopané studny z betonových skruží celokruhových DN 0,8 m | m | 6 | 529.4 | 3176.4 | CS ÚRS 2016 01
| VV |  | " 3 ks sběrných jímek pro čerpání vody "
| VV |  | 3*2,0 |  | 6
199 | M | 592253310 | skruž betonová studňová kruhová TBS-Q.1 80/100/9 80x100x9 cm | kus | 6.12 | 1057.5 | 6471.9 | CS ÚRS 2016 01
| VV |  | 6*1,02 'Přepočtené koeficientem množství |  | 6.12
200 | K | 242791111 | Zapuštění zárubnice z plastických hmot hl do 50 m DN do 200 | m | 44 | 348.3 | 15325.2 | CS ÚRS 2016 01
| VV |  | " hydrovrty " HV |  | 44
201 | M | 2861022151 | výpažnice A 200 mm plast plná vč. kalníku | m | 32.548 | 418 | 13605.06
| VV | PVCPLNA | HV-PVCPER |  | 31.6
| VV |  | PVCPLNA*1,03 |  | 32.548
202 | M | 2861022161 | výpažnice A 200 mm plast perforovaná | m | 12.772 | 445.8 | 5693.76
| VV | PVCPER | 3,1*4 |  | 12.4
| VV |  | PVCPER*1,03 |  | 12.772
203 | K | 242791121 | Vytažení zárubnice z plastických hmot hl do 50 m DN do 200 a likvidace | m | 44 | 69.7 | 3066.8
| VV |  | " hydrovrty " HV |  | 44
204 | K | 242941111 | Vytvoření filtru obalením zárubnice síťovinou | m2 | 9.349 | 62.7 | 586.18 | CS ÚRS 2016 01
| VV |  | " hydrovrty " PVCPER*PI*0,24 |  | 9.349
205 | M | 69365999 | geotextilie | m2 | 10.284 | 27.9 | 286.92
| VV |  | PVCPER*PI*0,24*1,1 |  | 10.284
206 | K | 247531111 | Obsyp studny z kameniva hrubého | m3 | 1.382 | 668.7 | 924.14 | CS ÚRS 2016 01
| VV |  | " zásyp hydrovrtu po ukončení stavby "
| VV |  | HV*PI*(0,2/2)^2 |  | 1.382
207 | K | 2475711131 | Obsyp studny ze písku tříděného 4-8 mm | m3 | 1.54 | 2619.2 | 4033.57
| VV |  | " hydrovrty " 0,385*4 |  | 1.54
| VV | OBSYPHV | Mezisoučet |  | 1.54
208 | K | 2476811141 | Těsnění studny z jílu se zhutněním vč. dodávky jílu | m3 | 0.752 | 1253.9 | 942.93
| VV |  | " hydrovrt " 0,188*4 |  | 0.752
209 | K | 2272111111 | Odpažení vrtů průměru 400 mm | m | 44 | 139.3 | 6129.2
| VV |  | HV |  | 44
210 | K | 11510120173 | Čerpání vody na dopravní výšku do 10 m průměrný přítok do 500 l/min vč. pohotovosti záložního čerpadla, vodorovná vzdálenost převedení vody do 20 m | m3 | 13440 | 39 | 524160
| VV |  | " čerpání z hydrovrtů - 140 dnů - 4 kusy čerpadel "
| VV |  | 24*140*4 |  | 13440
| D | 3 | Svislé a kompletní konstrukce |  |  |  | 2490144.17
211 | K | 3213111161 | Konstrukce přehrad z betonu prostého tř. C30/37-XC4-XA1 | m3 | 0.789 | 3099.9 | 2445.82
| VV |  | " VO1D - vybetonování vybouranného otvoru stáv. opěrné zdi "
| VV |  | (0,8+1,05)/2*1,29*1,2 |  | 1.432
| VV |  | -PI*(0,941/2)^2*(0,8+1,05)/2 |  | -0.643
| VV |  | Součet |  | 0.789
212 | K | 321351010 | Bednění konstrukcí vodních staveb rovinné - zřízení | m2 | 3.096 | 626.9 | 1940.88 | CS ÚRS 2016 01
| VV |  | " výústní objekt " 1,2*1,29*2 |  | 3.096
213 | K | 321352010 | Bednění konstrukcí vodních staveb rovinné - odstranění | m2 | 3.096 | 348.3 | 1078.34 | CS ÚRS 2016 01
214 | K | 3513112011 | Zalití zálivkovou popílkocementovou suspenzí vč. všech potřebných pomocných prací a utěsnění | m3 | 3.268 | 1741.5 | 5691.22
| VV |  | " stávající stoky "
| VV |  | " DN400 " PI*(0,4/2)^2*4,0 |  | 0.503
| VV |  | " DN800 " PI*(0,8/2)^2*5,5 |  | 2.765
| VV |  | Součet |  | 3.268
215 | K | 3803216621 | Kompletní konstrukce ze ŽB tř. C 30/37-XC4-XA1 tl do 300 mm pohledového tř.PB2 | m3 | 32.263 | 3099.9 | 100012.07
| VV |  | " strop RN1D tl. 300mm "
| VV |  | 0,3*4,5*(1,2+5,0+0,4*3) |  | 9.99
| VV |  | 0,3*2,8*24,6 |  | 20.664
| VV |  | 0,3*(1,5+0,4*2)*6,695 |  | 4.62
| VV |  | " otvory "
| VV |  | -0,3*PI*(1,0/2)^2*7 |  | -1.649
| VV |  | -0,3*0,6*0,9 |  | -0.162
| VV |  | -0,3*2,0*2,0 |  | -1.2
| VV |  | Součet |  | 32.263
216 | K | 3803216631 | Kompletní konstrukce ze ŽB tř. C 30/37-XC4-XA1 tl nad 300 mm pohledového tř.PB2 | m3 | 180.918 | 3099.9 | 560827.71
| VV |  | " RN1D "
| VV |  | " dno "
| VV |  | 0,4*(4,5*34,3+(1,5+0,4*2)*(1,5+0,4)) |  | 63.488
| VV |  | " snížená část - stěny "
| VV |  | 0,4*1,15*(2,0+0,4*2+1,0)*2 |  | 3.496
| VV |  | Mezisoučet |  | 66.984
| VV |  | " obvodové a vnitřní stěny RN "
| VV |  | " řez A,B/C,D "
| VV |  | 0,4*2,8*(34,3-1,5-0,4*2+(4,5-0,4*2))*2 |  | 79.968
| VV |  | 0,4*2,8*(1,3+0,4+1,2) |  | 3.248
| VV |  | " řez A,B/E "
| VV |  | 0,4*3,6*(6,695*2+1,5*4) |  | 27.922
| VV |  | Mezisoučet |  | 111.138
| VV |  | " přelivná stěna č.1 "
| VV |  | 0,4*2,2*5,0 |  | 4.4
| VV |  | Mezisoučet |  | 4.4
| VV |  | " otvory stěny "
| VV |  | " bezpečnostní přeliv " -0,4*0,5*2,0 |  | -0.4
| VV |  | " prostup DN800 " -5*0,4*PI*(0,82/2)^2 |  | -1.056
| VV |  | " prostup DN400 " -2*0,4*PI*(0,486/2)^2 |  | -0.148
| VV |  | Mezisoučet |  | -1.604
| VV |  | Součet |  | 180.918
217 | K | 3803262421 | Kompletní konstrukce ze ŽB tř. C 30/37-XC4-XF3-XA1 tl do 300 mm pohledového tř.PB2 | m3 | 5.016 | 3295 | 16527.72
| VV |  | " nádstavby "
| VV |  | 0,3*1,2*2,6 |  | 0.936
| VV |  | 0,3*2,0*(2,6+2,1*2) |  | 4.08
| VV |  | Součet |  | 5.016
218 | K | 380356211 | Bednění kompletních konstrukcí ČOV, nádrží nebo vodojemů omítaných ploch rovinných zřízení | m2 | 331.346 | 626.9 | 207720.81 | CS ÚRS 2016 01
| VV |  | " RN1D "
| VV |  | " část stěny obsypávána - obvodové konstrukce "
| VV |  | " dno "
| VV |  | 0,4*(4,5+34,3+1,5+0,4)*2 |  | 32.56
| VV |  | " snížená část - stěny "
| VV |  | 1,15*(2,8+1,8)*2 |  | 10.58
| VV |  | Mezisoučet |  | 43.14
| VV |  | " obvodové stěny+ strop RN "
| VV |  | (2,8+0,3)*(4,5+34,3+1,7+1,9)*2 |  | 262.88
| VV |  | (3,6-2,8)*(6,695+1,5*3+1,3+0,4*6) |  | 11.916
| VV |  | Mezisoučet |  | 274.796
| VV |  | " nádstavby "
| VV |  | (1,2-0,3)*(2,6+0,3) |  | 2.61
| VV |  | (2,0-0,5)*(2,6+2,3*2) |  | 10.8
| VV |  | Mezisoučet |  | 13.41
| VV | BEDvne | Součet |  | 331.346
219 | K | 380356212 | Bednění kompletních konstrukcí ČOV, nádrží nebo vodojemů omítaných ploch rovinných odstranění | m2 | 331.346 | 348.3 | 115407.81 | CS ÚRS 2016 01
220 | K | 3803562311 | Bednění pohledového betonu kompletních konstrukcí ČOV, nádrží nebo vodojemů neomítaných ploch rovinných - zřízení | m2 | 446.019 | 766.3 | 341784.36
| VV |  | " RN1D "
| VV |  | " strop RN1D tl. 300mm "
| VV |  | 0,3*(4,5+34,3+1,7+1,9)*2 |  | 25.44
| VV |  | 1,2*(2,0+1,3)+5,0*3,7+2,0*24,6 |  | 71.66
| VV |  | 1,5*(1,5+2,0+1,3) |  | 7.2
| VV |  | " otvory "
| VV |  | 0,3*PI*1,0*7 |  | 6.597
| VV |  | 0,3*(0,6+0,9)*2 |  | 0.9
| VV |  | 0,3*2,0*4 |  | 2.4
| VV |  | Mezisoučet |  | 114.197
| VV |  | " nádstavby "
| VV |  | 2*1,2*2,6 |  | 6.24
| VV |  | 2*2,0*(2,6+2,1*2) |  | 27.2
| VV |  | Mezisoučet |  | 33.44
| VV |  | " dno "
| VV |  | 0,4*(4,5+34,3+1,5+0,4)*2 |  | 32.56
| VV |  | " snížená část - stěny "
| VV |  | 2*1,15*(2,0+0,4*2+1,0)*2 |  | 17.48
| VV |  | Mezisoučet |  | 50.04
| VV |  | " obvodové a vnitřní stěny RN "
| VV |  | " řez A,B/C,D "
| VV |  | 2*2,8*(34,3-1,5-0,4*2+(4,5-0,4*2))*2 |  | 399.84
| VV |  | 2*2,8*(1,3+0,4+1,2) |  | 16.24
| VV |  | " řez A,B/E "
| VV |  | 2*3,6*(6,695*2+1,5*4) |  | 139.608
| VV |  | Mezisoučet |  | 555.688
| VV |  | " přelivná stěna č.1 "
| VV |  | 2*2,2*5,0 |  | 22
| VV |  | Mezisoučet |  | 22
| VV |  | " otvory stěny "
| VV |  | " bezpečnostní přeliv " 0,4*(0,5+2,0)*2 |  | 2
| VV |  | Mezisoučet |  | 2
| VV |  | " odpočet bednění obsypávaného "
| VV |  | -BEDvne |  | -331.346
| VV |  | Součet |  | 446.019
221 | K | 3803562321 | Bednění pohledového betonu kompletních konstrukcí ČOV, nádrží nebo vodojemů neomítaných ploch rovinných odstranění | m2 | 446.019 | 348.3 | 155348.42
222 | K | 3803572002 | Příplatek za podpěrné konstrukce stropů | m2 | 75.66 | 69.7 | 5273.5
| VV |  | " RN1D - strop "
| VV |  | 1,2*(1,3+2,0) |  | 3.96
| VV |  | 1,5*(1,3+2,0+1,5) |  | 7.2
| VV |  | 5,0*3,7+2,0*23,0 |  | 64.5
| VV |  | Součet |  | 75.66
223 | K | 380361006 | Výztuž kompletních konstrukcí ČOV, nádrží nebo vodojemů z betonářské oceli 10 505 | t | 26.989 | 28282 | 763302.9 | CS ÚRS 2016 01
| VV |  | " statika " 26,989 |  | 26.989
224 | K | 3813620211 | Výztuž kompletních konstrukcí svařovanými sítěmi Kari | t | 0.053 | 27167.4 | 1439.87
| VV |  | " okolo litinového poklopu 600/900 "
| VV |  | 12*0,00444 |  | 0.053
225 | K | 3813620301 | Výztuž kompletních konstrukcí - příplatek za distanční prvky - systém prvků z vláknobetonu | t | 26.989 | 835.9 | 22560.11
226 | K | 3889952111 | Chránička kabelů z trub HDPE DN 80 | m | 3.55 | 209 | 741.95
| VV |  | " RN1D " 3,55 |  | 3.55
227 | K | 3869440105 | Parshallův žlab P5 | kus | 1 | 76626 | 76626
228 | K | 358315114 | Bourání stoky kompletní nebo otvorů z prostého betonu plochy do 4 m2 | m3 | 46.974 | 1114.6 | 52357.22 | CS ÚRS 2016 01
| VV |  | " PŘÍPRAVA ÚZEMÍ "
| VV |  | " odtěžit komín šachet "
| VV |  | 0,12*PI*1,12*(3,0+1,5) |  | 1.9
| VV |  | " vybourat konstrukci šachty "
| VV |  | 0,3*(2,05*1,8+2,05*1,75+1,8*1,75)*2 |  | 6.257
| VV |  | " stáv. stoka "
| VV |  | "DN400 " 0,320*1,0 |  | 0.32
| VV |  | "DN800 " (0,882-PI*(0,8/2)^2+0,233)*23,0 |  | 14.084
| VV |  | Mezisoučet |  | 22.561
| VV |  | " RETENČNÍ NÁDRŽ "
| VV |  | " odtěžit komín šachet "
| VV |  | 0,12*PI*1,12*3,0*2 |  | 2.533
| VV |  | " stáv. stoka "
| VV |  | "DN400 " 0,320*14,0 |  | 4.48
| VV |  | "DN500 " 0,441*5,0 |  | 2.205
| VV |  | Mezisoučet |  | 9.218
| VV |  | " kanalizace "
| VV |  | " odtěžit komín šachet "
| VV |  | 0,12*PI*1,12*3,0*2 |  | 2.533
| VV |  | " stáv. stoka "
| VV |  | "DN400 " 0,320*30,0 |  | 9.6
| VV |  | "DN800 " (0,882-PI*(0,8/2)^2+0,233)*5,0 |  | 3.062
| VV |  | Mezisoučet |  | 15.195
| VV |  | Součet |  | 46.974
229 | K | 997013111 | Vnitrostaveništní doprava suti a vybouraných hmot pro budovy v do 6 m s použitím mechanizace | t | 101.022 | 62.7 | 6334.08 | CS ÚRS 2016 01
230 | K | 997013501 | Odvoz suti a vybouraných hmot na skládku nebo meziskládku do 1 km se složením | t | 101.022 | 37.2 | 3758.02 | CS ÚRS 2016 01
231 | K | 997013509 | Příplatek k odvozu suti a vybouraných hmot na skládku ZKD 1 km přes 1 km | t | 2222.484 | 6.2 | 13779.4 | CS ÚRS 2016 01
| VV |  | 101,022*22 'Přepočtené koeficientem množství |  | 2222.484
232 | K | 97909811 | Poplatek za skládku suti | t | 101.022 | 348.3 | 35185.96
| D | 4 | Vodorovné konstrukce |  |  |  | 406356.54
233 | K | 451573111 | Lože pod potrubí otevřený výkop ze štěrkopísku | m3 | 7.033 | 626.9 | 4408.99 | CS ÚRS 2016 01
| VV |  | " stoky "
| VV |  | " kamenina DN200 "
| VV |  | (0,08*(1,0+0,1*2)+(0,25+0,13)/2*0,1)*DN200 |  | 0.138
| VV |  | " kamenina DN400 "
| VV |  | (0,08*(1,1+0,1*2)+(0,25+0,13)/2*0,1)*DN400 |  | 3.454
| VV |  | " kamenina DN800 "
| VV |  | (0,08*(1,6+0,1*2)+(0,25+0,13)/2*0,1)*DN800 |  | 1.258
| VV |  | " šachty "
| VV |  | " MO4 " 0,1*(5,2+0,25*2)*(1,5+0,25*2) |  | 1.14
| VV |  | " Š4021 " 0,1*(1,6+0,21*2)*(1,6+0,21*2) |  | 0.408
| VV |  | " Š4024 " 0,1*(2,1+0,21*2)*(2,1+0,21*2) |  | 0.635
| VV | LOZE1 | Součet |  | 7.033
234 | K | 167101101 | Nakládání výkopku z hornin tř. 1 až 4 do 100 m3 | m3 | 7.033 | 36.1 | 253.89 | CS ÚRS 2016 01
| VV |  | " přesun hmot " LOZE1 |  | 7.033
235 | K | 162201102 | Vodorovné přemístění do 50 m výkopku/sypaniny z horniny tř. 1 až 4 | m3 | 7.033 | 10.3 | 72.44 | CS ÚRS 2016 01
236 | K | 452111111 | Osazení betonových pražců otevřený výkop pl do 25000 mm2 | kus | 66 | 41.8 | 2758.8 | CS ÚRS 2016 01
| VV |  | " kameninová trouba "
| VV |  | " DN400 " 18+6 |  | 24
| VV |  | " DN800 " 6+4+20 |  | 30
| VV |  | " DN200 " 12 |  | 12
| VV |  | Součet |  | 66
237 | M | 5922373401 | podkladek betonový pod hrdlové trouby kameninové do DN 300 | kus | 12.12 | 181.1 | 2194.93
| VV |  | 12*1,01 'Přepočtené koeficientem množství |  | 12.12
238 | M | 5922373403 | podkladek betonový pod hrdlové trouby kameninové do DN 800 | kus | 44.44 | 222.9 | 9905.68
| VV |  | 44*1,01 'Přepočtené koeficientem množství |  | 44.44
239 | K | 452112111 | Osazení betonových prstenců nebo rámů v do 100 mm | kus | 1 | 69.7 | 69.7 | CS ÚRS 2016 01
| VV |  | " šachty " 1 |  | 1
240 | M | 59224175 | prstenec betonový vyrovnávací TBW-Q.1 625/60/120 62,5x6x12 cm | kus | 1.01 | 182.6 | 184.43
241 | K | 452112121 | Osazení betonových prstenců nebo rámů v do 200 mm | kus | 4 | 83.6 | 334.4 | CS ÚRS 2016 01
| VV |  | " šachty " 4 |  | 4
242 | M | 59224178 | prstenec betonový vyrovnávací TBW-Q.1 625/120/120 62,5x12x12 cm | kus | 4.04 | 253.6 | 1024.54
| VV |  | 4*1,01 'Přepočtené koeficientem množství |  | 4.04
243 | K | 452311121 | Podkladní desky z betonu prostého tř. C 8/10 otevřený výkop | m3 | 11.924 | 2368.4 | 28240.8 | CS ÚRS 2016 01
| VV |  | " stoky "
| VV |  | " kamenina DN200 "
| VV |  | 0,08*(1,0+0,1*2)*DN200 |  | 0.115
| VV |  | " kamenina DN400 "
| VV |  | 0,08*(1,1+0,1*2)*DN400 |  | 2.921
| VV |  | " kamenina DN800 - kanalizace "
| VV |  | 0,08*(1,6+0,1*2)*DN800 |  | 1.111
| VV |  | " kamenina DN800 - kanalizace "
| VV |  | 0,12*1,895*DN800RN |  | 5.594
| VV |  | " šachty "
| VV |  | " MO4 " 0,1*(5,2+0,25*2)*(1,5+0,25*2) |  | 1.14
| VV |  | " Š4021 " 0,1*(1,6+0,21*2)*(1,6+0,21*2) |  | 0.408
| VV |  | " Š4024 " 0,1*(2,1+0,21*2)*(2,1+0,21*2) |  | 0.635
| VV |  | Součet |  | 11.924
244 | K | 452312131 | Sedlové lože z betonu prostého tř. C 12/15 otevřený výkop | m3 | 24.962 | 2507.8 | 62599.7 | CS ÚRS 2016 01
| VV |  | " kameninová trouba "
| VV |  | DN200*(0,152+0,1*2*0,161) |  | 0.221
| VV |  | DN400*(0,229+0,1*2*0,242) |  | 7.791
| VV |  | DN800*(0,464+0,1*2*0,375) |  | 4.158
| VV |  | " RN1B "
| VV |  | DN800RN*0,52 |  | 12.792
| VV |  | Součet |  | 24.962
245 | K | 452313141 | Podkladní bloky z betonu prostého tř. C 16/20 otevřený výkop | m3 | 5.709 | 2577.4 | 14714.38 | CS ÚRS 2016 01
| VV |  | " obetonování horní části šachtových komínů "
| VV |  | " Š4021 "
| VV |  | 0,35*2,02*2,02*1,035 |  | 1.478
| VV |  | -0,35*PI*(1,24/2)^2*1,035 |  | -0.437
| VV |  | (0,5+0,25)*1,6*1,6 |  | 1.92
| VV |  | -(0,5+0,25-0,12*2)*PI*(1,04/2)^2 |  | -0.433
| VV |  | -0,12*2*PI*(0,84/2)^2 |  | -0.133
| VV |  | " Š4024 "
| VV |  | 0,35*2,6*2,6*1,035 |  | 2.449
| VV |  | -0,35*PI*(1,24/2)^2*1,035 |  | -0.437
| VV |  | (0,5+0,22)*1,6*1,6 |  | 1.843
| VV |  | -(0,5+0,22-0,12*2)*PI*(1,04/2)^2 |  | -0.408
| VV |  | -0,12*2*PI*(0,84/2)^2 |  | -0.133
| VV |  | Součet |  | 5.709
246 | K | 452351101 | Bednění podkladních desek nebo bloků nebo sedlového lože otevřený výkop | m2 | 12.054 | 975.2 | 11755.06 | CS ÚRS 2016 01
| VV |  | " RN - u štětovnice "
| VV |  | (0,37+0,12)*DN800RN |  | 12.054
247 | K | 452353101 | Bednění podkladních bloků otevřený výkop | m2 | 9.792 | 975.2 | 9549.16 | CS ÚRS 2016 01
| VV |  | " obetonování horní části šachtových komínů "
| VV |  | " Š4021 " 0,81*1,6*4 |  | 5.184
| VV |  | " Š4024 " (0,5+0,22)*1,6*4 |  | 4.608
| VV |  | Součet |  | 9.792
248 | K | 4523111512 | Podkladní desky z betonu prostého tř. C 25/30-XA1 otevřený výkop | m3 | 17.936 | 2786.4 | 49976.87
| VV |  | " RN1D "
| VV |  | 0,1*(34,896*4,89+2,0*2,885-1,8*2,8) |  | 17.137
| VV |  | 0,1*(3,304*2,417) |  | 0.799
| VV |  | Součet |  | 17.936
249 | K | 452351101 | Bednění podkladních desek nebo bloků nebo sedlového lože otevřený výkop | m2 | 8.356 | 975.2 | 8148.77 | CS ÚRS 2016 01
| VV |  | " RN1D "
| VV |  | 0,1*(34,89+6,89)*2 |  | 8.356
250 | K | 452112111 | Osazení betonových prstenců nebo rámů v do 100 mm | kus | 7 | 69.7 | 487.9 | CS ÚRS 2016 01
| VV |  | " RN1D " 7 |  | 7
251 | M | 592241750 | prstenec betonový vyrovnávací TBW-Q 625/60/120 62,5x6x12 cm | kus | 4.04 | 182.6 | 737.7 | CS ÚRS 2016 01
| VV |  | 4*1,01 'Přepočtené koeficientem množství |  | 4.04
252 | M | 592241770 | prstenec betonový vyrovnávací TBW-Q 625/100/120 62,5x10x12 cm | kus | 3.03 | 229.9 | 696.6 | CS ÚRS 2016 01
| VV |  | 3*1,01 'Přepočtené koeficientem množství |  | 3.03
253 | K | 4513115511 | Podklad pro dlažbu z betonu prostého C3/34 XF3 vrstva tl nad 250 do 300 mm | m2 | 16.764 | 905.6 | 15181.48
| VV |  | " VO1D " 4,0*4,191 |  | 16.764
| VV | LOZE30 | Mezisoučet |  | 16.764
254 | K | 463212121 | Rovnanina z lomového kamene s vyklínováním spár těženým kamenivem | m3 | 7.544 | 5851.4 | 44142.96 | CS ÚRS 2016 01
| VV |  | " VO1D " 0,45*4,0*4,191 |  | 7.544
| VV | ROVNANINA | Mezisoučet |  | 7.544
255 | K | 463212191 | Příplatek za vypracováni líce rovnaniny | m2 | 16.764 | 139.3 | 2335.23 | CS ÚRS 2016 01
| VV |  | " VO1D " 4,0*4,191 |  | 16.764
256 | K | 4523131711 | Podkladní bloky z betonu prostého tř. C 30/37-XC4-XF3-XA1 otevřený výkop | m3 | 29.157 | 3295 | 96072.32
| VV |  | " nádstavba nad stropem - vlezy "
| VV |  | 1,3*4,2*4,3 |  | 23.478
| VV |  | 1,2*1,9*6,2 |  | 14.136
| VV |  | " odpočty výlezy "
| VV |  | -1,3*0,9*0,6 |  | -0.702
| VV |  | -PI*(1,24/2)^2*(0,5*4+0,25*3) |  | -3.321
| VV |  | -PI*(1,04/2)^2*0,65*7 |  | -3.865
| VV |  | -PI*(0,84/2)^2*(0,06*4+0,1*3) |  | -0.299
| VV |  | -PI*(0,64/2)^2*0,12*7 |  | -0.27
| VV |  | Součet |  | 29.157
257 | K | 452353101 | Bednění podkladních bloků otevřený výkop | m2 | 41.54 | 975.2 | 40509.81 | CS ÚRS 2016 01
| VV |  | " nádstavba nad stropem - vlezy "
| VV |  | 1,3*(4,2+4,3)*2 |  | 22.1
| VV |  | 1,2*(1,9+6,2)*2 |  | 19.44
| VV |  | Součet |  | 41.54
| D | 5 | Komunikace |  |  |  | 303150.9
258 | K | 564231111 | Podklad nebo podsyp ze štěrkopísku ŠP tl 100 mm | m2 | 6.225 | 153.3 | 954.29 | CS ÚRS 2016 01
| VV |  | " níjezd provizorní panelová cesta "
| VV |  | (3,0+5,3)/2*1,5 |  | 6.225
| VV | NAJEZD | Součet |  | 6.225
259 | K | 564281111 | Podklad nebo podsyp ze štěrkopísku ŠP tl 300 mm | m2 | 303.6 | 278.6 | 84582.96 | CS ÚRS 2016 01
| VV |  | " provizorní panelová cesta " PANEL/3,0*(3,0+1,03*2) |  | 303.6
| VV | ŠP30 | Součet |  | 303.6
260 | K | 167101101 | Nakládání výkopku z hornin tř. 1 až 4 do 100 m3 | m3 | 91.703 | 36.1 | 3310.48 | CS ÚRS 2016 01
| VV |  | " přesun hmot "
| VV |  | ŠP30*0,3 |  | 91.08
| VV |  | NAJEZD*0,1 |  | 0.623
| VV |  | Součet |  | 91.703
261 | K | 162201102 | Vodorovné přemístění do 50 m výkopku/sypaniny z horniny tř. 1 až 4 | m3 | 91.703 | 10.3 | 944.54 | CS ÚRS 2016 01
262 | K | 567124111 | Podklad z podkladového betonu tř. PB I (C 20/25) tl 150 mm | m2 | 6.225 | 529.4 | 3295.52 | CS ÚRS 2016 01
| VV |  | NAJEZD |  | 6.225
263 | K | 581141322 | Kryt cementobetonový vozovek skupiny CB III tl 250 mm | m2 | 6.225 | 975.2 | 6070.62 | CS ÚRS 2016 01
| VV |  | NAJEZD |  | 6.225
264 | K | 584121111 | Osazení silničních dílců z ŽB do lože z kameniva těženého tl 40 mm | m2 | 180 | 348.3 | 62694 | CS ÚRS 2016 01
| VV |  | " provizorní panelová cesta " 18+162 |  | 180
| VV | PANEL | Součet |  | 180
265 | M | 5938118701 | panel silniční IZD 300/150/22 JP 20t 300x150x21,5 cm (započítat obratovost) | kus | 40.4 | 1476.8 | 59662.72
| VV |  | PANEL/(3,0*1,5)*1,01 |  | 40.4
266 | K | 564861111 | Podklad ze štěrkodrtě ŠD tl 200 mm | m2 | 30.489 | 195 | 5945.36 | CS ÚRS 2016 01
| VV |  | " asfaltová komunikace "
| VV |  | BASFALT |  | 30.489
| VV | SD20 | Součet |  | 30.489
267 | K | 167101101 | Nakládání výkopku z hornin tř. 1 až 4 do 100 m3 | m3 | 6.098 | 36.1 | 220.14 | CS ÚRS 2016 01
| VV |  | " přesun hmot " SD20*0,20 |  | 6.098
268 | K | 162201102 | Vodorovné přemístění do 50 m výkopku/sypaniny z horniny tř. 1 až 4 | m3 | 6.098 | 10.3 | 62.81 | CS ÚRS 2016 01
269 | K | 565211111 | Podklad ze štěrku částečně zpevněného cementovou maltou ŠCM tl 150 mm | m2 | 30.489 | 292.6 | 8921.08 | CS ÚRS 2016 01
| VV |  | " asfaltová komunikace "
| VV |  | BASFALT |  | 30.489
270 | K | 573211111107 | Postřik živičný spojovací z asfaltu v množství 0,70 kg/m2 | m2 | 30.489 | 22.3 | 679.9
| VV |  | " asfaltová komunikace "
| VV |  | BASFALT |  | 30.489
271 | K | 565145111 | Asfaltový beton vrstva podkladní ACP 16 (obalované kamenivo OKS) tl 60 mm š do 3 m | m2 | 30.489 | 306.5 | 9344.88 | CS ÚRS 2016 01
| VV |  | " asfaltová komunikace "
| VV |  | BASFALT |  | 30.489
272 | K | 93890841102 | Očištění vozovky tlakovou vodou s kartáčováním pojížděného živičného povrchu pod spojovací postřik obrusné vrstvy | m2 | 113 | 7 | 791
| VV |  | " celoplošně zapravované " ASFALTF |  | 113
273 | K | 573211111102 | Postřik živičný spojovací z asfaltu v množství 0,20 kg/m2 | m2 | 113 | 16.7 | 1887.1
| VV |  | " celoplošně zapravované " ASFALTF |  | 113
274 | K | 577134221 | Asfaltový beton vrstva obrusná ACO 11 (ABS) tř. II tl 40 mm š přes 3 m z nemodifikovaného asfaltu | m2 | 113 | 222.9 | 25187.7 | CS ÚRS 2016 01
| VV |  | " celoplošně zapravované nad kanalizací " FREZA1 |  | 113
| VV | ASFALTF | Mezisoučet |  | 113
275 | K | 599141111 | Vyplnění spár mezi silničními dílci živičnou zálivkou | m | 6.8 | 111.5 | 758.2 | CS ÚRS 2016 01
| VV |  | " zapravení spáry mezi dvěma asfaltovámi díly - frézovaná plocha "
| VV |  | SPARAZ |  | 6.8
276 | K | 564851111 | Podklad ze štěrkodrtě ŠD tl 150 mm | m2 | 60 | 153.3 | 9198 | CS ÚRS 2016 01
| VV |  | " manipulační plocha " 60,0 |  | 60
277 | K | 564772111 | Podklad z vibrovaného štěrku VŠ tl 250 mm | m2 | 60 | 278.6 | 16716 | CS ÚRS 2016 01
| VV |  | " manipulační plocha " 60,0 |  | 60
278 | K | 167101101 | Nakládání výkopku z hornin tř. 1 až 4 do 100 m3 | m3 | 24 | 20.9 | 501.6 | CS ÚRS 2016 01
| VV |  | " přesun hmot "
| VV |  | " manipulační plocha " 60,0*(0,15+0,25) |  | 24
279 | K | 162201102 | Vodorovné přemístění do 50 m výkopku/sypaniny z horniny tř. 1 až 4 | m3 | 24 | 7 | 168 | CS ÚRS 2016 01
280 | K | 571904111 | Posyp krytu kamenivem drceným nebo těženým do 20 kg/m2 | m2 | 60 | 20.9 | 1254 | CS ÚRS 2016 01
| VV |  | " manipulační plocha " 60,0 |  | 60
| D | 6 | Úpravy povrchů, podlahy a osazování výplní |  |  |  | 2508
281 | K | 6349111241 | Řezání dilatačních spár š do 10 mm hl do 80 mm v čerstvé betonové mazanině | m | 10 | 41.8 | 418
| VV |  | " komora č.1 " 2,0*5 |  | 10
282 | K | 6346622112 | Výplň dilatačních spár š do 10 mm v beton. površích tmelem vhodným do RN | m | 10 | 209 | 2090
| D | 8 | Trubní vedení |  |  |  | 1365810.4
283 | K | 831392121 | Montáž potrubí z trub kameninových hrdlových s integrovaným těsněním výkop sklon do 20 % DN 400 | m | 30.11 | 348.3 | 10487.31 | CS ÚRS 2016 01
| VV |  | " mezi M04 - RN1D "
| VV |  | " délka stoky " 32,565+0,86-2,92-2,02-0,4 |  | 28.085
| VV | DN400 | Součet |  | 28.085
| VV |  | " délka potrubí " 32,62+0,86-2,37-1,0 |  | 30.11
| VV | DN400p | Součet |  | 30.11
284 | M | 597107010 | trouba kameninová glazovaná DN400mm L2,50m spojovací systém C Třída 160 | m | 30.562 | 2446.5 | 74769.93 | CS ÚRS 2016 01
| VV |  | DN400p*1,015 |  | 30.562
285 | K | 8314481211 | Montáž potrubí z trub kameninových hrdlových s integrovaným těsněním výkop sklon do 20 % DN 800 | m | 34.065 | 835.9 | 28474.93
| VV |  | " délka stoky "
| VV |  | " mezi Š4023-Š4024 " 72,0-67,745+1,06-0,4-2,6/2 |  | 3.615
| VV |  | " mezi VO1D-RN1D " 4,5-0,4 |  | 4.1
| VV | DN800 | Součet |  | 7.715
| VV |  | " délka stoky "
| VV |  | " mezi OK1D - Š4023 " 24,6 |  | 24.6
| VV | DN800RN | Součet |  | 24.6
| VV |  | " délka potrubí "
| VV |  | " mezi Š4023-Š4024 " 72,0-67,745+1,06-0,4-1,5/2 |  | 4.165
| VV |  | " mezi VO1D-RN1D " 4,5 |  | 4.5
| VV |  | " mezi OK1D - Š4023 " 24,6+0,4*2 |  | 25.4
| VV | DN800p | Součet |  | 34.065
286 | M | 5971071602 | trouba kameninová glazovaná DN800mm L2,50m spojovací systém polyuretan. Třída 160 | m | 34.576 | 15185.9 | 525067.68
| VV |  | DN800p*1,015 |  | 34.576
287 | K | 837352221 | Montáž kameninových tvarovek jednoosých s integrovaným těsněním otevřený výkop DN 200 | kus | 4 | 209 | 836 | CS ÚRS 2016 01
| VV |  | " délka potrubí odboček "
| VV | DN200 | 0,3*2+0,3*2 |  | 1.2
| VV |  | Součet |  | 1.2
| VV |  | " koleno kus " 2 |  | 2
| VV |  | " kus 0,3m " 2 |  | 2
| VV |  | Součet |  | 4
288 | M | 597109860 | koleno kameninové glazované DN200mm 45° spojovací systém F tř. 160 | kus | 2.03 | 629.7 | 1278.29 | CS ÚRS 2016 01
| VV |  | 2*1,015 'Přepočtené koeficientem množství |  | 2.03
289 | M | 5971084301 | trouba kameninová glazovaná zkrácená DN200mm L30cm | kus | 2.03 | 521.1 | 1057.83
| VV |  | 2*1,015 'Přepočtené koeficientem množství |  | 2.03
290 | K | 831352193 | Příplatek k montáži kameninového potrubí za napojení dvou dříků trub pomocí převlečné manžety DN 200 | kus | 2 | 2089.8 | 4179.6 | CS ÚRS 2016 01
291 | K | 837391221 | Montáž kameninových tvarovek odbočných s integrovaným těsněním otevřený výkop DN 400 | kus | 2 | 278.6 | 557.2 | CS ÚRS 2016 01
292 | M | 597117920 | odbočka kameninová glazovaná jednoduchá kolmá DN400/200 L100cm spojovací systém C/F tř.160/160 | kus | 2.03 | 4070.9 | 8263.93 | CS ÚRS 2016 01
| VV |  | 2*1,015 'Přepočtené koeficientem množství |  | 2.03
293 | K | 8713903166 | Provizorní obtok - převedení průtoku odpadních vod přes stavební jámu PVC DN400 - zřízení, demontáž | m | 39 | 1114.6 | 43469.4
294 | K | 8925511101 | Zkouška těsnosti kanalizace - úsek mezi šachtami | kus | 4 | 1671.8 | 6687.2
295 | K | 8925511102 | Zkouška těsnosti kanalizace - příplatek za přípojku | kus | 2 | 348.3 | 696.6
296 | K | 8943021141 | Dno šachet tl nad 200 mm ze ŽB vodostavebního tř. C 30/37-XC4-XA1 | m3 | 6.906 | 3099.9 | 21407.91
| VV |  | " šachty "
| VV |  | " MO4 " 0,3*5,7*2,0*1,035 |  | 3.54
| VV |  | " Š4021 " 0,3*2,02*2,02*1,035 |  | 1.267
| VV |  | " Š4024 " 0,3*2,6*2,6*1,035 |  | 2.099
| VV |  | Součet |  | 6.906
297 | K | 8943021241 | Stěny šachet tl nad 200 mm ze ŽB vodostavebního tř. C 30/37-XC4-XA1 | m3 | 27.362 | 3099.9 | 84819.46
| VV |  | " šachty "
| VV |  | " MO4 "
| VV |  | 2,1*(5,5*2,0-4,6*0,9)*1,035 |  | 14.91
| VV |  | 0,3*(5,5*2,0-5,2*1,5)*1,035 |  | 0.994
| VV |  | -0,55*PI*(0,486/2)^2*2*1,035 |  | -0.211
| VV |  | " Š4021 "
| VV |  | 1,05*(2,02*2,02-1,0*1,0)*1,035 |  | 3.348
| VV |  | 0,25*(2,02*2,02-1,6*1,6)*1,035 |  | 0.393
| VV |  | -0,51*PI*(0,486/2)^2*2*1,035 |  | -0.196
| VV |  | -0,51*PI*(0,33/2)^2*1,035 |  | -0.045
| VV |  | " Š4024 "
| VV |  | 1,70*(2,6*2,6-1,5*1,5+(1,5-1,16)*(1,5-0,511)/2)*1,035 |  | 8.231
| VV |  | 0,3*(2,6*2,6-2,1*2,1)*1,035 |  | 0.73
| VV |  | -0,55*PI*(0,941/2)^2*2*1,035 |  | -0.792
| VV |  | Součet |  | 27.362
298 | K | 894502101 | Bednění stěn šachet pravoúhlých nebo vícehranných jednostranné | m2 | 37.5 | 975.2 | 36570 | CS ÚRS 2016 01
| VV |  | " šachty "
| VV |  | " MO3 " 2,1*(4,6+0,9)*2 |  | 23.1
| VV |  | " Š4021 " 1,05*1,0*4 |  | 4.2
| VV |  | " Š4024 " 1,70*1,5*4 |  | 10.2
| VV |  | Součet |  | 37.5
299 | K | 894601111 | Výztuž šachet z betonářské oceli 10 216 | t | 0.046 | 28282 | 1300.97 | CS ÚRS 2016 01
| VV |  | " šachty - dno "
| VV |  | " MO4 " 5,2*1,5*0,65*6*0,000222 |  | 0.007
| VV |  | " Š4024 " 2,1*2,1*0,65*6*0,000222 |  | 0.004
| VV |  | " šachty - stěny "
| VV |  | " MO3 " 2,1*(4,6+0,9+0,3)*2*0,65*6*0,000222 |  | 0.021
| VV |  | " Š4021 " 0,6*1,3*4*0,65*6*0,000222 |  | 0.003
| VV |  | " Š4024 " 1,70*1,8*4*0,65*6*0,000222 |  | 0.011
| VV |  | Součet |  | 0.046
300 | K | 894608112 | Výztuž šachet z betonářské oceli 10 505 | t | 0.263 | 28282 | 7438.17 | CS ÚRS 2016 01
| VV |  | " MO4 " 1,535 |  | 1.535
| VV |  | " Š4024 " 0,537 |  | 0.537
| VV |  | Součet |  | 2.072
| VV |  | 2,072*0,127 'Přepočtené koeficientem množství |  | 0.263
301 | K | 894608211 | Výztuž šachet ze svařovaných sítí typu Kari | t | 0.028 | 27167.4 | 760.69 | CS ÚRS 2016 01
| VV |  | " Š4021 "
| VV |  | 0,6*(1,55+1,05)*4*0,00444 |  | 0.028
302 | K | 8942042611 | Žlaby šachet průřezu o poloměru nad 500 mm z betonu prostého tř. C 30/37 XA1 | m3 | 4.6 | 3483 | 16021.8
| VV |  | " MO4 "
| VV |  | 1,1*0,9*4,6 |  | 4.554
| VV |  | -0,8*(0,5*3,6+0,2286*1,0) |  | -1.623
| VV |  | " Š4021 "
| VV |  | 0,6*1,0*1,0+0,4*0,3*1,0 |  | 0.72
| VV |  | -1,0*(PI*(0,4/2)^2/2+0,25*0,4) |  | -0.163
| VV |  | " Š4024 "
| VV |  | 0,75*1,5*1,5 |  | 1.688
| VV |  | -1,4*(PI*(0,8/2)^2/2+0,2*0,8) |  | -0.576
| VV |  | Součet |  | 4.6
303 | K | 351351111 | Vnitřní bednění spodní části stok světlé v do 1200 mm otevřený výkop | m2 | 2.17 | 1253.9 | 2720.96 | CS ÚRS 2016 01
| VV |  | " Š4021 "
| VV |  | 0,6*1,0*1,0+0,4*0,3*1,0 |  | 0.72
| VV |  | 0,25*1,0*2+0,35*1,0 |  | 0.85
| VV |  | " Š4024 "
| VV |  | 0,2*1,5*2 |  | 0.6
| VV |  | Součet |  | 2.17
304 | K | 894301101 | Bobtnavý pásek | m | 52.2 | 390.1 | 20363.22
| VV |  | " šachty "
| VV |  | " MO4 " (4,6+0,9+0,3*2)*2+2,4+1,6*2 |  | 17.8
| VV |  | " Š4021 " 1,3*4+3,7+1,6*4+1,2+0,6 |  | 17.1
| VV |  | " Š4024 " 1,8*4+3,7+3,2*2 |  | 17.3
| VV |  | Součet |  | 52.2
305 | K | 894301102 | Těsnící spárový pás | m | 24.6 | 390.1 | 9596.46
| VV |  | " šachty "
| VV |  | " MO4 " (4,6+0,9+0,3*2)*2 |  | 12.2
| VV |  | " Š4021 " 1,3*4 |  | 5.2
| VV |  | " Š4024 " 1,8*4 |  | 7.2
| VV |  | Součet |  | 24.6
306 | K | 8943034011 | Strop šachty MO4 - 5200/1500/300 prefa ze ŽB vodostavební C30/37-XA1-XC4 s otvorem d=0,6m | kus | 1 | 32600.9 | 32600.9
307 | K | 8943034001 | Strop šachty Š4021 - 1600/1600/250 prefa ze ŽB vodostavební C30/37-XA1-XC4 s otvorem d=1,0m | kus | 1 | 9195.1 | 9195.1
308 | K | 8943034002 | Strop šachty Š4024 - 2100/2100/300 prefa ze ŽB vodostavební C30/37-XA1-XC4 s otvorem d=1,0m | kus | 1 | 18432 | 18432
309 | K | 894411311 | Osazení železobetonových dílců pro šachty skruží rovných | kus | 3 | 696.6 | 2089.8 | CS ÚRS 2016 01
| VV |  | " Š4021,Š4024 " 1+2 |  | 3
310 | M | 592243050 | skruž betonová šachetní TBS-Q.1 100/25 D100x25x12 cm | kus | 1.01 | 650.7 | 657.21 | CS ÚRS 2016 01
| VV |  | 1*1,01 'Přepočtené koeficientem množství |  | 1.01
311 | M | 592243070 | skruž betonová šachetní TBS-Q.1 100/100 D100x100x12 cm | kus | 2.02 | 1618.9 | 3270.18 | CS ÚRS 2016 01
| VV |  | 2*1,01 'Přepočtené koeficientem množství |  | 2.02
312 | M | 592243480 | těsnění elastomerové pro spojení šachetních dílů EMT DN 1000 | kus | 3.06 | 192.3 | 588.44 | CS ÚRS 2016 01
| VV |  | 3*1,02 'Přepočtené koeficientem množství |  | 3.06
313 | K | 894412411 | Osazení železobetonových dílců pro šachty skruží přechodových | kus | 2 | 97.5 | 195 | CS ÚRS 2016 01
| VV |  | " Š4021, Š4024 " 2 |  | 2
314 | M | 592243120 | konus šachetní betonový TBR-Q.1 100-63/58/12 KPS 100x62,5x58 cm | kus | 2.02 | 1018.5 | 2057.37 | CS ÚRS 2016 01
| VV |  | 2*1,01 'Přepočtené koeficientem množství |  | 2.02
315 | M | 592243480 | těsnění elastomerové pro spojení šachetních dílů EMT DN 1000 | kus | 2.04 | 192.3 | 392.29 | CS ÚRS 2016 01
| VV |  | 2*1,02 'Přepočtené koeficientem množství |  | 2.04
316 | K | 8944131101 | Příplatek pro osazení první skruže - vnější přibetonování skruže beton C30/37 a výplň zámku skruží tmelem průměr 60/70 mm | kus | 2 | 724.5 | 1449
317 | K | 8947014011 | Žlaby kameninové z půlené kameniny DN400 | m | 1.1 | 1741.5 | 1915.65
| VV |  | " Š4021 " 1,1 |  | 1.1
318 | K | 8947018012 | Žlaby kameninové z půlené kameniny DN800 | m | 1.5 | 7175 | 10762.5
| VV |  | " Š4024 " 1,5 |  | 1.5
319 | K | 899102111 | Osazení poklopů litinových nebo ocelových včetně rámů hmotnosti nad 50 do 100 kg | kus | 2 | 557.3 | 1114.6 | CS ÚRS 2016 01
| VV |  | " Š4021, Š4024 " 2 |  | 2
320 | M | 5524344401 | poklop kruhový litinový 600 B 125 | kus | 2 | 1811.2 | 3622.4
321 | K | 899104111 | Osazení poklopů litinových nebo ocelových včetně rámů hmotnosti nad 150 kg | kus | 1 | 626.9 | 626.9 | CS ÚRS 2016 01
| VV |  | " MO4 " 1 |  | 1
322 | M | 5524344201 | poklop na vstupní šachtu litinový D600 D400 | kus | 1 | 2231.9 | 2231.9
323 | K | 899401112 | Osazení poklopů litinových šoupátkových | kus | 1 | 209 | 209 | CS ÚRS 2016 01
| VV |  | " RN " 1 |  | 1
324 | M | 4229135201 | poklop litinový šoupátkový | kus | 1 | 450.1 | 450.1
325 | K | 89950119 | Stupadla do šachet litinová vidlicová s PE povlakem | kus | 12 | 118.5 | 1422
| VV |  | " MO4 " 5 |  | 5
| VV |  | " Š4021 " 2 |  | 2
| VV |  | " Š4024 " 5 |  | 5
| VV |  | Součet |  | 12
326 | K | 894411311 | Osazení železobetonových dílců pro šachty skruží rovných | kus | 7 | 696.6 | 4876.2 | CS ÚRS 2016 01
| VV |  | " RN1D " 7 |  | 7
327 | M | 592243050 | skruž betonová šachetní TBS-Q.1 100/25 D100x25x12 cm | kus | 3.03 | 650.7 | 1971.62 | CS ÚRS 2016 01
| VV |  | 3*1,01 'Přepočtené koeficientem množství |  | 3.03
328 | M | 592243060 | skruž betonová šachetní TBS-Q.1 100/50 D100x50x12 cm | kus | 4.04 | 901.5 | 3642.06 | CS ÚRS 2016 01
| VV |  | 4*1,01 'Přepočtené koeficientem množství |  | 4.04
329 | M | 592243480 | těsnění elastomerové pro spojení šachetních dílů EMT DN 1000 | kus | 7.14 | 192.3 | 1373.02 | CS ÚRS 2016 01
| VV |  | 7*1,02 'Přepočtené koeficientem množství |  | 7.14
330 | K | 894412411 | Osazení železobetonových dílců pro šachty skruží přechodových | kus | 7 | 975.2 | 6826.4 | CS ÚRS 2016 01
| VV |  | " RN1D " 7 |  | 7
331 | M | 592243120 | konus šachetní betonový TBR-Q.1 100-63/58/12 KPS 100x62,5x58 cm | kus | 7.07 | 1018.5 | 7200.8 | CS ÚRS 2016 01
| VV |  | 7*1,01 'Přepočtené koeficientem množství |  | 7.07
332 | M | 592243480 | těsnění elastomerové pro spojení šachetních dílů EMT DN 1000 | kus | 7.14 | 192.3 | 1373.02 | CS ÚRS 2016 01
| VV |  | 7*1,02 'Přepočtené koeficientem množství |  | 7.14
333 | K | 8941041111 | Žlaby šachet z cihel kanalizačních průměru do 500 mm | m3 | 1.002 | 9473.8 | 9492.75
| VV |  | " RN1D "
| VV |  | 5,0*(PI*((0,8+0,4)/2+0,115)/2+0,31*2)*0,115 |  | 1.002
334 | K | 8942012261 | Výplňový beton šachet z prostého betonu bez zvýšených nároků na prostředí tř. C 25/30-XA1 | m3 | 23.32 | 2438.1 | 56856.49
| VV |  | " výplňový beton - žlaby RN "
| VV |  | " řez B/C " 1,0*1,3*(5,0+1,2) |  | 8.06
| VV |  | " řez B/C " 1,0*1,3*(5,0+1,2) |  | 8.06
| VV |  | " řez A,B/E " 1,0*1,5*(1,3+2,0+1,5) |  | 7.2
| VV |  | Součet |  | 23.32
335 | K | 8942041621 | Žlaby z houževnatého betonu prostého tř. C35/45-XA1-XM2 | m3 | 36.344 | 3622.3 | 131648.87
| VV |  | " žlaby RN "
| VV |  | " řez A/C " 0,55*1,0*1,0+0,83*1,2*2,0 |  | 2.542
| VV |  | " řez B/C "
| VV |  | 0,77*1,3*5,0 |  | 5.005
| VV |  | -0,115*(PI*(0,8+0,4)/2+0,115)/2*5,0 |  | -0.575
| VV |  | -0,155*(0,8+0,4)/2*5,0 |  | -0.465
| VV |  | " řez B/C " 0,64*1,2*1,3-1,2*(0,2*0,4+PI*(0,4/2)^2/2) |  | 0.827
| VV |  | " řez A/D " 11,83*2,0 |  | 23.66
| VV |  | " řez A,B/E "
| VV |  | 0,9*1,5*1,3-1,5*(0,1*0,8+PI*(0,8/2)^2/2) |  | 1.258
| VV |  | 1,3*1,5*2,0-2,0*(0,1*0,8+PI*(0,8/2)^2/2) |  | 3.237
| VV |  | 0,38*1,5*1,5 |  | 0.855
| VV |  | Součet |  | 36.344
336 | K | 351351111 | Vnitřní bednění spodní části stok světlé v do 1200 mm otevřený výkop | m2 | 11.767 | 1253.9 | 14754.64 | CS ÚRS 2016 01
| VV |  | " žlaby RN "
| VV |  | " řez A/C " 0,55*1,0+0,2*0,4*4 |  | 0.87
| VV |  | " řez B/C "
| VV |  | 5,0*(PI*(0,4+0,8)/2/2+2*(0,65-(0,4+0,8)/2)) |  | 5.212
| VV |  | " řez A/D " 2,0*((2*PI*0,95)/4+1,0) |  | 4.985
| VV |  | " řez A,B/E " 2*0,1*(1,5+2,0) |  | 0.7
| VV |  | Součet |  | 11.767
337 | K | 8946082166 | Výztuž žlabů šachet ze svařovaných sítí typu Kari | t | 0.284 | 27167.4 | 7715.54
| VV |  | " RN1D "
| VV |  | " odtok - odlehčení (řez E-E) " 1,5*1,5*0,00444 |  | 0.01
| VV |  | " řezA/C " 1,0*1,0*0,00444 |  | 0.004
| VV |  | " AŠ4 " (1,2*2,0+0,2*0,45*3)*0,00444 |  | 0.012
| VV |  | " komora č.1 řez A/D " 29,0*2,0*0,00444 |  | 0.258
| VV |  | Součet |  | 0.284
338 | K | 894301101 | Bobtnavý pásek | m | 89.9 | 390.1 | 35069.99
| VV |  | " RN1D " 64,0 |  | 64
| VV |  | " výlezy " 3,7*7 |  | 25.9
| VV |  | Součet |  | 89.9
339 | K | 8947014011 | Žlaby kameninové z půlené kameniny DN400 | m | 1.2 | 1741.5 | 2089.8
| VV |  | " RN1D - přítok " 1,2 |  | 1.2
340 | K | 8947018012 | Žlaby kameninové z půlené kameniny DN800 | m | 3.5 | 7175 | 25112.5
| VV |  | " RN1D " 1,5+2,0 |  | 3.5
341 | K | 899102111 | Osazení poklopů litinových nebo ocelových včetně rámů hmotnosti nad 50 do 100 kg | kus | 7 | 557.3 | 3901.1 | CS ÚRS 2016 01
| VV |  | " RN1D " 7 |  | 7
342 | M | 5524344401 | poklop kruhový litinový 600 B 125 | kus | 7 | 1811.2 | 12678.4
343 | K | 899322202 | Poklopy litinový otvor 900/600 D400 s klíčem | kus | 1 | 11776.8 | 11776.8
344 | K | 899323146 | Sestava kompozitních poklopů 1600/2000 mm | kus | 1 | 18808.2 | 18808.2
345 | K | 89950119 | Stupadla do šachet litinová vidlicová s PE povlakem | kus | 54 | 118.5 | 6399
| VV |  | " RN1D " 9+11+4+5+8+7+10 |  | 54
346 | K | 8572629101 | Demontáž armatur - hydrant, šoupě se zemní soupravou | kus | 1 | 1184.2 | 1184.2
| VV |  | " při bourání vodovodu při výkopu RN " 1 |  | 1
347 | K | 899103211 | Demontáž poklopů litinových nebo ocelových včetně rámů hmotnosti přes 100 do 150 kg | kus | 6 | 111.5 | 669 | CS ÚRS 2016 01
| VV |  | " PŘÍPRAVA ÚZEMÍ " 2 |  | 2
| VV |  | " RETENČNÍ NÁDRŽ " 2 |  | 2
| VV |  | " KANALIZACE " 2 |  | 2
| VV |  | Součet |  | 6
348 | K | 8991012101 | Demontáž poklopů šoupátkových, hydrantových | kus | 1 | 34.9 | 34.9
349 | K | 89979218 | Demontáž orientačních tabulek pro šoupátka, hydranty, ventily | kus | 1 | 34.9 | 34.9
350 | K | 979011111 | Svislá doprava suti a vybouraných hmot za prvé podlaží | t | 0.914 | 111.5 | 101.91
351 | K | 979081111 | Odvoz suti a vybouraných hmot na skládku do 1 km | t | 0.914 | 20.9 | 19.1
352 | K | 9790811211 | Odvoz suti a vybouraných hmot ZKD 1 km přes 1 km (na místo určené majitelem) | t | 8.226 | 11.1 | 91.31
| VV |  | 0,914*9 'Přepočtené koeficientem množství |  | 8.226
| D | 9 | Ostatní konstrukce a práce-bourání |  |  |  | 167808.62
353 | K | 953312111 | Vložky do svislých dilatačních spár z fasádních polystyrénových desek tl 10 mm | m2 | 93.804 | 250.8 | 23526.04 | CS ÚRS 2016 01
| VV |  | " žlaby RN "
| VV |  | " řez A/C " 0,55*1,0*3+0,83*(1,2+2,0)*2 |  | 6.962
| VV |  | " řez B/C "
| VV |  | 1,77*(1,3+5,0)*2 |  | 22.302
| VV |  | " řez B/C " 1,64*(1,2+1,3)*2 |  | 8.2
| VV |  | " řez A/D " 11,83*2+2,0*(1,13+0,5+0,1*2) |  | 27.32
| VV |  | " řez A,B/E "
| VV |  | 1,9*(1,5+1,3)*2 |  | 10.64
| VV |  | 2,3*(1,5+2,0)*2 |  | 16.1
| VV |  | 0,38*1,5*4 |  | 2.28
| VV |  | Součet |  | 93.804
354 | K | 953331112 | Vložky do svislých dilatačních spár z lepenky pískované kladené volně | m2 | 8.471 | 139.3 | 1180.01 | CS ÚRS 2016 01
| VV |  | " separační folie mezi vnějším bednění RN se štětovnicí "
| VV |  | " a monolitickým betonem "
| VV |  | " RN1D "
| VV |  | 0,1*(34,886+7,47)*2 |  | 8.471
355 | K | 9537311131 | Plastová chránička DN100 dlo. 1,61m osazena v bednění před betonáží | kus | 1 | 459.8 | 459.8
| VV |  | " RN - pro táhlo zemní soupravy pro šoupátko "
| VV |  | 1 |  | 1
356 | K | 9537316031 | Usměrňovací plech tl. 3,5mm - (1,2/0,2 m) vč. kotvení - nerez | kus | 1 | 5294.2 | 5294.2
| VV |  | " RN - ochrana čerpadla "
| VV |  | 1 |  | 1
357 | K | 959811281 | P1 - Vláknocementová prostupka d-125 dl. 400 s těsnícím profilem nerez zdvojený pro potrubí d-63 | kus | 1 | 4040.3 | 4040.3
358 | K | 959813711 | Z1 - Těsnící plech min.š.120mm s oboustranným butylkaučukem | m | 305 | 348.3 | 106231.5
359 | K | 959813721 | Z2 - Těsnící plech křížový s oboustranným butylkaučukem v pracovní spáře | m | 31 | 348.3 | 10797.3
360 | K | 961801902 | Rošt nad jímkou 400/400 v armaturní šachtě | kus | 1 | 1671.8 | 1671.8
361 | K | 916131213 | Osazení silničního obrubníku betonového stojatého s boční opěrou do lože z betonu prostého | m | 9.05 | 153.3 | 1387.37 | CS ÚRS 2016 01
| VV |  | " nájezd " 2,15+1,4+5,5 |  | 9.05
| VV | ABOp | Součet |  | 9.05
362 | M | 592174600 | obrubník betonový chodníkový ABO 2-15 100x15x25 cm | kus | 9.141 | 114.2 | 1043.9 | CS ÚRS 2016 01
| VV |  | ABOp*1,01 |  | 9.141
363 | K | 9660053111 | Rozebrání a odstranění silničního svodidla | m | 6 | 696.6 | 4179.6
364 | K | 9113311111 | Zpětné osazení svodidla | m | 6 | 696.6 | 4179.6
365 | K | 960211251 | Bourání vodních staveb zděných z kamene nebo z cihel, z vodní hladiny | m3 | 0.751 | 905.6 | 680.11 | CS ÚRS 2016 01
| VV |  | " VO1D - bourání otvoru stáv. opěrné zdi "
| VV |  | (0,37+0,6)/2*1,2*1,29 |  | 0.751
366 | K | 960321271 | Bourání vodních staveb ze železobetonu, z vodní hladiny | m3 | 0.619 | 1184.2 | 733.02 | CS ÚRS 2016 01
| VV |  | " VO1D - bourání otvoru stáv. opěrné zdi "
| VV |  | 0,4*1,2*1,29 |  | 0.619
367 | K | 997321211 | Svislá doprava suti a vybouraných hmot v do 4 m | t | 3.754 | 118.5 | 444.85 | CS ÚRS 2016 01
368 | K | 997321511 | Vodorovná doprava suti a vybouraných hmot po suchu do 1 km | t | 3.754 | 37.2 | 139.65 | CS ÚRS 2016 01
369 | K | 997321519 | Příplatek ZKD 1km vodorovné dopravy suti a vybouraných hmot po suchu | t | 82.588 | 6.2 | 512.05 | CS ÚRS 2016 01
| VV |  | 3,754*22 'Přepočtené koeficientem množství |  | 82.588
370 | K | 97909811001 | Poplatek za skládku suti (bez živice) | t | 3.754 | 348.3 | 1307.52
| D | 99 | Přesun hmot |  |  |  | 51280.31
371 | K | 998142251 | Přesun hmot pro nádrže, jímky, zásobníky a jámy betonové monolitické v do 25 m | t | 1050.826 | 48.8 | 51280.31 | CS ÚRS 2016 01
| D | PSV | Práce a dodávky PSV |  |  |  | 30131.24
| D | 722 | Zdravotechnika - vnitřní vodovod |  |  |  | 28292.04
372 | K | 7221106363 | Spojka ISIFLO T110 63x2" | kus | 3 | 759.3 | 2277.9
| VV |  | " AŠ " 3 |  | 3
373 | K | 72213023306 | Uklidňovací kus 6 x DN 40 | kus | 1 | 278.6 | 278.6
| VV |  | " AŠ " 1 |  | 1
374 | K | 72217702463 | Rozvody z trubek PE-100 SDR11 DA/DN - 63/50 | m | 35 | 362.2 | 12677
| VV |  | " AŠ " 35,0 |  | 35
375 | M | 3194383901 | T - kus DN50 pozink | kus | 1 | 181.1 | 181.1
| VV |  | " AŠ " 1 |  | 1
376 | M | 3194418601 | redukce 50/32 | kus | 1 | 131 | 131
| VV |  | " AŠ " 1 |  | 1
377 | K | 7222131121 | Klapka zpětná DN 50 | kus | 2 | 585.1 | 1170.2
| VV |  | " AŠ " 1+1 |  | 2
378 | K | 7222241551 | Zahradní ventil 32/1" | kus | 1 | 181.1 | 181.1
| VV |  | " AŠ " 1 |  | 1
379 | K | 7222301061 | Kulový uzávěr DN 50 | kus | 1 | 668.7 | 668.7
| VV |  | " AŠ " 1 |  | 1
380 | K | 7222301166 | Kulový uzávěr DN 50 s vypouštěním | kus | 1 | 724.5 | 724.5
| VV |  | " AŠ " 1 |  | 1
381 | K | 7222312861 | Membránový elektromagnetický ventil DN50 | kus | 1 | 6687.4 | 6687.4
| VV |  | " AŠ " 1 |  | 1
382 | K | 7222626108 | Ocel. přechodka 2" x 6/4" | kus | 1 | 111.5 | 111.5
| VV |  | " AŠ " 1 |  | 1
383 | K | 7222902261 | Zkouška těsnosti vodovodního potrubí do DN 50 | m | 35 | 41.8 | 1463
384 | K | 722290234 | Proplach a dezinfekce vodovodního potrubí do DN 80 | m | 35 | 48.8 | 1708 | CS ÚRS 2016 01
385 | K | 998722101 | Přesun hmot tonážní pro vnitřní vodovod v objektech v do 6 m | t | 0.092 | 348.3 | 32.04 | CS ÚRS 2016 01
| D | 743 | Elektromontáže - hrubá montáž |  |  |  | 1839.2
386 | K | 7436111161 | Vodič - pás zemnící 30 x 4 mm FeZn vč. spopjovacího materiálu a příslušenství montáž a dodávka | m | 88 | 20.9 | 1839.2
| D | M | Práce a dodávky M |  |  |  | 46400.55
| D | 35-M | Montáž čerpadel, kompr.a vodoh.zař. |  |  |  | 44136.6
387 | K | 3503406002 | Norná stěna 800/2000 - komplet | kus | 1 | 44136.6 | 44136.6
| D | 46-M | Zemní práce při extr.mont.pracích |  |  |  | 2263.95
388 | K | 4604900111 | Krytí inženýrských sítí výstražnou fólií z PVC | m | 9.1 | 11.1 | 101.01
| VV |  | " křížení inž. sítí "
| VV |  | KABEL+POTRUBI2 |  | 9.1
389 | K | 4605102101 | Žlab kabel prefa bet díl: dílce ADZ 13-50 +deska ADZ 200-500 | m | 7.8 | 277.3 | 2162.94
| VV |  | KABEL |  | 7.8

## SO 40.12 - Retenční nádrž...
| List obsahuje: |  | 1) Krycí list soupisu | 2) Rekapitulace |  |  | 3) Soupis prací | Zpět na list: | Rekapitulace stavby
{721693df-2af7-4133-92c7-44612d6deab9}
2
| KRYCÍ LIST SOUPISU | [8 empty] | v --- níže se nacházejí doplnkové a pomocné údaje k sestavám --- v | [8 empty] | False
Stavba:
#REF!
Objekt:
UČ 1 - RETENČNÍ NÁDRŽE RN1A, RN1B, RN1D
Soupis:
SO 40 - RETENČNÍ NÁDRŽ RN1D
Úroveň 3:
SO 40.12 - Retenční nádrž RN1D - náhradní výsadba zeleně
| KSO: |  | 827 22 |  |  | CC-CZ:
| Místo: |  | HRANICE - DRAHOTUŠE |  |  | Datum: | 6.4.2016
| Zadavatel: |  |  |  |  | IČ:
|  | VODOVODY A KANALIZACE PŘEROV a.s. |  |  |  | DIČ:
| Uchazeč: |  |  |  |  | IČ: | 46342796
|  | #REF! |  |  |  | DIČ: | CZ46342796
| Projektant: |  |  |  |  | IČ:
|  | JV PROJEKT VH s.r.o., BRNO |  |  |  | DIČ:
Poznámka:
| Cena bez DPH | [5 empty] | 55488
|  |  | Základ daně |  |  | Sazba daně | Výše daně
| DPH | základní | 55488 |  |  | 21% | 11652.48
|  | snížená | 0 |  |  | 15% | 0
|  | zákl. přenesená | 0 |  |  | 21% | 0
|  | sníž. přenesená | 0 |  |  | 15% | 0
|  | nulová | 0 |  |  | 0% | 0
| Cena s DPH |  |  | v | CZK |  | 67140.48
REKAPITULACE ČLENĚNÍ SOUPISU PRACÍ
Stavba:
#REF!
Objekt:
UČ 1 - RETENČNÍ NÁDRŽE RN1A, RN1B, RN1D
Soupis:
SO 40 - RETENČNÍ NÁDRŽ RN1D
Úroveň 3:
SO 40.12 - Retenční nádrž RN1D - náhradní výsadba zeleně
Místo: |  |  | HRANICE - DRAHOTUŠE |  |  | Datum: | 6.4.2016
Zadavatel: |  |  | VODOVODY A KANALIZACE PŘEROV a.s. |  |  | Projektant: | JV PROJEKT VH s.r.o., BRNO
Uchazeč: |  |  | #REF!
Kód dílu - Popis | [6 empty] | Cena celkem [CZK]
Náklady soupisu celkem | [6 empty] | 55488 | [12 empty] | -1
| HSV - Práce a dodávky HSV | [5 empty] | 55488
| 1 - Sadovnické práce | [5 empty] | 39553
| 2 - Specifikace | [5 empty] | 15935
SOUPIS PRACÍ
Stavba:
ZLEPŠENÍ EKOLOGICKÉHO STAVU ŘEKY BEČVY V HRANICÍCH
Objekt:
UČ 1 - RETENČNÍ NÁDRŽE RN1A, RN1B, RN1D
Soupis:
SO 40 - RETENČNÍ NÁDRŽ RN1D
Úroveň 3:
SO 40.12 - Retenční nádrž RN1D - náhradní výsadba zeleně
Místo: |  |  | HRANICE - DRAHOTUŠE |  |  | Datum: | 6.4.2016
Zadavatel: |  |  | VODOVODY A KANALIZACE PŘEROV a.s. |  |  | Projektant: | JV PROJEKT VH s.r.o., BRNO
Uchazeč: |  |  | OHL ŽS, a.s.
PČ | Typ | Kód | Popis | MJ | Množství | J.cena [CZK] | Cena celkem [CZK] | Cenová soustava |  | Poznámka | DPH | J. Nh [h] | Nh celkem [h] | J. hmotnost [t] | Hmotnost celkem [t] | J. suť [t] | Suť Celkem [t]
Náklady soupisu celkem | [6 empty] | 55488 | [5 empty] | 0 |  | 0.000345 |  | 0 |  | D | -1 | [7 empty] | 55488
| D | HSV | Práce a dodávky HSV |  |  |  | 55488 | [5 empty] | 0 |  | 0.000345 |  | 0 | 1 | D | 0 | ROZPOCET | [6 empty] | 55488
| D | 1 | Sadovnické práce |  |  |  | 39553 | [5 empty] | 0 |  | 0.000345 |  | 0 | 1 | D | 1 | ROZPOCET | [6 empty] | 39553
1 | K | 183101215 | Jamky pro výsadbu s výměnou 50 % půdy zeminy tř 1 až 4 objem do 0,4 m3 v rovině a svahu do 1:5 | kus | 5 | 120 | 600 | CS ÚRS 2016 01 |  |  | základní |  | 0 | 0 | 0 | 0 | 0 | 4 | K | 2 | ROZPOCET | 600 | 0 | 0 | 0 | 0 | 1 | 600 | 4 | -1456851335
2 | K | 183101313 | Jamky pro výsadbu s výměnou 100 % půdy zeminy tř 1 až 4 objem do 0,05 m3 v rovině a svahu do 1:5 | kus | 80 | 25 | 2000 | CS ÚRS 2016 01 |  |  | základní |  | 0 | 0 | 0 | 0 | 0 | 4 | K | 2 | ROZPOCET | 2000 | 0 | 0 | 0 | 0 | 1 | 2000 | 4 | 2052123182
3 | K | 184102114 | Výsadba dřeviny s balem D do 0,5 m do jamky se zalitím v rovině a svahu do 1:5 | kus | 5 | 350 | 1750 | CS ÚRS 2016 01 |  |  | základní |  | 0 | 0 | 0 | 0 | 0 | 4 | K | 2 | ROZPOCET | 1750 | 0 | 0 | 0 | 0 | 1 | 1750 | 4 | -995531567
4 | K | 184102111 | Výsadba dřeviny s balem D do 0,2 m do jamky se zalitím v rovině a svahu do 1:5 | kus | 80 | 200 | 16000 | CS ÚRS 2016 01 |  |  | základní |  | 0 | 0 | 0 | 0 | 0 | 4 | K | 2 | ROZPOCET | 16000 | 0 | 0 | 0 | 0 | 1 | 16000 | 4 | -1501485095
5 | K | 185802114 | Hnojení půdy umělým hnojivem k jednotlivým rostlinám v rovině a svahu do 1:5 | t | 0.001 | 55000 | 55 | CS ÚRS 2016 01 |  |  | základní |  | 0 | 0 | 0 | 0 | 0 | 4 | K | 2 | ROZPOCET | 55 | 0 | 0 | 0 | 0 | 1 | 55 | 4 | -605070916
6 | K | R.1 | aplikace půdního kondicioneru (0,5 kg/ 1 strom) | kg | 2.5 | 150 | 375 |  |  |  | základní |  | 0 | 0 | 0 | 0 | 0 | 4 | K | 2 | ROZPOCET | 375 | 0 | 0 | 0 | 0 | 1 | 375 | 4 | -1979719478
7 | K | 184215133 | Ukotvení kmene dřevin třemi kůly D do 0,1 m délky do 3 m | kus | 5 | 70 | 350 | CS ÚRS 2016 01 |  |  | základní |  | 0 | 6e-05 | 0.0003 | 0 | 0 | 4 | K | 2 | ROZPOCET | 350 | 0 | 0 | 0 | 0 | 1 | 350 | 4 | -336297985
8 | K | 184501141 | Zhotovení obalu z rákosové nebo kokosové rohože v rovině a svahu do 1:5 | m2 | 1.5 | 140 | 210 | CS ÚRS 2016 01 |  |  | základní |  | 0 | 3e-05 | 4.5e-05 | 0 | 0 | 4 | K | 2 | ROZPOCET | 210 | 0 | 0 | 0 | 0 | 1 | 210 | 4 | 165492623
9 | K | 184215412 | Zhotovení závlahové mísy dřevin D do 1,0 m v rovině nebo na svahu do 1:5 | kus | 5 | 80 | 400 | CS ÚRS 2016 01 |  |  | základní |  | 0 | 0 | 0 | 0 | 0 | 4 | K | 2 | ROZPOCET | 400 | 0 | 0 | 0 | 0 | 1 | 400 | 4 | -19410729
10 | K | 183205112 | Založení záhonu v rovině a svahu do 1:5 zemina tř 3 | m2 | 30 | 15 | 450 | CS ÚRS 2016 01 |  |  | základní |  | 0 | 0 | 0 | 0 | 0 | 4 | K | 2 | ROZPOCET | 450 | 0 | 0 | 0 | 0 | 1 | 450 | 4 | 2137348456
11 | K | R.2 | chemické odplevelení postřikem na široko včetně postřiku 2x | m2 | 60 | 8 | 480 |  |  |  | základní |  | 0 | 0 | 0 | 0 | 0 | 4 | K | 2 | ROZPOCET | 480 | 0 | 0 | 0 | 0 | 1 | 480 | 4 | 286393419
12 | K | 184911421 | Mulčování rostlin kůrou tl. do 0,1 m v rovině a svahu do 1:5 | m2 | 35 | 48 | 1680 | CS ÚRS 2016 01 |  |  | základní |  | 0 | 0 | 0 | 0 | 0 | 4 | K | 2 | ROZPOCET | 1680 | 0 | 0 | 0 | 0 | 1 | 1680 | 4 | 1329894318
13 | K | 185804311 | Zalití rostlin vodou plocha do 20 m2 | m3 | 3.5 | 350 | 1225 | CS ÚRS 2016 01 |  |  | základní |  | 0 | 0 | 0 | 0 | 0 | 4 | K | 2 | ROZPOCET | 1225 | 0 | 0 | 0 | 0 | 1 | 1225 | 4 | -705734173
14 | K | 185804312 | Zalití rostlin vodou plocha přes 20 m2 | m3 | 11.2 | 350 | 3920 | CS ÚRS 2016 01 |  |  | základní |  | 0 | 0 | 0 | 0 | 0 | 4 | K | 2 | ROZPOCET | 3920 | 0 | 0 | 0 | 0 | 1 | 3920 | 4 | -1183998903
15 | K | 185851121 | Dovoz vody pro zálivku rostlin za vzdálenost do 1000 m | m3 | 14.7 | 130 | 1911 | CS ÚRS 2016 01 |  |  | základní |  | 0 | 0 | 0 | 0 | 0 | 4 | K | 2 | ROZPOCET | 1911 | 0 | 0 | 0 | 0 | 1 | 1911 | 4 | -1459358217
16 | K | 185851129 | Příplatek k dovozu vody pro zálivku rostlin do 1000 m ZKD 1000 m | m3 | 14.7 | 10 | 147 | CS ÚRS 2016 01 |  |  | základní |  | 0 | 0 | 0 | 0 | 0 | 4 | K | 2 | ROZPOCET | 147 | 0 | 0 | 0 | 0 | 1 | 147 | 4 | -1499858121
17 | K | 184801121 | Ošetřování vysazených dřevin soliterních v rovině a svahu do 1:5 | kus | 20 | 50 | 1000 | CS ÚRS 2016 01 |  |  | základní |  | 0 | 0 | 0 | 0 | 0 | 4 | K | 2 | ROZPOCET | 1000 | 0 | 0 | 0 | 0 | 1 | 1000 | 4 | 268660986
18 | K | 184801131 | Ošetřování vysazených dřevin ve skupinách v rovině a svahu do 1:5 | m2 | 180 | 15 | 2700 | CS ÚRS 2016 01 |  |  | základní |  | 0 | 0 | 0 | 0 | 0 | 4 | K | 2 | ROZPOCET | 2700 | 0 | 0 | 0 | 0 | 1 | 2700 | 4 | 1739150432
19 | K | 184852312 | Řez stromu výchovný alejových stromů výšky přes 4 do 6 m | kus | 10 | 150 | 1500 | CS ÚRS 2016 01 |  |  | základní |  | 0 | 0 | 0 | 0 | 0 | 4 | K | 2 | ROZPOCET | 1500 | 0 | 0 | 0 | 0 | 1 | 1500 | 4 | -897416017
20 | K | 184851411 | Zpětný řez netrnitých keřů po výsadbě výšky do 0,5 m | kus | 80 | 25 | 2000 | CS ÚRS 2016 01 |  |  | základní |  | 0 | 0 | 0 | 0 | 0 | 4 | K | 2 | ROZPOCET | 2000 | 0 | 0 | 0 | 0 | 1 | 2000 | 4 | -492292850
21 | K | R.3 | náklady spojené s uložením odpadu na skládku | m3 | 2 | 150 | 300 |  |  |  | základní |  | 0 | 0 | 0 | 0 | 0 | 4 | K | 2 | ROZPOCET | 300 | 0 | 0 | 0 | 0 | 1 | 300 | 4 | -1345967085
22 | K | 998231311 | Přesun hmot pro sadovnické a krajinářské úpravy vodorovně do 5000 m | t | 2 | 250 | 500 | CS ÚRS 2016 01 |  |  | základní |  | 0 | 0 | 0 | 0 | 0 | 4 | K | 2 | ROZPOCET | 500 | 0 | 0 | 0 | 0 | 1 | 500 | 4 | -927303159
| D | 2 | Specifikace |  |  |  | 15935 | [5 empty] | 0 |  | 0 |  | 0 | 1 | D | 1 | ROZPOCET | [6 empty] | 15935
23 | M | mat001 | Prunus serrulata "Kanzan" (okr.třešeň) - obv.km. 12-14 cm | ks | 5 | 1500 | 7500 |  |  |  | základní |  | 0 | 0 | 0 | 0 | 0 | 8 | M | 2 | ROZPOCET | 7500 | 0 | 0 | 0 | 0 | 1 | 7500 | 4 | 499196186
24 | M | mat002 | Symphoricarpos x chaenaultii "Hancock" (pámelník Chaenaultův kult.), vel. 40 - 60cm | ks | 80 | 35 | 2800 |  |  |  | základní |  | 0 | 0 | 0 | 0 | 0 | 8 | M | 2 | ROZPOCET | 2800 | 0 | 0 | 0 | 0 | 1 | 2800 | 4 | 1980138732
25 | M | mat003 | hnojivo tabl. 12 x 7 (a 10g) tabl. | kg | 0.84 | 250 | 210 |  |  |  | základní |  | 0 | 0 | 0 | 0 | 0 | 8 | M | 2 | ROZPOCET | 210 | 0 | 0 | 0 | 0 | 1 | 210 | 4 | 110064846
26 | M | mat004 | půdní kondicioner 5 x 0,5 kg | kg | 2.5 | 320 | 800 |  |  |  | základní |  | 0 | 0 | 0 | 0 | 0 | 8 | M | 2 | ROZPOCET | 800 | 0 | 0 | 0 | 0 | 1 | 800 | 4 | -755500232
27 | M | mat005 | borka | m3 | 3.5 | 900 | 3150 |  |  |  | základní |  | 0 | 0 | 0 | 0 | 0 | 8 | M | 2 | ROZPOCET | 3150 | 0 | 0 | 0 | 0 | 1 | 3150 | 4 | 234101461
28 | M | mat006 | rákosová rohož | ks | 5 | 85 | 425 |  |  |  | základní |  | 0 | 0 | 0 | 0 | 0 | 8 | M | 2 | ROZPOCET | 425 | 0 | 0 | 0 | 0 | 1 | 425 | 4 | -15770463
29 | M | mat007 | kůly | ks | 10 | 85 | 850 |  |  |  | základní |  | 0 | 0 | 0 | 0 | 0 | 8 | M | 2 | ROZPOCET | 850 | 0 | 0 | 0 | 0 | 1 | 850 | 4 | -467756368
30 | M | mat008 | úvazky | ks | 10 | 20 | 200 |  |  |  | základní |  | 0 | 0 | 0 | 0 | 0 | 8 | M | 2 | ROZPOCET | 200 | 0 | 0 | 0 | 0 | 1 | 200 | 4 | 445498618

## SO 40.2 - Vodovodní přípojka
| List obsahuje: |  | 1) Krycí list soupisu | 2) Rekapitulace |  |  | 3) Soupis prací | Zpět na list:
KRYCÍ LIST SOUPISU
Stavba:
#REF!
Objekt:
UČ 1 - RETENČNÍ NÁDRŽE RN1A, RN1B, RN1D
Soupis:
SO 40 - RETENČNÍ NÁDRŽ RN1D
Úroveň 3:
SO 40.2 - Vodovodní přípojka
| KSO: |  | 827 19 |  |  | CC-CZ:
| Místo: |  | HRANICE - DRAHOTUŠE |  |  | Datum: | 6.4.2016
| Zadavatel: |  |  |  |  | IČ:
|  | VODOVODY A KANALIZACE PŘEROV a.s. |  |  |  | DIČ:
| Uchazeč: |  |  |  |  | IČ: | 46342796
|  | #REF! |  |  |  | DIČ: | CZ46342796
| Projektant: |  |  |  |  | IČ:
|  | JV PROJEKT VH s.r.o., BRNO |  |  |  | DIČ:
Poznámka:
| Cena bez DPH | [5 empty] | 33107.69
|  |  | Základ daně |  |  | Sazba daně | Výše daně
| DPH | základní | #REF! |  |  | 21% | #REF!
|  | snížená | #REF! |  |  | 15% | #REF!
|  | zákl. přenesená | #REF! |  |  | 21% | 0
|  | sníž. přenesená | #REF! |  |  | 15% | 0
|  | nulová | #REF! |  |  | 0% | 0
| Cena s DPH |  |  | v | CZK |  | #REF!
REKAPITULACE ČLENĚNÍ SOUPISU PRACÍ
Stavba:
#REF!
Objekt:
UČ 1 - RETENČNÍ NÁDRŽE RN1A, RN1B, RN1D
Soupis:
SO 40 - RETENČNÍ NÁDRŽ RN1D
Úroveň 3:
SO 40.2 - Vodovodní přípojka
Místo: |  |  | HRANICE - DRAHOTUŠE |  |  | Datum: | 6.4.2016
Zadavatel: |  |  | VODOVODY A KANALIZACE PŘEROV a.s. |  |  | Projektant: | JV PROJEKT VH s.r.o., BRNO
Uchazeč: |  |  | #REF!
Kód dílu - Popis | [6 empty] | Cena celkem [CZK]
Náklady soupisu celkem | [6 empty] | 33107.69
| HSV - Práce a dodávky HSV | [5 empty] | 14538.05
| 1 - Zemní práce | [5 empty] | 3367.31
| 4 - Vodorovné konstrukce | [5 empty] | 133.32
| 8 - Trubní vedení | [5 empty] | 10930.85
| 99 - Přesun hmot | [5 empty] | 106.57
| PSV - Práce a dodávky PSV | [5 empty] | 18549.66
| 722 - Zdravotechnika - vnitřní vodovod | [5 empty] | 18549.66
| M - Práce a dodávky M | [5 empty] | 19.98
| 46-M - Zemní práce při extr.mont.pracích | [5 empty] | 19.98
SOUPIS PRACÍ
Stavba:
ZLEPŠENÍ EKOLOGICKÉHO STAVU ŘEKY BEČVY V HRANICÍCH
Objekt:
UČ 1 - RETENČNÍ NÁDRŽE RN1A, RN1B, RN1D
Soupis:
SO 40 - RETENČNÍ NÁDRŽ RN1D
Úroveň 3:
SO 40.2 - Vodovodní přípojka
Místo: |  |  | HRANICE - DRAHOTUŠE |  |  | Datum: | 6.4.2016
Zadavatel: |  |  | VODOVODY A KANALIZACE PŘEROV a.s. |  |  | Projektant: | JV PROJEKT VH s.r.o., BRNO
Uchazeč: |  |  | OHL ŽS, a.s.
PČ | Typ | Kód | Popis | MJ | Množství | J.cena [CZK] | Cena celkem [CZK] | Cenová soustava
Náklady soupisu celkem | [6 empty] | 33107.69
| D | HSV | Práce a dodávky HSV |  |  |  | 14538.05
| D | 1 | Zemní práce |  |  |  | 3367.31
1 | K | 111301116 | Sejmutí drnu tl do 100 mm s přemístěním do 50 m nebo naložením na dopravní prostředek | m2 | 1.98 | 25.1 | 49.7
| VV |  | 1,1*PEHD60 |  | 1.98
| VV | TRAVA | Součet |  | 1.98
2 | K | 121101101 | Sejmutí ornice s přemístěním na vzdálenost do 50 m | m3 | 0.396 | 64.1 | 25.38 | CS ÚRS 2016 01
| VV |  | 0,2*TRAVA |  | 0.396
| VV | ORNICE | Součet |  | 0.396
3 | K | 162501101 | Vodorovné přemístění do 2500 m výkopku/sypaniny z horniny tř. 1 až 4 | m3 | 0.396 | 56.8 | 22.49 | CS ÚRS 2016 01
| VV |  | " odvoz na mezideponii " ORNICE |  | 0.396
4 | K | 132201201 | Hloubení rýh š do 2000 mm v hornině tř. 3 objemu do 100 m3 | m3 | 0.805 | 250.8 | 201.89 | CS ÚRS 2016 01
| VV |  | " v.p. " 1,1*(1,65+1,66)/2*1,8 |  | 3.277
| VV | VYKOP11 | Mezisoučet |  | 3.277
| VV |  | " odpočet povrchů "
| VV |  | -0,3*TRAVA |  | -0.594
| VV | VYKOP1 | Součet |  | 2.683
| VV |  | " 30% "
| VV |  | VYKOP1*0,3 |  | 0.805
5 | K | 132201209 | Příplatek za lepivost k hloubení rýh š do 2000 mm v hornině tř. 3 | m3 | 0.161 | 12.4 | 2 | CS ÚRS 2016 01
| VV |  | " 20% "
| VV |  | VYKOP1*0,3*0,2 |  | 0.161
6 | K | 132301201 | Hloubení rýh š do 2000 mm v hornině tř. 4 objemu do 100 m3 | m3 | 1.878 | 250.8 | 471 | CS ÚRS 2016 01
| VV |  | " 70% "
| VV |  | VYKOP1*0,7 |  | 1.878
7 | K | 132301209 | Příplatek za lepivost k hloubení rýh š do 2000 mm v hornině tř. 4 | m3 | 0.376 | 12.4 | 4.66 | CS ÚRS 2016 01
| VV |  | " 20%"
| VV |  | VYKOP1*0,7*0,2 |  | 0.376
8 | K | 151101101 | Zřízení příložného pažení a rozepření stěn rýh hl do 2 m | m2 | 5.958 | 83.6 | 498.09 | CS ÚRS 2016 01
| VV |  | " v.p. " 2*(1,65+1,66)/2*1,8 |  | 5.958
9 | K | 151101111 | Odstranění příložného pažení a rozepření stěn rýh hl do 2 m | m2 | 5.958 | 20.9 | 124.52 | CS ÚRS 2016 01
10 | K | 161101102 | Svislé přemístění výkopku z horniny tř. 1 až 4 hl výkopu do 4 m | m3 | 2.683 | 25.8 | 69.22 | CS ÚRS 2016 01
| VV |  | VYKOP1 |  | 2.683
11 | K | 162501101 | Vodorovné přemístění do 2500 m výkopku/sypaniny z horniny tř. 1 až 4 | m3 | 1.766 | 56.8 | 100.31 | CS ÚRS 2016 01
| VV |  | " odvoz na mezideponii "
| VV |  | ZASYP |  | 1.766
12 | K | 162701105 | Vodorovné přemístění do 10000 m výkopku/sypaniny z horniny tř. 1 až 4 | m3 | 1.115 | 181.1 | 201.93 | CS ÚRS 2016 01
| VV |  | VYKOP1-ZASYP |  | 0.917
| VV |  | TRAVA*0,1 |  | 0.198
| VV | ODVOZ1 | Součet |  | 1.115
13 | K | 162701109 | Příplatek k vodorovnému přemístění výkopku/sypaniny z horniny tř. 1 až 4 ZKD 1000 m přes 10000 m | m3 | 14.495 | 6.2 | 89.87 | CS ÚRS 2016 01
| VV |  | 1,115*13 'Přepočtené koeficientem množství |  | 14.495
14 | K | 1712012112 | Poplatek za skládku výkopu | m3 | 1.115 | 167.2 | 186.43
| VV |  | ODVOZ1 |  | 1.115
15 | K | 174101101 | Zásyp jam, šachet rýh nebo kolem objektů sypaninou se zhutněním | m3 | 1.766 | 75.2 | 132.8 | CS ÚRS 2016 01
| VV |  | " prostor k zásypu "
| VV |  | VYKOP11 |  | 3.277
| VV |  | " odpočet povrchů "
| VV |  | -0,3*TRAVA |  | -0.594
| VV |  | " odpočet lože obsyp vč. potrubí "
| VV |  | -LOZE |  | -0.198
| VV |  | -OBSYPP1 |  | -0.719
| VV | ZASYP | Součet |  | 1.766
16 | K | 1741111091 | Příplatek k zásypům za třídění zeminy vhodné k zásypům | m3 | 1.766 | 76.7 | 135.45
| VV |  | ZASYP |  | 1.766
17 | K | 167101101 | Nakládání výkopku z hornin tř. 1 až 4 do 100 m3 | m3 | 1.766 | 36.1 | 63.75 | CS ÚRS 2016 01
| VV |  | " dovoz z mezideponie "
| VV |  | ZASYP |  | 1.766
18 | K | 162501101 | Vodorovné přemístění do 2500 m výkopku/sypaniny z horniny tř. 1 až 4 | m3 | 1.766 | 56.8 | 100.31 | CS ÚRS 2016 01
19 | K | 175151101 | Obsypání potrubí strojně sypaninou bez prohození, uloženou do 3 m | m3 | 0.713 | 250.8 | 178.82 | CS ÚRS 2016 01
| VV |  | " potrubí PEHD "
| VV |  | 1,1*(0,063+0,3)*PEHD60 |  | 0.719
| VV | OBSYPP1 | Mezisoučet |  | 0.719
| VV |  | " odpočet potrubí "
| VV |  | -PI*(0,063/2)^2*PEHD60 |  | -0.006
| VV | OBSYPP | Součet |  | 0.713
20 | M | 5833736801 | štěrkopísek frakce netříděná zásyp | t | 1.348 | 222.9 | 300.47
| VV |  | OBSYPP*1,89027 |  | 1.348
21 | K | 167101101 | Nakládání výkopku z hornin tř. 1 až 4 do 100 m3 | m3 | 0.713 | 36.1 | 25.74 | CS ÚRS 2016 01
| VV |  | " přesun hmot " OBSYPP |  | 0.713
22 | K | 162201102 | Vodorovné přemístění do 50 m výkopku/sypaniny z horniny tř. 1 až 4 | m3 | 0.713 | 10.3 | 7.34 | CS ÚRS 2016 01
23 | K | 181301103 | Rozprostření ornice tl vrstvy do 200 mm pl do 500 m2 v rovině nebo ve svahu do 1:5 | m2 | 1.98 | 34.9 | 69.1 | CS ÚRS 2016 01
| VV |  | TRAVA |  | 1.98
24 | K | 167101101 | Nakládání výkopku z hornin tř. 1 až 4 do 100 m3 | m3 | 0.396 | 36.1 | 14.3 | CS ÚRS 2016 01
| VV |  | " dovoz z mezideponie "
| VV |  | TRAVA*0,2 |  | 0.396
25 | K | 162501101 | Vodorovné přemístění do 2500 m výkopku/sypaniny z horniny tř. 1 až 4 | m3 | 0.396 | 56.8 | 22.49 | CS ÚRS 2016 01
26 | K | 181301101 | Rozprostření ornice tl vrstvy do 100 mm pl do 500 m2 v rovině nebo ve svahu do 1:5 | m2 | 1.98 | 27.9 | 55.24 | CS ÚRS 2016 01
| VV |  | TRAVA |  | 1.98
27 | M | 1037150001r11 | katrovaná zemina humózní směs | m3 | 0.208 | 668.7 | 139.09
| VV |  | TRAVA*0,1*1,05 |  | 0.208
28 | K | 167101101 | Nakládání výkopku z hornin tř. 1 až 4 do 100 m3 | m3 | 0.208 | 36.1 | 7.51 | CS ÚRS 2016 01
| VV |  | " přesun hmot " TRAVA*0,1*1,05 |  | 0.208
29 | K | 162201102 | Vodorovné přemístění do 50 m výkopku/sypaniny z horniny tř. 1 až 4 | m3 | 0.208 | 10.3 | 2.14 | CS ÚRS 2016 01
30 | K | 181411131 | Založení parkového trávníku výsevem plochy do 1000 m2 v rovině a ve svahu do 1:5 | m2 | 1.98 | 13.9 | 27.52 | CS ÚRS 2016 01
| VV |  | TRAVA |  | 1.98
31 | M | 0057242001 | osivo směs travní parková okrasná | kg | 0.042 | 111.5 | 4.68
| VV |  | TRAVA*0,02*1,05 |  | 0.042
32 | K | 1834031601 | Obdělání půdy - plošná úprava nerovností, vyčištění zeminy hrabání válení | m2 | 1.98 | 16.7 | 33.07
| VV |  | TRAVA |  | 1.98
| D | 4 | Vodorovné konstrukce |  |  |  | 133.32
33 | K | 451572111 | Lože pod potrubí otevřený výkop z kameniva drobného těženého | m3 | 0.198 | 626.9 | 124.13 | CS ÚRS 2016 01
| VV |  | " lože "
| VV |  | 0,1*1,1*PEHD60 |  | 0.198
| VV | LOZE | Součet |  | 0.198
34 | K | 167101101 | Nakládání výkopku z hornin tř. 1 až 4 do 100 m3 | m3 | 0.198 | 36.1 | 7.15 | CS ÚRS 2016 01
| VV |  | " přesun hmot " LOZE |  | 0.198
35 | K | 162201102 | Vodorovné přemístění do 50 m výkopku/sypaniny z horniny tř. 1 až 4 | m3 | 0.198 | 10.3 | 2.04 | CS ÚRS 2016 01
| D | 8 | Trubní vedení |  |  |  | 10930.85
36 | K | 871211141 | Montáž potrubí z PE100 SDR 11 otevřený výkop svařovaných na tupo D 63 x 5,8 mm | m | 1.8 | 66.9 | 120.42 | CS ÚRS 2016 01
| VV |  | 1,8 |  | 1.8
| VV | PEHD60 | Mezisoučet |  | 1.8
37 | M | 2861941901 | potrubí vodovodní PE-HD 60 | m | 1.827 | 79.5 | 145.25
| VV |  | 1,8*1,015 'Přepočtené koeficientem množství |  | 1.827
38 | K | 8912111111 | Montáž vodovodních šoupátek otevřený výkop DN 50 (matice mosazné, šrouby nerez) | kus | 1 | 487.6 | 487.6
39 | M | 4222439101 | šoupátko DN50 | kus | 1 | 3658.5 | 3658.5
40 | M | 4229107803 | souprava zemní teleskopická hl. 1,2-1,8 m | kus | 1 | 785.8 | 785.8
| VV |  | 0,99009900990099*1,01 'Přepočtené koeficientem množství |  | 1
41 | K | 891369111 | Montáž navrtávacích pasů na potrubí z jakýchkoli trub DN 250 | kus | 1 | 348.3 | 348.3 | CS ÚRS 2016 01
42 | M | 4227357516 | navrtávací pasy se závitovým výstupem z tvárné litiny, pro vodovodní PE a PVC potrubí 250-2” | kus | 1 | 4353.8 | 4353.8
43 | K | 892233122 | Proplach a dezinfekce vodovodního potrubí DN od 40 do 70 | m | 1.8 | 48.8 | 87.84 | CS ÚRS 2016 01
| VV |  | PEHD60 |  | 1.8
44 | K | 892241111 | Tlaková zkouška vodou potrubí do 80 | m | 1.8 | 41.8 | 75.24 | CS ÚRS 2016 01
| VV |  | PEHD60 |  | 1.8
45 | K | 899401112 | Osazení poklopů litinových šoupátkových | kus | 1 | 209 | 209 | CS ÚRS 2016 01
46 | M | 4229135201 | poklop litinový šoupátkový | kus | 1 | 450.1 | 450.1
47 | K | 89971218 | Orientační tabulky pro šoupátka, hydranty, ventily | kus | 1 | 209 | 209
| D | 99 | Přesun hmot |  |  |  | 106.57
48 | K | 998276101 | Přesun hmot pro trubní vedení z trub z plastických hmot otevřený výkop | t | 0.17 | 626.9 | 106.57 | CS ÚRS 2016 01
| D | PSV | Práce a dodávky PSV |  |  |  | 18549.66
| D | 722 | Zdravotechnika - vnitřní vodovod |  |  |  | 18549.66
49 | K | 7221106363 | Spojka T110 63x2" | kus | 1 | 759.3 | 759.3
50 | K | 7221206363 | Spojka T120 63x63 koleno 90° | kus | 2 | 2229.1 | 4458.2
51 | K | 72213023306 | Uklidňovací kus 6 x 6/4" | kus | 1 | 278.6 | 278.6
52 | K | 7222301061 | Kulový uzávěr DN 50 | kus | 1 | 668.7 | 668.7
53 | K | 722262165¨6 | Vodoměr přírubový DN40 | kus | 1 | 12260.2 | 12260.2
54 | K | 7222626110 | Ocel. přechodka 2" x 6/4" | kus | 1 | 111.5 | 111.5
55 | K | 998722101 | Přesun hmot tonážní pro vnitřní vodovod v objektech v do 6 m | t | 0.021 | 626.9 | 13.16 | CS ÚRS 2016 01
| D | M | Práce a dodávky M |  |  |  | 19.98
| D | 46-M | Zemní práce při extr.mont.pracích |  |  |  | 19.98
56 | K | 4604900111 | Krytí inženýrských sítí výstražnou fólií z PVC | m | 1.8 | 11.1 | 19.98
| VV |  | PEHD60 |  | 1.8

## SO 40.3 - Přípojka NN
| List obsahuje: |  | 1) Krycí list soupisu | 2) Rekapitulace |  |  | 3) Soupis prací | Zpět na list:
KRYCÍ LIST SOUPISU
Stavba:
#REF!
Objekt:
UČ 1 - RETENČNÍ NÁDRŽE RN1A, RN1B, RN1D
Soupis:
SO 40 - RETENČNÍ NÁDRŽ RN1D
Úroveň 3:
SO 40.3 - Přípojka NN
| KSO: |  | 828 79 |  |  | CC-CZ:
| Místo: |  | HRANICE - DRAHOTUŠE |  |  | Datum: | 6.4.2016
| Zadavatel: |  |  |  |  | IČ:
|  | VODOVODY A KANALIZACE PŘEROV a.s. |  |  |  | DIČ:
| Uchazeč: |  |  |  |  | IČ: | 46342796
|  | #REF! |  |  |  | DIČ: | CZ46342796
| Projektant: |  |  |  |  | IČ:
|  | JV PROJEKT VH s.r.o., BRNO |  |  |  | DIČ:
Poznámka:
| Cena bez DPH | [5 empty] | 39522
|  |  | Základ daně |  |  | Sazba daně | Výše daně
| DPH | základní | #REF! |  |  | 21% | #REF!
|  | snížená | #REF! |  |  | 15% | #REF!
|  | zákl. přenesená | #REF! |  |  | 21% | 0
|  | sníž. přenesená | #REF! |  |  | 15% | 0
|  | nulová | #REF! |  |  | 0% | 0
| Cena s DPH |  |  | v | CZK |  | #REF!
REKAPITULACE ČLENĚNÍ SOUPISU PRACÍ
Stavba:
#REF!
Objekt:
UČ 1 - RETENČNÍ NÁDRŽE RN1A, RN1B, RN1D
Soupis:
SO 40 - RETENČNÍ NÁDRŽ RN1D
Úroveň 3:
SO 40.3 - Přípojka NN
Místo: |  |  | HRANICE - DRAHOTUŠE |  |  | Datum: | 6.4.2016
Zadavatel: |  |  | VODOVODY A KANALIZACE PŘEROV a.s. |  |  | Projektant: | JV PROJEKT VH s.r.o., BRNO
Uchazeč: |  |  | #REF!
Kód dílu - Popis | [6 empty] | Cena celkem [CZK]
Náklady soupisu celkem | [6 empty] | 39522
| D1 - RETENČNÍ NÁDRŽ RN1D | [5 empty] | 39522
| D2 - Dodávky | [5 empty] | 12329.9
| D3 - Montážní materiál | [5 empty] | 6624.8
| D4 - Přidružené práce | [5 empty] | 10112.3
| D5 - Zemní práce | [5 empty] | 10455
SOUPIS PRACÍ
Stavba:
ZLEPŠENÍ EKOLOGICKÉHO STAVU ŘEKY BEČVY V HRANICÍCH
Objekt:
UČ 1 - RETENČNÍ NÁDRŽE RN1A, RN1B, RN1D
Soupis:
SO 40 - RETENČNÍ NÁDRŽ RN1D
Úroveň 3:
SO 40.3 - Přípojka NN
Místo: |  |  | HRANICE - DRAHOTUŠE |  |  | Datum: | 6.4.2016
Zadavatel: |  |  | VODOVODY A KANALIZACE PŘEROV a.s. |  |  | Projektant: | JV PROJEKT VH s.r.o., BRNO
Uchazeč: |  |  | OHL ŽS, a.s.
PČ | Typ | Kód | Popis | MJ | Množství | J.cena [CZK] | Cena celkem [CZK] | Cenová soustava
Náklady soupisu celkem | [6 empty] | 39522
| D | D1 | RETENČNÍ NÁDRŽ RN1D |  |  |  | 39522
| D | D2 | Dodávky |  |  |  | 12329.9
1 | M | 1 | Rozváděč RE 4, Elektroměr. typ. plast. rozvodnice do výklenku 400/600240, krytí IP54/20,, pro jednosazbový elektroměr s přímým měřením,, hl. jistič 16A, řadová svorkovnice, můstek PEN,, plomb.kryt, energ.uzávěr Jm.proud 25A, zkr.odolnost 20kA | kus | 1 | 5918 | 5918
2 | M | 2 | Přípojková skříň SS200, vč. pojistek 3x25A Gg | kus | 1 | 6411.9 | 6411.9
| D | D3 | Montážní materiál |  |  |  | 6624.8
3 | M | 3 | Kabel CYKY-J 4x4 mm2 | m | 25 | 34.7 | 867.5
4 | M | 4 | Výstražná folie PVC 330x50 mm, 50 m | m | 25 | 2 | 50
5 | M | 5 | Pozinkovaný drát FeZn 10mm vč. spojek | m | 25 | 19 | 475
6 | M | 6 | Kabelový žlab PVC | m | 25 | 201.5 | 5037.5
7 | M | 7 | Ostatní drobný materiál | kpl | 1 | 64.3 | 64.3
8 | M | 8 | Podružný materiál 3% | sada | 1 | 130.5 | 130.5
| D | D4 | Přidružené práce |  |  |  | 10112.3
9 | K | 9 | Montáž, zapojení, oživení výše uvedených zařízení | kpl | 1 | 6380 | 6380
10 | K | 10 | Výchozí revize elektrozařízení | kpl | 1 | 1450 | 1450
11 | K | 11 | Komplexní zkoušky | kpl | 1 | 580 | 580
12 | K | 12 | Projekt skutečného provedení | kpl | 1 | 1450 | 1450
13 | K | 13 | PPV 6%, (montážní materiál, montáž) | kpl | 1 | 252.3 | 252.3
| D | D5 | Zemní práce |  |  |  | 10455
14 | K | 14 | Vytyč.trati kab.vedení ve volném terénu | kpl | 1 | 882 | 882
15 | K | 15 | Výkop a zához kabel.rýhy šířka 35 cm,hloubka 80cm, tř.zeminy 3, kabel.lože z kop.písku rýha 35cm tl.10cm, fólie výstražná z PVC šířky 33cm, provizorní úprava terénu zem.tř.3, obnova asfaltového povrchu | m | 20 | 273.9 | 5478
16 | K | 16 | Geodetické zaměření skutečné trasy kabelu | kpl | 1 | 4095 | 4095

## SO 40.4 - Přeložka vodovo...
| List obsahuje: |  | 1) Krycí list soupisu | 2) Rekapitulace |  |  | 3) Soupis prací | Zpět na list:
KRYCÍ LIST SOUPISU
Stavba:
#REF!
Objekt:
UČ 1 - RETENČNÍ NÁDRŽE RN1A, RN1B, RN1D
Soupis:
SO 40 - RETENČNÍ NÁDRŽ RN1D
Úroveň 3:
SO 40.4 - Přeložka vodovodu DN250, DN300
| KSO: |  | 827 19 |  |  | CC-CZ:
| Místo: |  | HRANICE - DRAHOTUŠE |  |  | Datum: | 6.4.2016
| Zadavatel: |  |  |  |  | IČ:
|  | VODOVODY A KANALIZACE PŘEROV a.s. |  |  |  | DIČ:
| Uchazeč: |  |  |  |  | IČ: | 46342796
|  | #REF! |  |  |  | DIČ: | CZ46342796
| Projektant: |  |  |  |  | IČ:
|  | JV PROJEKT VH s.r.o., BRNO |  |  |  | DIČ:
Poznámka:
| Cena bez DPH | [5 empty] | 886074.7
|  |  | Základ daně |  |  | Sazba daně | Výše daně
| DPH | základní | #REF! |  |  | 21% | #REF!
|  | snížená | #REF! |  |  | 15% | #REF!
|  | zákl. přenesená | #REF! |  |  | 21% | 0
|  | sníž. přenesená | #REF! |  |  | 15% | 0
|  | nulová | #REF! |  |  | 0% | 0
| Cena s DPH |  |  | v | CZK |  | #REF!
REKAPITULACE ČLENĚNÍ SOUPISU PRACÍ
Stavba:
#REF!
Objekt:
UČ 1 - RETENČNÍ NÁDRŽE RN1A, RN1B, RN1D
Soupis:
SO 40 - RETENČNÍ NÁDRŽ RN1D
Úroveň 3:
SO 40.4 - Přeložka vodovodu DN250, DN300
Místo: |  |  | HRANICE - DRAHOTUŠE |  |  | Datum: | 6.4.2016
Zadavatel: |  |  | VODOVODY A KANALIZACE PŘEROV a.s. |  |  | Projektant: | JV PROJEKT VH s.r.o., BRNO
Uchazeč: |  |  | #REF!
Kód dílu - Popis | [6 empty] | Cena celkem [CZK]
Náklady soupisu celkem | [6 empty] | 886074.7
| HSV - Práce a dodávky HSV | [5 empty] | 876839.01
| 1 - Zemní práce | [5 empty] | 170055.64
| 3 - Svislé a kompletní konstrukce | [5 empty] | 11558.42
| 4 - Vodorovné konstrukce | [5 empty] | 5673.23
| 5 - Komunikace | [5 empty] | 7537.03
| 8 - Trubní vedení | [5 empty] | 676263.51
| 99 - Přesun hmot | [5 empty] | 5751.18
| M - Práce a dodávky M | [5 empty] | 9235.69
| 21-M - Elektromontáže | [5 empty] | 8380.1
| 46-M - Zemní práce při extr.mont.pracích | [5 empty] | 855.59
SOUPIS PRACÍ
Stavba:
ZLEPŠENÍ EKOLOGICKÉHO STAVU ŘEKY BEČVY V HRANICÍCH
Objekt:
UČ 1 - RETENČNÍ NÁDRŽE RN1A, RN1B, RN1D
Soupis:
SO 40 - RETENČNÍ NÁDRŽ RN1D
Úroveň 3:
SO 40.4 - Přeložka vodovodu DN250, DN300
Místo: |  |  | HRANICE - DRAHOTUŠE |  |  | Datum: | 6.4.2016
Zadavatel: |  |  | VODOVODY A KANALIZACE PŘEROV a.s. |  |  | Projektant: | JV PROJEKT VH s.r.o., BRNO
Uchazeč: |  |  | OHL ŽS, a.s.
PČ | Typ | Kód | Popis | MJ | Množství | J.cena [CZK] | Cena celkem [CZK] | Cenová soustava
Náklady soupisu celkem | [6 empty] | 886074.7
| D | HSV | Práce a dodávky HSV |  |  |  | 876839.01
| D | 1 | Zemní práce |  |  |  | 170055.64
1 | K | 111301116 | Sejmutí drnu tl do 100 mm s přemístěním do 50 m nebo naložením na dopravní prostředek | m2 | 95.069 | 25.1 | 2386.23
| VV |  | " DN250 " 1,1*43,12 |  | 47.432
| VV |  | " DN300 " 1,1*22,52 |  | 24.772
| VV | TRAVA1 | Mezisoučet |  | 72.204
| VV |  | " opatření na vodovodu "
| VV |  | " De250 " 0,85*26,9 |  | 22.865
| VV | TRAVA2 | Mezisoučet |  | 22.865
| VV | TRAVA | Součet |  | 95.069
2 | K | 121101101 | Sejmutí ornice s přemístěním na vzdálenost do 50 m | m3 | 19.014 | 64.1 | 1218.8 | CS ÚRS 2016 01
| VV |  | 0,2*TRAVA |  | 19.014
| VV | ORNICE | Součet |  | 19.014
3 | K | 162501101 | Vodorovné přemístění do 2500 m výkopku/sypaniny z horniny tř. 1 až 4 | m3 | 28.521 | 56.8 | 1619.99 | CS ÚRS 2016 01
| VV |  | TRAVA*0,3 |  | 28.521
4 | K | 113107112 | Odstranění podkladu pl do 50 m2 z kameniva těženého tl 200 mm | m2 | 5.335 | 25.1 | 133.91 | CS ÚRS 2016 01
| VV |  | ASFALT |  | 5.335
5 | K | 113107122 | Odstranění podkladu pl do 50 m2 z kameniva drceného tl 200 mm | m2 | 5.335 | 25.1 | 133.91 | CS ÚRS 2016 01
| VV |  | ASFALT |  | 5.335
6 | K | 997221551 | Vodorovná doprava suti ze sypkých materiálů do 1 km | t | 2.534 | 20.9 | 52.96 | CS ÚRS 2016 01
7 | K | 997221559 | Příplatek ZKD 1 km u vodorovné dopravy suti ze sypkých materiálů | t | 55.748 | 6.2 | 345.64 | CS ÚRS 2016 01
| VV |  | 2,534*22 'Přepočtené koeficientem množství |  | 55.748
8 | K | 97909811001 | Poplatek za skládku suti (bez živice) | t | 2.534 | 125.4 | 317.76
9 | K | 113107143 | Odstranění podkladu pl do 50 m2 živičných tl 150 mm | m2 | 5.335 | 41.8 | 223 | CS ÚRS 2016 01
| VV |  | " stávající asfaltová vozovka "
| VV |  | " DN250 " 1,1*4,85 |  | 5.335
| VV | ASFALT | Součet |  | 5.335
10 | K | 919735113 | Řezání stávajícího živičného krytu hl do 150 mm | m | 9.7 | 55.7 | 540.29 | CS ÚRS 2016 01
| VV |  | 4,85*2 |  | 9.7
11 | K | 997221551 | Vodorovná doprava suti ze sypkých materiálů do 1 km | t | 1.686 | 37.2 | 62.72 | CS ÚRS 2016 01
12 | K | 997221559 | Příplatek ZKD 1 km u vodorovné dopravy suti ze sypkých materiálů | t | 8.43 | 6.2 | 52.27 | CS ÚRS 2016 01
| VV |  | 1,686*5 'Přepočtené koeficientem množství |  | 8.43
13 | K | 99722184530 | Poplatek za skládku suti - živice | t | 1.686 | 543.3 | 916
14 | K | 119001402 | Dočasné zajištění potrubí ocelového nebo litinového DN do 500 | m | 1.1 | 278.6 | 306.46 | CS ÚRS 2016 01
| VV |  | " křížení ing.sítí "
| VV |  | " DN250 " 1,1*1 |  | 1.1
| VV |  | " DN300 " 1,1*0 |  | 0
| VV | POTRUBI2 | Součet |  | 1.1
15 | K | 119001421 | Dočasné zajištění kabelů a kabelových tratí ze 3 volně ložených kabelů | m | 5.5 | 69.7 | 383.35 | CS ÚRS 2016 01
| VV |  | " křížení ing.sítí " 1,1*5 |  | 5.5
| VV | KABEL | Součet |  | 5.5
16 | K | 130001101 | Příplatek za ztížení vykopávky v blízkosti podzemního vedení | m3 | 10.656 | 111.5 | 1188.14 | CS ÚRS 2016 01
| VV |  | POTRUBI2*1,25*1,75 |  | 2.406
| VV |  | KABEL*1,0*1,5 |  | 8.25
| VV |  | Součet |  | 10.656
17 | K | 132201201 | Hloubení rýh š do 2000 mm v hornině tř. 3 objemu do 100 m3 | m3 | 34.537 | 250.8 | 8661.88 | CS ÚRS 2016 01
| VV |  | " přeložka DN250 "
| VV |  | 1,1*(1,95+1,78)/2*6,88 |  | 14.114
| VV |  | 1,1*(1,78+1,77)/2*(35,58-6,88) |  | 56.037
| VV |  | 1,1*(1,77+1,06)/2*(39,24-35,58) |  | 5.697
| VV |  | 1,1*(1,06+1,31)/2*(44,24-39,24) |  | 6.518
| VV |  | 1,1*(1,31+2,10)/2*(45,74-44,24) |  | 2.813
| VV |  | 1,1*(2,10+2,43)/2*(47,96-45,74) |  | 5.531
| VV |  | " přeložka DN300 "
| VV |  | 1,1*(2,49+2,23)/2*1,1 |  | 2.856
| VV |  | 1,1*(2,23+2,11)/2*(3,81-1,1) |  | 6.469
| VV |  | 1,1*(2,11+1,85)/2*(13,7-3,81) |  | 21.54
| VV |  | 1,1*(1,85+1,78)/2*(22,52-13,7) |  | 17.609
| VV | VYKOP11 | Mezisoučet |  | 139.184
| VV |  | " odpočet povrchů "
| VV |  | -0,45*ASFALT |  | -2.401
| VV |  | -0,3*TRAVA1 |  | -21.661
| VV | VYKOP1 | Součet |  | 115.122
| VV |  | " 30% "
| VV |  | VYKOP1*0,3 |  | 34.537
18 | K | 132201209 | Příplatek za lepivost k hloubení rýh š do 2000 mm v hornině tř. 3 | m3 | 6.907 | 12.4 | 85.65 | CS ÚRS 2016 01
| VV |  | " 20% "
| VV |  | VYKOP1*0,3*0,2 |  | 6.907
19 | K | 132301201 | Hloubení rýh š do 2000 mm v hornině tř. 4 objemu do 100 m3 | m3 | 80.585 | 250.8 | 20210.72 | CS ÚRS 2016 01
| VV |  | " 70% "
| VV |  | VYKOP1*0,7 |  | 80.585
20 | K | 132301209 | Příplatek za lepivost k hloubení rýh š do 2000 mm v hornině tř. 4 | m3 | 16.117 | 12.4 | 199.85 | CS ÚRS 2016 01
| VV |  | " 20%"
| VV |  | VYKOP1*0,7*0,2 |  | 16.117
21 | K | 1322012093 | Příplatek za vytěžení potrubí do DN300 naložení vč. vyčerpání a odvedení vody z potrubí | m | 10 | 209 | 2090
| VV |  | " DN 250 " 4,0 |  | 4
| VV |  | " DN 300 " 6,0 |  | 6
| VV |  | Součet |  | 10
22 | K | 997013111 | Vnitrostaveništní doprava suti a vybouraných hmot pro budovy v do 6 m s použitím mechanizace | t | 0.65 | 76.7 | 49.86 | CS ÚRS 2016 01
23 | K | 997013501 | Odvoz suti a vybouraných hmot na skládku nebo meziskládku do 1 km se složením | t | 0.65 | 27.9 | 18.14 | CS ÚRS 2016 01
24 | K | 997013509 | Příplatek k odvozu suti a vybouraných hmot na skládku ZKD 1 km přes 1 km | t | 14.3 | 6.2 | 88.66 | CS ÚRS 2016 01
| VV |  | 0,65*22 'Přepočtené koeficientem množství |  | 14.3
25 | K | 97909811 | Poplatek za skládku suti | t | 0.65 | 348.3 | 226.4
26 | K | 151101101 | Zřízení příložného pažení a rozepření stěn rýh hl do 2 m | m2 | 181.772 | 83.6 | 15196.14 | CS ÚRS 2016 01
| VV |  | " přeložka DN250 "
| VV |  | 2*(1,95+1,78)/2*6,88 |  | 25.662
| VV |  | 2*(1,78+1,77)/2*(35,58-6,88) |  | 101.885
| VV |  | 2*(1,77+1,06)/2*(39,24-35,58) |  | 10.358
| VV |  | 2*(1,06+1,31)/2*(44,24-39,24) |  | 11.85
| VV |  | 2*(1,31+2,10)/2*(45,74-44,24) |  | 5.115
| VV |  | 2*(2,10+2,43)/2*(47,96-45,74) |  | 10.057
| VV |  | " přeložka DN300 "
| VV |  | 2*(2,49+2,23)/2*1,1 |  | 5.192
| VV |  | 2*(2,23+2,11)/2*(3,81-1,1) |  | 11.761
| VV |  | 2*(2,11+1,85)/2*(13,7-3,81) |  | 39.164
| VV |  | 2*(1,85+1,78)/2*(22,52-13,7) |  | 32.017
| VV |  | " odpočet pažení nad 2m hloubky "
| VV |  | -PAZ4 |  | -71.289
| VV |  | Součet |  | 181.772
27 | K | 151101111 | Odstranění příložného pažení a rozepření stěn rýh hl do 2 m | m2 | 181.772 | 20.9 | 3799.03 | CS ÚRS 2016 01
28 | K | 151101102 | Zřízení příložného pažení a rozepření stěn rýh hl do 4 m | m2 | 71.289 | 97.5 | 6950.68 | CS ÚRS 2016 01
| VV |  | " přeložka DN250 "
| VV |  | 2*(1,31+2,10)/2*(45,74-44,24) |  | 5.115
| VV |  | 2*(2,10+2,43)/2*(47,96-45,74) |  | 10.057
| VV |  | " přeložka DN300 "
| VV |  | 2*(2,49+2,23)/2*1,1 |  | 5.192
| VV |  | 2*(2,23+2,11)/2*(3,81-1,1) |  | 11.761
| VV |  | 2*(2,11+1,85)/2*(13,7-3,81) |  | 39.164
| VV | PAZ4 | Součet |  | 71.289
29 | K | 151101112 | Odstranění příložného pažení a rozepření stěn rýh hl do 4 m | m2 | 71.289 | 27.9 | 1988.96 | CS ÚRS 2016 01
30 | K | 161101101 | Svislé přemístění výkopku z horniny tř. 1 až 4 hl výkopu do 2,5 m | m3 | 115.122 | 15.5 | 1784.39 | CS ÚRS 2016 01
| VV |  | VYKOP1 |  | 115.122
31 | K | 132201101 | Hloubení rýh š do 600 mm v hornině tř. 3 objemu do 100 m3 | m3 | 1.372 | 250.8 | 344.1 | CS ÚRS 2016 01
| VV |  | " opatření na vodovodu "
| VV |  | 0,5*0,85*26,9 |  | 11.433
| VV | VYKOP21 | Mezisoučet |  | 11.433
| VV |  | " odpočet povrchů "
| VV |  | -0,3*TRAVA2 |  | -6.86
| VV | VYKOP2 | Součet |  | 4.573
| VV |  | " 30% "
| VV |  | VYKOP2*0,3 |  | 1.372
32 | K | 132201109 | Příplatek za lepivost k hloubení rýh š do 600 mm v hornině tř. 3 | m3 | 0.274 | 12.4 | 3.4 | CS ÚRS 2016 01
| VV |  | VYKOP2*0,3*0,2 |  | 0.274
33 | K | 132301101 | Hloubení rýh š do 600 mm v hornině tř. 4 objemu do 100 m3 | m3 | 3.201 | 250.8 | 802.81 | CS ÚRS 2016 01
| VV |  | VYKOP2*0,7 |  | 3.201
34 | K | 132301109 | Příplatek za lepivost k hloubení rýh š do 600 mm v hornině tř. 4 | m3 | 0.64 | 12.4 | 7.94 | CS ÚRS 2016 01
| VV |  | VYKOP2*0,7*0,2 |  | 0.64
35 | K | 162501101 | Vodorovné přemístění do 2500 m výkopku/sypaniny z horniny tř. 1 až 4 | m3 | 58.699 | 56.8 | 3334.1 | CS ÚRS 2016 01
| VV |  | " odvoz na mezideponii "
| VV |  | ZASYP1-ZASYPfr |  | 58.699
36 | K | 162701105 | Vodorovné přemístění do 10000 m výkopku/sypaniny z horniny tř. 1 až 4 | m3 | 65.93 | 181.1 | 11939.92 | CS ÚRS 2016 01
| VV |  | VYKOP1+TRAVA*0,1 |  | 124.629
| VV |  | -(ZASYP1-ZASYPfr) |  | -58.699
| VV | ODVOZ1 | Součet |  | 65.93
37 | K | 162701109 | Příplatek k vodorovnému přemístění výkopku/sypaniny z horniny tř. 1 až 4 ZKD 1000 m přes 10000 m | m3 | 857.09 | 6.2 | 5313.96 | CS ÚRS 2016 01
| VV |  | 65,93*13 'Přepočtené koeficientem množství |  | 857.09
38 | K | 1712012112 | Poplatek za skládku výkopu | m3 | 65.93 | 167.2 | 11023.5
| VV |  | ODVOZ1 |  | 65.93
39 | K | 174101101 | Zásyp jam, šachet rýh nebo kolem objektů sypaninou se zhutněním | m3 | 62.893 | 75.2 | 4729.55 | CS ÚRS 2016 01
| VV |  | " prostor k zásypu "
| VV |  | VYKOP11+VYKOP21 |  | 150.617
| VV |  | " odpočet povrchů "
| VV |  | -0,45*ASFALT |  | -2.401
| VV |  | -0,3*TRAVA |  | -28.521
| VV |  | " odpočet lože obsyp vč. potrubí "
| VV |  | -1,1*(0,09+0,274+0,3)*DN250 |  | -35.03
| VV |  | -1,1*(0,09+0,326+0,3)*DN300 |  | -17.737
| VV |  | -0,5*(0,05+0,25)*De250 |  | -4.035
| VV | ZASYP1 | Součet |  | 62.893
40 | M | 5833120302 | zhutněný zásyp náhradním zásypovým materiálem (plná frakce) | m3 | 4.194 | 473.7 | 1986.7
| VV |  | " pod komunikace "
| VV |  | 1,1*(1,95+1,85)/2*4,85 |  | 10.137
| VV |  | -0,45*ASFALT |  | -2.401
| VV |  | -1,1*(0,09+0,274+0,3)*4,85 |  | -3.542
| VV | ZASYPfr | Součet |  | 4.194
41 | K | 167101101 | Nakládání výkopku z hornin tř. 1 až 4 do 100 m3 | m3 | 4.194 | 36.1 | 151.4 | CS ÚRS 2016 01
| VV |  | " přesun hmot " ZASYPfr |  | 4.194
42 | K | 162501101 | Vodorovné přemístění do 2500 m výkopku/sypaniny z horniny tř. 1 až 4 | m3 | 4.194 | 56.8 | 238.22 | CS ÚRS 2016 01
43 | K | 1741111091 | Příplatek k zásypům za třídění zeminy vhodné k zásypům | m3 | 58.699 | 76.7 | 4502.21
| VV |  | ZASYP1-ZASYPfr |  | 58.699
44 | K | 167101101 | Nakládání výkopku z hornin tř. 1 až 4 do 100 m3 | m3 | 58.699 | 36.1 | 2119.03 | CS ÚRS 2016 01
| VV |  | " dovoz z mezideponie "
| VV |  | ZASYP1-ZASYPfr |  | 58.699
45 | K | 162501101 | Vodorovné přemístění do 2500 m výkopku/sypaniny z horniny tř. 1 až 4 | m3 | 58.699 | 56.8 | 3334.1 | CS ÚRS 2016 01
46 | K | 175151101 | Obsypání potrubí strojně sypaninou bez prohození, uloženou do 3 m | m3 | 43.124 | 250.8 | 10815.5 | CS ÚRS 2016 01
| VV |  | " litinové potrubí "
| VV |  | 1,1*(0,274+0,3)*DN250 |  | 30.282
| VV |  | 1,1*(0,326+0,3)*DN300 |  | 15.507
| VV |  | " náhradní vodovod "
| VV |  | 0,5*0,25*De250 |  | 3.363
| VV | OBSYPP1 | Mezisoučet |  | 49.152
| VV |  | " odpočet potrubí "
| VV |  | -PI*(0,274/2)^2*DN250 |  | -2.828
| VV |  | -PI*(0,326/2)^2*DN300 |  | -1.88
| VV |  | -PI*(0,25/2)^2*De250 |  | -1.32
| VV | OBSYPP | Součet |  | 43.124
47 | M | 5833736801 | štěrkopísek frakce netříděná zásyp | t | 81.516 | 222.9 | 18169.92
| VV |  | OBSYPP*1,89027 |  | 81.516
48 | K | 167101101 | Nakládání výkopku z hornin tř. 1 až 4 do 100 m3 | m3 | 43.124 | 36.1 | 1556.78 | CS ÚRS 2016 01
| VV |  | " přesun hmot " OBSYPP |  | 43.124
49 | K | 162201102 | Vodorovné přemístění do 50 m výkopku/sypaniny z horniny tř. 1 až 4 | m3 | 43.124 | 10.3 | 444.18 | CS ÚRS 2016 01
50 | K | 181301103 | Rozprostření ornice tl vrstvy do 200 mm pl do 500 m2 v rovině nebo ve svahu do 1:5 | m2 | 95.069 | 34.9 | 3317.91 | CS ÚRS 2016 01
| VV |  | TRAVA |  | 95.069
51 | K | 167101101 | Nakládání výkopku z hornin tř. 1 až 4 do 100 m3 | m3 | 19.014 | 36.1 | 686.41 | CS ÚRS 2016 01
| VV |  | " dovoz z mezideponie "
| VV |  | TRAVA*0,2 |  | 19.014
52 | K | 162501101 | Vodorovné přemístění do 2500 m výkopku/sypaniny z horniny tř. 1 až 4 | m3 | 19.014 | 56.8 | 1080 | CS ÚRS 2016 01
53 | K | 181301101 | Rozprostření ornice tl vrstvy do 100 mm pl do 500 m2 v rovině nebo ve svahu do 1:5 | m2 | 95.069 | 27.9 | 2652.43 | CS ÚRS 2016 01
| VV |  | TRAVA |  | 95.069
54 | M | 1037150001r11 | katrovaná zemina humózní směs | m3 | 9.982 | 668.7 | 6674.96
| VV |  | TRAVA*0,1*1,05 |  | 9.982
55 | K | 167101101 | Nakládání výkopku z hornin tř. 1 až 4 do 100 m3 | m3 | 9.982 | 36.1 | 360.35 | CS ÚRS 2016 01
| VV |  | " přesun hmot " TRAVA*0,1*1,05 |  | 9.982
56 | K | 162201102 | Vodorovné přemístění do 50 m výkopku/sypaniny z horniny tř. 1 až 4 | m3 | 9.982 | 10.3 | 102.81 | CS ÚRS 2016 01
57 | K | 181411131 | Založení parkového trávníku výsevem plochy do 1000 m2 v rovině a ve svahu do 1:5 | m2 | 95.069 | 13.9 | 1321.46 | CS ÚRS 2016 01
| VV |  | TRAVA |  | 95.069
58 | M | 0057242001 | osivo směs travní parková okrasná | kg | 1.996 | 111.5 | 222.55
| VV |  | TRAVA*0,02*1,05 |  | 1.996
59 | K | 1834031601 | Obdělání půdy - plošná úprava nerovností, vyčištění zeminy hrabání válení | m2 | 95.069 | 16.7 | 1587.65
| VV |  | TRAVA |  | 95.069
| D | 3 | Svislé a kompletní konstrukce |  |  |  | 11558.42
60 | K | 3103211111 | Vybourání otvoru v betonové stěně, stropu pro napojení potrubí DN200-DN300 vř. osazení litinové tvarovky utěsnění a zabetonování | kus | 2 | 3901 | 7802
61 | K | 3513112021 | D+M zaplnění stávajícího potrubí popílkocemontovou suspenzí vč. všech souvisejících prací | m3 | 2.157 | 1741.5 | 3756.42
| VV |  | " zaplněná stávajícího potrubí "
| VV |  | " DN250 " PI*(0,25/2)^2*8,0 |  | 0.393
| VV |  | " DN300 " PI*(0,30/2)^2*13,0 |  | 0.919
| VV |  | " náhradní vodovod "
| VV |  | PI*(0,2/2)^2*De250 |  | 0.845
| VV |  | Součet |  | 2.157
| D | 4 | Vodorovné konstrukce |  |  |  | 5673.23
62 | K | 451572111 | Lože pod potrubí otevřený výkop z kameniva drobného těženého | m3 | 8.426 | 626.9 | 5282.26 | CS ÚRS 2016 01
| VV |  | " lože "
| VV |  | 0,1*1,1*DN250 |  | 5.276
| VV |  | 0,1*1,1*DN300 |  | 2.477
| VV |  | 0,05*0,5*De250 |  | 0.673
| VV | LOZE | Součet |  | 8.426
63 | K | 167101101 | Nakládání výkopku z hornin tř. 1 až 4 do 100 m3 | m3 | 8.426 | 36.1 | 304.18 | CS ÚRS 2016 01
| VV |  | " přesun hmot " LOZE |  | 8.426
64 | K | 162201102 | Vodorovné přemístění do 50 m výkopku/sypaniny z horniny tř. 1 až 4 | m3 | 8.426 | 10.3 | 86.79 | CS ÚRS 2016 01
| D | 5 | Komunikace |  |  |  | 7537.03
65 | K | 564651111 | Podklad z kameniva hrubého drceného vel. 63-125 mm tl 150 mm | m2 | 5.335 | 139.3 | 743.17 | CS ÚRS 2016 01
| VV |  | " asfaltová vozovka " ASFALT |  | 5.335
| VV | Š150 | Součet |  | 5.335
66 | K | 564851111 | Podklad ze štěrkodrtě ŠD tl 150 mm | m2 | 5.335 | 181.1 | 966.17 | CS ÚRS 2016 01
| VV |  | " asfaltová vozovka " ASFALT |  | 5.335
| VV | ŠD150 | Součet |  | 5.335
67 | K | 167101101 | Nakládání výkopku z hornin tř. 1 až 4 do 100 m3 | m3 | 1.6 | 36.1 | 57.76 | CS ÚRS 2016 01
| VV |  | " přesun hmot "
| VV |  | ŠD150*0,15 |  | 0.8
| VV |  | Š150*0,15 |  | 0.8
| VV |  | Součet |  | 1.6
68 | K | 162201102 | Vodorovné přemístění do 50 m výkopku/sypaniny z horniny tř. 1 až 4 | m3 | 1.6 | 10.3 | 16.48 | CS ÚRS 2016 01
69 | K | 5651361111 | Asfaltový beton vrstva podkladní ACP 22+ (obalované kamenivo OKH ) tl 50 mm š do 3 m | m2 | 5.335 | 257.8 | 1375.36
| VV |  | " asfaltová vozovka " ASFALT |  | 5.335
70 | K | 573211111107 | Postřik živičný spojovací z asfaltu v množství 0,70 kg/m2 | m2 | 5.335 | 22.3 | 118.97
| VV |  | ASFALT |  | 5.335
71 | K | 5771451121 | Asfaltový beton vrstva ložní ACL 16+ (ABH) tl 50 mm š do 3 m | m2 | 5.335 | 278.6 | 1486.33
| VV |  | " asfaltová vozovka " ASFALT |  | 5.335
72 | K | 573211111102 | Postřik živičný spojovací z asfaltu v množství 0,20 kg/m2 | m2 | 5.335 | 16.7 | 89.09
| VV |  | ASFALT |  | 5.335
73 | K | 577144111 | Asfaltový beton vrstva obrusná ACO 11 (ABS) tř. I tl 50 mm š do 3 m z nemodifikovaného asfaltu | m2 | 5.335 | 285.7 | 1524.21 | CS ÚRS 2016 01
| VV |  | " asfaltová vozovka " ASFALT |  | 5.335
74 | K | 573211111102 | Postřik živičný spojovací z asfaltu v množství 0,20 kg/m2 | m2 | 5.335 | 16.7 | 89.09
| VV |  | ASFALT |  | 5.335
75 | K | 59914111102 | Výplň spáry zarovnávacího řezu s prořezem v obrusné vrstvě : prořezání, vyčištění, výplň živičnou zálivkou | m | 9.6 | 111.5 | 1070.4
| VV |  | 1,1+4,25*2 |  | 9.6
| D | 8 | Trubní vedení |  |  |  | 676263.51
76 | K | 8001 | Pozn. - Litinové trouby a tvarovky jsou s vnitřní cementovou vystélkou min. PN10 |  | 0 |  | 0
77 | K | 8002 | Pozn. - Litinové trouby a tvarovky DN250 mají minimální tl. stěny 5,25mm |  | 0 |  | 0
78 | K | 8003 | Pozn. - Litinové trouby a tvarovky DN300 mají minimální tl. stěny 5,60mm |  | 0 |  | 0
79 | K | 8004 | Pozn. - Všechny hrdlové spoje jsou vč. těsnících kroužků, všechny přírubové spoje jsou vč. všech komponentů přírubového spoje (těsnění, kroužky, podložky, matice aj.) |  | 0 |  | 0
80 | K | 851361131 | Montáž potrubí z trub litinových hrdlových s integrovaným těsněním otevřený výkop DN 250 | m | 51.56 | 209 | 10776.04 | CS ÚRS 2016 01
| VV |  | " přeložka " 47,96 |  | 47.96
| VV | DN250 | Mezisoučet |  | 47.96
| VV |  | " dle výpisu materiálu "
| VV |  | " portubí " 47,96 |  | 47.96
| VV |  | " SEK " 0,3*12 |  | 3.6
| VV | DN250p | Mezisoučet |  | 51.56
81 | M | 5525408501 | trouba vodovodní litinová DN 250 | m | 52.076 | 2518.9 | 131174.24
| VV |  | DN250p*1,01 |  | 52.076
82 | M | 5529103401 | kroužek těsnící gumový DN 250 pro vodovodní potrubí - zámkový spoj | kus | 10.2 | 2035.5 | 20762.1
| VV |  | 10*1,02 'Přepočtené koeficientem množství |  | 10.2
83 | K | 7211409301 | Potrubí litinové odpadní krácení trub DN 250 | kus | 12 | 209 | 2508
| VV |  | " SEK DN250 " 12 |  | 12
84 | K | 851371131 | Montáž potrubí z trub litinových hrdlových s integrovaným těsněním otevřený výkop DN 300 | m | 24.32 | 278.6 | 6775.55 | CS ÚRS 2016 01
| VV |  | " přeložka " 22,52 |  | 22.52
| VV | DN300 | Mezisoučet |  | 22.52
| VV |  | " dle výpisu materiálu "
| VV |  | " portubí " 22,52 |  | 22.52
| VV |  | " SEK " 0,3*6 |  | 1.8
| VV | DN300p | Mezisoučet |  | 24.32
85 | M | 5525408601 | trouba vodovodní litinováDN 300 | m | 24.563 | 3002.4 | 73747.95
| VV |  | DN300p*1,01 |  | 24.563
86 | M | 5529103501 | kroužek těsnící gumový DN 300 pro vodovodní potrubí - zámkový spoj | kus | 4.08 | 2882.6 | 11761.01
| VV |  | 4*1,02 'Přepočtené koeficientem množství |  | 4.08
87 | K | 7211409291 | Potrubí litinové odpadní krácení trub DN 300 | kus | 6 | 278.6 | 1671.6
| VV |  | " SEK DN300 " 6 |  | 6
88 | K | 8522621211 | Montáž potrubí z trub litinových tlakových přírubových délky do 1 m otevřený výkop DN 100 (matice mosazné, šrouby nerez) | kus | 3 | 696.6 | 2089.8
89 | M | 5525325201 | trouba přírubová litinová TP DN 100 mm délka 250 mm | kus | 2.02 | 1585.5 | 3202.71
| VV |  | 2*1,01 'Přepočtené koeficientem množství |  | 2.02
90 | M | 5525326301 | trouba přírubová litinová TP DN 100 mm délka 1000 mm | kus | 1.01 | 3502.5 | 3537.53
| VV |  | 1*1,01 'Přepočtené koeficientem množství |  | 1.01
91 | K | 8523621212 | Montáž potrubí z trub litinových tlakových přírubových délky do 1 m otevřený výkop DN 250 (matice mosazné, šrouby nerez) | kus | 1 | 905.6 | 905.6
92 | M | 5525332301 | trouba přírubová litinová TP DN 250 mm délka 1000 mm | kus | 1.01 | 13654.8 | 13791.35
| VV |  | 1*1,01 'Přepočtené koeficientem množství |  | 1.01
93 | K | 8523721211 | Montáž potrubí z trub litinových tlakových přírubových délky do 1 m otevřený výkop DN 300 (matice mosazné, šrouby nerez) | kus | 1 | 1114.6 | 1114.6
94 | M | 5525333701 | trouba přírubová litinová TP DN 300 mm délka 1000 mm | kus | 1.01 | 16285.2 | 16448.05
| VV |  | 1*1,01 'Přepočtené koeficientem množství |  | 1.01
95 | K | 8572421211 | Montáž litinových tvarovek jednoosých přírubových otevřený výkop DN 80 (spojovací materiál nerez) | kus | 1 | 626.9 | 626.9
96 | M | 5525064201 | koleno přírubové s patkou PP litinové DN 80 | kus | 1.01 | 1273.4 | 1286.13
| VV |  | 1*1,01 'Přepočtené koeficientem množství |  | 1.01
97 | K | 8572621211 | Montáž litinových tvarovek jednoosých přírubových otevřený výkop DN 100 (matice mosazné, šrouby nerez) | kus | 1 | 696.6 | 696.6
98 | M | 5525064301 | koleno přírubové s patkou PP litinové DN 100 | kus | 1.01 | 2351.7 | 2375.22
99 | K | 857361131 | Montáž litinových tvarovek jednoosých hrdlových otevřený výkop s integrovaným těsněním DN 250 | kus | 10 | 278.6 | 2786 | CS ÚRS 2016 01
100 | M | 5525390901 | koleno hrdlové z tvárné litiny K-kus DN 250-11,25° | kus | 5.05 | 4657.5 | 23520.38
| VV |  | 5*1,01 'Přepočtené koeficientem množství |  | 5.05
101 | M | 5525392101 | koleno hrdlové z tvárné litiny K-kus DN 250-22,5° | kus | 1.01 | 4778.7 | 4826.49
| VV |  | 1*1,01 'Přepočtené koeficientem množství |  | 1.01
102 | M | 5525394501 | koleno hrdlové z tvárné litiny K-kus DN 250-45° | kus | 3.03 | 5447.4 | 16505.62
| VV |  | 3*1,01 'Přepočtené koeficientem množství |  | 3.03
103 | M | 5525365101 | přesuvka hrdlová litinová se šroubovým spojem U-kus DN 250 mm | kus | 1.01 | 7977.5 | 8057.28
| VV |  | 1*1,01 'Přepočtené koeficientem množství |  | 1.01
104 | M | 5529103401 | kroužek těsnící gumový DN 250 pro vodovodní potrubí - zámkový spoj | kus | 19.38 | 2035.5 | 39447.99
| VV |  | 19*1,02 'Přepočtené koeficientem množství |  | 19.38
105 | K | 857371131 | Montáž litinových tvarovek jednoosých hrdlových otevřený výkop s integrovaným těsněním DN 300 | kus | 5 | 348.3 | 1741.5 | CS ÚRS 2016 01
106 | M | 5525391001 | koleno hrdlové z tvárné litiny K-kus DN 300-11,25° | kus | 3.03 | 6031.2 | 18274.54
| VV |  | 3*1,01 'Přepočtené koeficientem množství |  | 3.03
107 | M | 5525392201 | koleno hrdlové z tvárné litiny K-kus DN 300-22,5° | kus | 1.01 | 6117.6 | 6178.78
| VV |  | 1*1,01 'Přepočtené koeficientem množství |  | 1.01
108 | M | 5525365201 | přesuvka hrdlová litinová U-kus DN 300 mm | kus | 1.01 | 11117.7 | 11228.88
| VV |  | 1*1,01 'Přepočtené koeficientem množství |  | 1.01
109 | M | 5529103501 | kroužek těsnící gumový DN 300 pro vodovodní potrubí - zámkový spoj | kus | 9.18 | 2882.6 | 26462.27
| VV |  | 9*1,02 'Přepočtené koeficientem množství |  | 9.18
110 | K | 8573621211 | Montáž litinových tvarovek jednoosých přírubových otevřený výkop DN 250 (matice mosazné, šrouby nerez) | kus | 3 | 835.9 | 2507.7
111 | M | 5525973501 | tvarovka vodovodní hrdlová s přírubou E DN250 | kus | 3.03 | 4582.3 | 13884.37
| VV |  | 3*1,01 'Přepočtené koeficientem množství |  | 3.03
112 | M | 5529103401 | kroužek těsnící gumový DN 250 pro vodovodní potrubí - zámkový spoj | kus | 3.06 | 2035.5 | 6228.63
| VV |  | 3*1,02 'Přepočtené koeficientem množství |  | 3.06
113 | K | 8573721211 | Montáž litinových tvarovek jednoosých přírubových otevřený výkop DN 300 (matice mosazné, šrouby nerez) | kus | 1 | 1114.6 | 1114.6
114 | M | 5525973601 | tvarovka vodovodní hrdlová s přírubou E DN300 | kus | 1.01 | 5695.4 | 5752.35
| VV |  | 1*1,01 'Přepočtené koeficientem množství |  | 1.01
115 | M | 5529103501 | kroužek těsnící gumový DN 300 pro vodovodní potrubí - zámkový spoj | kus | 1.02 | 2882.6 | 2940.25
| VV |  | 1*1,02 'Přepočtené koeficientem množství |  | 1.02
116 | K | 857363131 | Montáž litinových tvarovek odbočných hrdlových otevřený výkop s integrovaným těsněním DN 250 | kus | 1 | 348.3 | 348.3 | CS ÚRS 2016 01
117 | M | 5525376901 | tvarovka hrdlová s přírubovou odbočkou z tvárné litiny A-kus DN 250/80 mm | kus | 1.01 | 6582.9 | 6648.73
118 | M | 5529103401 | kroužek těsnící gumový DN 250 pro vodovodní potrubí - zámkový spoj | kus | 2.04 | 2035.5 | 4152.42
| VV |  | 2*1,02 'Přepočtené koeficientem množství |  | 2.04
119 | K | 857373131 | Montáž litinových tvarovek odbočných hrdlových otevřený výkop s integrovaným těsněním DN 300 | kus | 1 | 418 | 418 | CS ÚRS 2016 01
120 | M | 5525377601 | tvarovka hrdlová s přírubovou odbočkou z tvárné litiny A-kus DN 300/100 mm | kus | 1.01 | 9341.5 | 9434.92
| VV |  | 1*1,01 'Přepočtené koeficientem množství |  | 1.01
121 | M | 5529103501 | kroužek těsnící gumový DN 300 pro vodovodní potrubí - zámkový spoj | kus | 2.04 | 2882.6 | 5880.5
| VV |  | 2*1,02 'Přepočtené koeficientem množství |  | 2.04
122 | K | 871361141 | Montáž potrubí z PE100 SDR 11 otevřený výkop svařovaných na tupo D 250 x 22,7 mm | m | 26.9 | 209 | 5622.1 | CS ÚRS 2016 01
| VV |  | " náhradní vodovod " 26,9 |  | 26.9
| VV | De250 | Součet |  | 26.9
123 | M | 2861582001 | trubka vodovodní tlaková HDPE-PE100 SDR 11, De 250 | m | 27.304 | 1500.5 | 40969.65
| VV |  | 26,9*1,015 'Přepočtené koeficientem množství |  | 27.304
124 | M | 2861482201 | koleno 90°/200, HDPE-PE100 SDR 17 | kus | 3.045 | 2120.5 | 6456.92
| VV |  | 3*1,015 'Přepočtené koeficientem množství |  | 3.045
125 | M | 2861484901 | koleno 11°/200,HDPE-PE100 SDR 17 | kus | 1.015 | 3725.4 | 3781.28
| VV |  | 1*1,015 'Přepočtené koeficientem množství |  | 1.015
126 | K | 857361131 | Montáž litinových tvarovek jednoosých hrdlových otevřený výkop s integrovaným těsněním DN 250 | kus | 4 | 278.6 | 1114.4 | CS ÚRS 2016 01
127 | M | 5525998701 | koleno přírubové KP90°/250 | kus | 2.02 | 7560.9 | 15273.02
128 | M | 5525162001 | příruba na trubku PE | kus | 2.02 | 3120.8 | 6304.02
129 | K | 8912411111 | Montáž vodovodních šoupátek otevřený výkop DN 80 (spojovací materiál nerez) | kus | 1 | 668.7 | 668.7
130 | M | 4222110601 | šoupátko s přírubami, voda, DN 80 mm | kus | 1 | 3831.3 | 3831.3
131 | M | 4229107901 | souprava zemní teleskopická pro šoupátka DN 65-80 mm dl. 1,2-1,81 m | kus | 1.01 | 1297.1 | 1310.07
132 | K | 8912611111 | Montáž vodovodních šoupátek otevřený výkop DN 100 (matice mosazné, šrouby nerez) | kus | 1 | 696.6 | 696.6
133 | M | 4222110701 | šoupátko s přírubami, voda, DN 100 mm PN 16 | kus | 1 | 4129.4 | 4129.4
134 | M | 4229108001 | souprava zemní teleskopická pro šoupátka DN 100-150 mm dl. 1,2-1,81 m | kus | 1.01 | 1386.3 | 1400.16
135 | K | 8913611111 | Montáž vodovodních šoupátek otevřený výkop DN 250 (matice mosazné, šrouby nerez) | kus | 1 | 905.6 | 905.6
136 | M | 4222112101 | šoupátko s přírubami, voda DN 250 | kus | 1 | 24560.8 | 24560.8
137 | M | 4229108201 | souprava zemní teleskopická pro šoupátka DN 250-350 mm při Rd 1,2-1,8 m | kus | 1.01 | 2407.4 | 2431.47
| VV |  | 1*1,01 'Přepočtené koeficientem množství |  | 1.01
138 | K | 8912471111 | Montáž hydrantů podzemních DN 80 (matice mosazné, šrouby nerez) | kus | 2 | 905.6 | 1811.2
139 | M | 4227358901 | hydrant podzemní DN80 krycí hloubka 1000 mm | kus | 1 | 6989.7 | 6989.7
140 | M | 4227359001 | hydrant podzemní DN80 krycí hloubka 1500 mm | kus | 1 | 8334.1 | 8334.1
141 | K | 892381111 | Tlaková zkouška vodou potrubí DN 250, DN 300 nebo 350 | m | 70.48 | 41.8 | 2946.06 | CS ÚRS 2016 01
| VV |  | DN250+DN300 |  | 70.48
142 | K | 892383122 | Proplach a dezinfekce vodovodního potrubí DN 250, DN 300 nebo 350 | m | 70.48 | 62.7 | 4419.1 | CS ÚRS 2016 01
| VV |  | DN250+DN300 |  | 70.48
143 | K | 899401112 | Osazení poklopů litinových šoupátkových | kus | 3 | 209 | 627 | CS ÚRS 2016 01
144 | M | 4229135201 | poklop litinový šoupátkový | kus | 3 | 450.1 | 1350.3
145 | K | 899401113 | Osazení poklopů litinových hydrantových | kus | 2 | 278.6 | 557.2 | CS ÚRS 2016 01
146 | M | 4229145201 | poklop litinový hydrantový | kus | 2 | 1182.9 | 2365.8
147 | K | 89971218 | Orientační tabulky pro šoupátka, hydranty, ventily | kus | 5 | 209 | 1045
148 | K | 8572629101 | Demontáž armatur - hydrant, šoupě se zemní soupravou | kus | 6 | 418 | 2508
149 | K | 8991012101 | Demontáž poklopů šoupátkových, hydrantových | kus | 1 | 48.8 | 48.8
150 | K | 89979218 | Demontáž orientačních tabulek pro šoupátka, hydranty, ventily | kus | 7 | 27.9 | 195.3
151 | K | 979011111 | Svislá doprava suti a vybouraných hmot za prvé podlaží | t | 0.043 | 348.3 | 14.98
152 | K | 979081111 | Odvoz suti a vybouraných hmot na skládku do 1 km | t | 0.043 | 37.2 | 1.6
153 | K | 9790811211 | Odvoz suti a vybouraných hmot ZKD 1 km přes 1 km (na místo určené majitelem) | t | 0.387 | 6.2 | 2.4
| VV |  | 0,043*9 'Přepočtené koeficientem množství |  | 0.387
| D | 99 | Přesun hmot |  |  |  | 5751.18
154 | K | 998273102 | Přesun hmot pro trubní vedení z trub litinových otevřený výkop | t | 9.174 | 626.9 | 5751.18 | CS ÚRS 2016 01
| D | M | Práce a dodávky M |  |  |  | 9235.69
| D | 21-M | Elektromontáže |  |  |  | 8380.1
155 | K | 2108000001 | Identif. vodič CY 4mm2 vč. vývodů, kabel. T spojky (10 ks) | m | 161 | 20.9 | 3364.9
156 | K | 2108000101 | Pasivní anténa | kus | 8 | 626.9 | 5015.2
| D | 46-M | Zemní práce při extr.mont.pracích |  |  |  | 855.59
157 | K | 4604900111 | Krytí inženýrských sítí výstražnou fólií z PVC | m | 77.08 | 11.1 | 855.59
| VV |  | " křížení inž. sítí "
| VV |  | " kabely a plyn "
| VV |  | KABEL+POTRUBI2 |  | 6.6
| VV |  | " přeložky "
| VV |  | DN250+DN300 |  | 70.48
| VV |  | Součet |  | 77.08

## SO 40.5 - Přeložka kabelů...
| List obsahuje: |  | 1) Krycí list soupisu | 2) Rekapitulace |  |  | 3) Soupis prací | Zpět na list:
KRYCÍ LIST SOUPISU
Stavba:
#REF!
Objekt:
UČ 1 - RETENČNÍ NÁDRŽE RN1A, RN1B, RN1D
Soupis:
SO 40 - RETENČNÍ NÁDRŽ RN1D
Úroveň 3:
SO 40.5 - Přeložka kabelů ZEAL s.r.o.
| KSO: |  | 828 89 |  |  | CC-CZ:
| Místo: |  | HRANICE - DRAHOTUŠE |  |  | Datum: | 6.4.2016
| Zadavatel: |  |  |  |  | IČ:
|  | VODOVODY A KANALIZACE PŘEROV a.s. |  |  |  | DIČ:
| Uchazeč: |  |  |  |  | IČ: | 46342796
|  | #REF! |  |  |  | DIČ: | CZ46342796
| Projektant: |  |  |  |  | IČ:
|  | JV PROJEKT VH s.r.o., BRNO |  |  |  | DIČ:
Poznámka:
| Cena bez DPH | [5 empty] | 445232.7
|  |  | Základ daně |  |  | Sazba daně | Výše daně
| DPH | základní | #REF! |  |  | 21% | #REF!
|  | snížená | #REF! |  |  | 15% | #REF!
|  | zákl. přenesená | #REF! |  |  | 21% | 0
|  | sníž. přenesená | #REF! |  |  | 15% | 0
|  | nulová | #REF! |  |  | 0% | 0
| Cena s DPH |  |  | v | CZK |  | #REF!
REKAPITULACE ČLENĚNÍ SOUPISU PRACÍ
Stavba:
#REF!
Objekt:
UČ 1 - RETENČNÍ NÁDRŽE RN1A, RN1B, RN1D
Soupis:
SO 40 - RETENČNÍ NÁDRŽ RN1D
Úroveň 3:
SO 40.5 - Přeložka kabelů ZEAL s.r.o.
Místo: |  |  | HRANICE - DRAHOTUŠE |  |  | Datum: | 6.4.2016
Zadavatel: |  |  | VODOVODY A KANALIZACE PŘEROV a.s. |  |  | Projektant: | JV PROJEKT VH s.r.o., BRNO
Uchazeč: |  |  | #REF!
Kód dílu - Popis | [6 empty] | Cena celkem [CZK]
Náklady soupisu celkem | [6 empty] | 445232.7
| 1 - ZEMNÍ PRÁCE | [5 empty] | 43172.3
| 2 - MONTÁŽ | [5 empty] | 264480.7
| 3 - GEODETICKÉ PRÁCE REALIZACE | [5 empty] | 15826
| 4 - VĚCNÁ BŘEMENA PŘÍPRAVA | [5 empty] | 1393.2
| 5 - VĚCNÁ BŘEMENA REALIZACE | [5 empty] | 16361.7
| 6 - MATERIÁL | [5 empty] | 103998.8
SOUPIS PRACÍ
Stavba:
ZLEPŠENÍ EKOLOGICKÉHO STAVU ŘEKY BEČVY V HRANICÍCH
Objekt:
UČ 1 - RETENČNÍ NÁDRŽE RN1A, RN1B, RN1D
Soupis:
SO 40 - RETENČNÍ NÁDRŽ RN1D
Úroveň 3:
SO 40.5 - Přeložka kabelů ZEAL s.r.o.
Místo: |  |  | HRANICE - DRAHOTUŠE |  |  | Datum: | 6.4.2016
Zadavatel: |  |  | VODOVODY A KANALIZACE PŘEROV a.s. |  |  | Projektant: | JV PROJEKT VH s.r.o., BRNO
Uchazeč: |  |  | OHL ŽS, a.s.
PČ | Typ | Kód | Popis | MJ | Množství | J.cena [CZK] | Cena celkem [CZK] | Cenová soustava
Náklady soupisu celkem | [6 empty] | 445232.7
| D | 1 | ZEMNÍ PRÁCE |  |  |  | 43172.3
1 | K | 954970 | Pokládka PE nebo vrapované chráničky | m | 61 | 20.9 | 1274.9
2 | K | 955265 | Přesun lávky přechodové z ocelové desky | JV | 2000 | 1.4 | 2800
3 | K | 951549 | Přesun lávky přechodové z ocelové desky | ks | 3 | 41.8 | 125.4
4 | K | 955577 | Rýha v chodníku 35/50-70 | m | 61 | 608.9 | 37142.9
5 | K | 955053 | Vytyčení trasy v zastavěném terénu | m | 112 | 12.6 | 1411.2
6 | K | 951349 | Zřízení a odstr.přech.lávky z ocel.desky | ks | 3 | 139.3 | 417.9
| D | 2 | MONTÁŽ |  |  |  | 264480.7
7 | K | 958298 | Demontáž spojky T (Y) | ks | 2 | 146.3 | 292.6
8 | K | 958306 | Kalibrace a tlaková zkouška trubky - stavba | m | 839 | 4.2 | 3523.8
9 | K | 958308 | Měření oboustranné OTDR (1310,1550 a 1625 nm) - stavba | ks | 192 | 404 | 77568
10 | K | 958314 | Měření přímou metodou (1310, 1550 a 1625 nm) - stavba | ks | 192 | 83.6 | 16051.2
11 | K | 955945 | Montáž spojky T (Y) | ks | 2 | 167.2 | 334.4
12 | K | 955284 | Montáž spojky, redukce mechanické rozeb | ks | 8 | 54.4 | 435.2
13 | K | 952602 | Montáž trubky úložné | m | 130 | 13.9 | 1807
14 | K | 958331 | Svaření jednotlivého vlákna v transportní a metropolitní síti | ks | 240 | 418 | 100320
15 | K | 958336 | Zafukování/vyfukování OK do 144 vl. do HDPE trubky | m | 416 | 18.8 | 7820.8
16 | K | 958469 | Uvedení stavby do provozu - kolaudace | JV | 3000 | 1.4 | 4200
17 | K | 952696 | Zafukování OK do 48 vl. do HDPE trubky | m | 1595 | 32.1 | 51199.5
18 | K | 955012 | Zrušení úložné trubky | m | 102 | 9.1 | 928.2
| D | 3 | GEODETICKÉ PRÁCE REALIZACE |  |  |  | 15826
19 | K | 955198 | Plán geom.pro VBŘ do 200m vč.(kus=100m) | ks | 1 | 3065 | 3065
20 | K | 955610 | Popis umístění tlk.vedení v budově | ks | 3 | 529.4 | 1588.2
21 | K | 955278 | Provedení geodet. měření - vytyčení trasy podle geo bodů | JV | 4000 | 1.4 | 5600
22 | K | 956284 | Zaměření trasy pro stavbu do 100 m | ks | 1 | 5572.8 | 5572.8
| D | 4 | VĚCNÁ BŘEMENA PŘÍPRAVA |  |  |  | 1393.2
23 | K | 955313 | Uzavření sml. o SB o VBŘ | ks | 1 | 1393.2 | 1393.2
| D | 5 | VĚCNÁ BŘEMENA REALIZACE |  |  |  | 16361.7
24 | K | 954830 | Náhrady za SoSB, 60m * 150 Kč/m | JV | 9000 | 1.4 | 12600
25 | K | 955315 | Uzavření sml.na zákl.SSB a přípr.vkl.VBŘ | ks | 1 | 2507.8 | 2507.8
26 | K | 958085 | Zajištění vkladu věcného břemene do KN | ks | 1 | 1253.9 | 1253.9
| D | 6 | MATERIÁL |  |  |  | 103998.8
27 | M | 303955 | Deska krycí plast. 200x1000 mm | ks | 61 | 29.3 | 1787.3
28 | M | 303813 | Fólie výstražná 330mm PE oranžová | m | 61 | 4.9 | 298.9
29 | M | 303777 | Fólie výstražná 80mm PE červenobílá | m | 100 | 2.5 | 250
30 | M | 300718 | Kabel optický, zemní, 144 vláken, G652D, SM 9x125 um, mikro | m | 100 | 134.3 | 13430
31 | M | 300726 | Kabel optický, zemní, 48 vláken, SM 9x125 um | m | 825 | 57.2 | 47190
32 | M | 307802 | Pigtail optický SM OS1 9/125 G652D, SC/PC, 1m, snadno zdrhovatelný, 900µm, I/L 0,3dB, R/L -45dB | ks | 200 | 107.3 | 21460
33 | M | 316373 | Ochrana spoje smršťovací 60 mm | ks | 240 | 13.4 | 3216
34 | M | 303251 | Průchodka těsnící na HDPE trubku D 40mm | ks | 4 | 175.5 | 702
35 | M | 303501 | Spojka plastová 110/94 mm | ks | 3 | 37.7 | 113.1
36 | M | 303003 | Spojka trubky HDPE 40mm | ks | 8 | 235.5 | 1884
37 | M | 314663 | Spojka trubky HDPE T 40-40-40mm | ks | 2 | 2030.6 | 4061.2
38 | M | 300032 | Trubka HDPE 40/33 oranžová -bílý pruh | m | 65 | 29.9 | 1943.5
39 | M | 300030 | Trubka HDPE 40/33 oranžová | m | 65 | 29.9 | 1943.5
40 | M | 302423 | Trubka vrapovaná 110/94 s lankem | m | 61 | 44.6 | 2720.6
41 | M | 308513 | Ubrousek čistící pro opt. vlákno | ks | 10 | 220.1 | 2201
42 | M | 304571 | Pásek vázací 100x2,5 mm | ks | 60 | 2.1 | 126
43 | M | 304822 | Pásek vázací 200x3,6 mm | ks | 60 | 2.8 | 168
44 | M | 304786 | Pásek vázací 300x7,6 mm | ks | 60 | 3.1 | 186
45 | M | 403175 | Pěna montážní 300ml | ks | 3 | 105.9 | 317.7

## SO 40.6 - Přeložka kabelů...
| List obsahuje: |  | 1) Krycí list soupisu | 2) Rekapitulace |  |  | 3) Soupis prací | Zpět na list:
KRYCÍ LIST SOUPISU
Stavba:
#REF!
Objekt:
UČ 1 - RETENČNÍ NÁDRŽE RN1A, RN1B, RN1D
Soupis:
SO 40 - RETENČNÍ NÁDRŽ RN1D
Úroveň 3:
SO 40.6 - Přeložka kabelů CETIN
| KSO: |  | 828 89 |  |  | CC-CZ:
| Místo: |  | HRANICE - DRAHOTUŠE |  |  | Datum: | 6.4.2016
| Zadavatel: |  |  |  |  | IČ:
|  | VODOVODY A KANALIZACE PŘEROV a.s. |  |  |  | DIČ:
| Uchazeč: |  |  |  |  | IČ: | 46342796
|  | #REF! |  |  |  | DIČ: | CZ46342796
| Projektant: |  |  |  |  | IČ:
|  | JV PROJEKT VH s.r.o., BRNO |  |  |  | DIČ:
Poznámka:
| Cena bez DPH | [5 empty] | 145000
|  |  | Základ daně |  |  | Sazba daně | Výše daně
| DPH | základní | #REF! |  |  | 21% | #REF!
|  | snížená | #REF! |  |  | 15% | #REF!
|  | zákl. přenesená | #REF! |  |  | 21% | 0
|  | sníž. přenesená | #REF! |  |  | 15% | 0
|  | nulová | #REF! |  |  | 0% | 0
| Cena s DPH |  |  | v | CZK |  | #REF!
REKAPITULACE ČLENĚNÍ SOUPISU PRACÍ
Stavba:
#REF!
Objekt:
UČ 1 - RETENČNÍ NÁDRŽE RN1A, RN1B, RN1D
Soupis:
SO 40 - RETENČNÍ NÁDRŽ RN1D
Úroveň 3:
SO 40.6 - Přeložka kabelů CETIN
Místo: |  |  | HRANICE - DRAHOTUŠE |  |  | Datum: | 6.4.2016
Zadavatel: |  |  | VODOVODY A KANALIZACE PŘEROV a.s. |  |  | Projektant: | JV PROJEKT VH s.r.o., BRNO
Uchazeč: |  |  | #REF!
Kód dílu - Popis | [6 empty] | Cena celkem [CZK]
Náklady soupisu celkem | [6 empty] | 145000
| 1 - PŘELOŽKA | [5 empty] | 145000
SOUPIS PRACÍ
Stavba:
ZLEPŠENÍ EKOLOGICKÉHO STAVU ŘEKY BEČVY V HRANICÍCH
Objekt:
UČ 1 - RETENČNÍ NÁDRŽE RN1A, RN1B, RN1D
Soupis:
SO 40 - RETENČNÍ NÁDRŽ RN1D
Úroveň 3:
SO 40.6 - Přeložka kabelů CETIN
Místo: |  |  | HRANICE - DRAHOTUŠE |  |  | Datum: | 6.4.2016
Zadavatel: |  |  | VODOVODY A KANALIZACE PŘEROV a.s. |  |  | Projektant: | JV PROJEKT VH s.r.o., BRNO
Uchazeč: |  |  | OHL ŽS, a.s.
PČ | Typ | Kód | Popis | MJ | Množství | J.cena [CZK] | Cena celkem [CZK] | Cenová soustava
Náklady soupisu celkem | [6 empty] | 145000
| D | 1 | PŘELOŽKA |  |  |  | 145000
1 | K | 001001 | Přeložka kabelů CETIN | ks | 1 | 145000 | 145000

## PS 40.1 - Strojně technol...
| List obsahuje: |  | 1) Krycí list soupisu | 2) Rekapitulace |  |  | 3) Soupis prací | Zpět na list: | Rekapitulace stavby
{d7e466dc-9b8c-46ce-82c7-78c417711915}
2
| KRYCÍ LIST SOUPISU | [8 empty] | v --- níže se nacházejí doplnkové a pomocné údaje k sestavám --- v | [8 empty] | False
Stavba:
#REF!
Objekt:
UČ 1 - RETENČNÍ NÁDRŽE RN1A, RN1B, RN1D
Soupis:
PS 40 - RETENČNÍ NÁDRŽ RN1D
Úroveň 3:
PS 40.1 - Strojně technologická část
| KSO: |  | 827 22 |  |  | CC-CZ:
| Místo: |  | HRANICE - DRAHOTUŠE |  |  | Datum: | 6.4.2016
| Zadavatel: |  |  |  |  | IČ:
|  | VODOVODY A KANALIZACE PŘEROV a.s. |  |  |  | DIČ:
| Uchazeč: |  |  |  |  | IČ: | 46342796
|  | #REF! |  |  |  | DIČ: | CZ46342796
| Projektant: |  |  |  |  | IČ:
|  | JV PROJEKT VH s.r.o., BRNO |  |  |  | DIČ:
Poznámka:
| Cena bez DPH | [5 empty] | 496210
|  |  | Základ daně |  |  | Sazba daně | Výše daně
| DPH | základní | 496210 |  |  | 21% | 104204.1
|  | snížená | 0 |  |  | 15% | 0
|  | zákl. přenesená | 0 |  |  | 21% | 0
|  | sníž. přenesená | 0 |  |  | 15% | 0
|  | nulová | 0 |  |  | 0% | 0
| Cena s DPH |  |  | v | CZK |  | 600414.1
REKAPITULACE ČLENĚNÍ SOUPISU PRACÍ
Stavba:
#REF!
Objekt:
UČ 1 - RETENČNÍ NÁDRŽE RN1A, RN1B, RN1D
Soupis:
PS 40 - RETENČNÍ NÁDRŽ RN1D
Úroveň 3:
PS 40.1 - Strojně technologická část
Místo: |  |  | HRANICE - DRAHOTUŠE |  |  | Datum: | 6.4.2016
Zadavatel: |  |  | VODOVODY A KANALIZACE PŘEROV a.s. |  |  | Projektant: | JV PROJEKT VH s.r.o., BRNO
Uchazeč: |  |  | #REF!
Kód dílu - Popis | [6 empty] | Cena celkem [CZK]
Náklady soupisu celkem | [6 empty] | 496210 | [12 empty] | -1
| M - Práce a dodávky M | [5 empty] | 496210
| 35-M - Montáž čerpadel, kompr.a vodoh.zař. | [5 empty] | 496210
SOUPIS PRACÍ
Stavba:
ZLEPŠENÍ EKOLOGICKÉHO STAVU ŘEKY BEČVY V HRANICÍCH
Objekt:
UČ 1 - RETENČNÍ NÁDRŽE RN1A, RN1B, RN1D
Soupis:
PS 40 - RETENČNÍ NÁDRŽ RN1D
Úroveň 3:
PS 40.1 - Strojně technologická část
Místo: |  |  | HRANICE - DRAHOTUŠE |  |  | Datum: | 6.4.2016
Zadavatel: |  |  | VODOVODY A KANALIZACE PŘEROV a.s. |  |  | Projektant: | JV PROJEKT VH s.r.o., BRNO
Uchazeč: |  |  | OHL ŽS, a.s.
PČ | Typ | Kód | Popis | MJ | Množství | J.cena [CZK] | Cena celkem [CZK] | Cenová soustava |  | Poznámka | DPH | J. Nh [h] | Nh celkem [h] | J. hmotnost [t] | Hmotnost celkem [t] | J. suť [t] | Suť Celkem [t]
Náklady soupisu celkem | [6 empty] | 496210 | [5 empty] | 0 |  | 0 |  | 0 |  | D | -1 | [7 empty] | 496210
| D | M | Práce a dodávky M |  |  |  | 496210 | [5 empty] | 0 |  | 0 |  | 0 | 3 | D | 0 | ROZPOCET | [6 empty] | 496210
| D | 35-M | Montáž čerpadel, kompr.a vodoh.zař. |  |  |  | 496210 | [5 empty] | 0 |  | 0 |  | 0 | 3 | D | 1 | ROZPOCET | [6 empty] | 496210
1 | K | 3501251001 | P41 - Ponorné kalové čerpadlo pro čerpání OV, materiál: litina, nerez, Q = 9,2 l/s, H = 6,15 m,, 3 x 400 V, 50 Hz, 2,0 kW, 6,0 A, n = 910 ot/min. viz. SaZ v TZ - M+D | ks | 1 | 196460 | 196460 |  |  |  | základní |  | 0 | 0 | 0 | 0 | 0 | 64 | K | 2 | ROZPOCET | 196460 | 0 | 0 | 0 | 0 | 1 | 196460 | 64 | 1
2 | K | 3501251002 | N41 - Zvedací otočné zařízení, nosnost 200 kg , max. vyložení 900 mm, H = 1950 mm, lanko nerez – 10 bm, karabina, hmotnost: 60 kg, materiál: nerez, hmotnost: 60 kg viz. SaZ v TZ - M+D | ks | 1 | 22480 | 22480 |  |  |  | základní |  | 0 | 0 | 0 | 0 | 0 | 64 | K | 2 | ROZPOCET | 22480 | 0 | 0 | 0 | 0 | 1 | 22480 | 64 | 2
3 | K | 3501251003 | Z44 - Kotevní patka zvedacího zařízení v provedení – zapuštěná do betonu s víčkem, materiál: nerez , hmotnost: 12 kg, příslušenství: upevňovací kotvy a díly, těsnění viz. SaZ v TZ - M+D | ks | 1 | 13050 | 13050 |  |  |  | základní |  | 0 | 0 | 0 | 0 | 0 | 64 | K | 2 | ROZPOCET | 13050 | 0 | 0 | 0 | 0 | 1 | 13050 | 64 | 3
4 | K | 3501251004 | Z41 - Vyplachovací klapka typ 700 l/m, vyplachovací délka nádrže 28,6 m, šířka klapky i s ložisky 2,0 m, spádová výška 3,0 m, sklon dna 2 %, příslušenství konzoly, ložiska, upevňovací kotvy, materiál: nerez, hmotnost: 1364 kg viz. SaZ v TZ - M+D | ks | 1 | 111290 | 111290 |  |  |  | základní |  | 0 | 0 | 0 | 0 | 0 | 64 | K | 2 | ROZPOCET | 111290 | 0 | 0 | 0 | 0 | 1 | 111290 | 64 | 4
5 | K | 3501251005 | Z42 - Škrtící šoupátko DN 400, A x B =0,73 x 0,60 m, délka vřetene do 3,2 m, ovládání T- klíčem, materiál: nerez + PVC (tělo), příslušenství: upevňovací kotvy a díly, hmotnost: 43 kg viz. SaZ v TZ - M+D | ks | 1 | 38640 | 38640 |  |  |  | základní |  | 0 | 0 | 0 | 0 | 0 | 64 | K | 2 | ROZPOCET | 38640 | 0 | 0 | 0 | 0 | 1 | 38640 | 64 | 5
6 | K | 3501251006 | Z43 - Zpětná klapka KRK-RH-OH DN800, šikmý talíř, AxBxC = 1,1 x1,15 x0,45 m, materiál: kotevní deska a svislý talíř klapky z PE-HD, hřídel nerez, těsnění EPDM, příslušenství PE těsnění, upevňovací kotvy, hmotnost: 85 kg viz. SaZ v TZ - M+D | ks | 1 | 95870 | 95870 |  |  |  | základní |  | 0 | 0 | 0 | 0 | 0 | 64 | K | 2 | ROZPOCET | 95870 | 0 | 0 | 0 | 0 | 1 | 95870 | 64 | 6
7 | K | 3501251007 | v.č.401 - 401-OV-125-NEA Potrubí, potrubní součásti, spojovací a nosný materiál - M+D | komplet | 1 | 8100 | 8100 |  |  |  | základní |  | 0 | 0 | 0 | 0 | 0 | 64 | K | 2 | ROZPOCET | 8100 | 0 | 0 | 0 | 0 | 1 | 8100 | 64 | 7
8 | K | 3501251008 | Pomocný materiál - M+D | komplet | 1 | 10320 | 10320 |  |  |  | základní |  | 0 | 0 | 0 | 0 | 0 | 64 | K | 2 | ROZPOCET | 10320 | 0 | 0 | 0 | 0 | 1 | 10320 | 64 | 8
0 | K | 991 | Detailní specifikace jednotlivých položek - viz. Technická zpráva, Seznam strojů a zařízení a Specifikace potrubních součástí po větvích |  | 0 |  | 0 |  |  |  | základní |  | 0 | 0 | 0 | 0 | 0 | 64 | K | 2 | ROZPOCET | 0 | 0 | 0 | 0 | 0 | 1 | 0 | 64 | 9

## PS 40.2 - Elektro část a ASŘ
| List obsahuje: |  | 1) Krycí list soupisu | 2) Rekapitulace |  |  | 3) Soupis prací | Zpět na list:
KRYCÍ LIST SOUPISU
Stavba:
#REF!
Objekt:
UČ 1 - RETENČNÍ NÁDRŽE RN1A, RN1B, RN1D
Soupis:
PS 40 - RETENČNÍ NÁDRŽ RN1D
Úroveň 3:
PS 40.2 - Elektro část a ASŘ
| KSO: |  | 827 22 |  |  | CC-CZ:
| Místo: |  | HRANICE - DRAHOTUŠE |  |  | Datum: | 6.4.2016
| Zadavatel: |  |  |  |  | IČ:
|  | VODOVODY A KANALIZACE PŘEROV a.s. |  |  |  | DIČ:
| Uchazeč: |  |  |  |  | IČ: | 46342796
|  | #REF! |  |  |  | DIČ: | CZ46342796
| Projektant: |  |  |  |  | IČ:
|  | JV PROJEKT VH s.r.o., BRNO |  |  |  | DIČ:
Poznámka:
| Cena bez DPH | [5 empty] | 391483
|  |  | Základ daně |  |  | Sazba daně | Výše daně
| DPH | základní | #REF! |  |  | 21% | #REF!
|  | snížená | #REF! |  |  | 15% | #REF!
|  | zákl. přenesená | #REF! |  |  | 21% | 0
|  | sníž. přenesená | #REF! |  |  | 15% | 0
|  | nulová | #REF! |  |  | 0% | 0
| Cena s DPH |  |  | v | CZK |  | #REF!
REKAPITULACE ČLENĚNÍ SOUPISU PRACÍ
Stavba:
#REF!
Objekt:
UČ 1 - RETENČNÍ NÁDRŽE RN1A, RN1B, RN1D
Soupis:
PS 40 - RETENČNÍ NÁDRŽ RN1D
Úroveň 3:
PS 40.2 - Elektro část a ASŘ
Místo: |  |  | HRANICE - DRAHOTUŠE |  |  | Datum: | 6.4.2016
Zadavatel: |  |  | VODOVODY A KANALIZACE PŘEROV a.s. |  |  | Projektant: | JV PROJEKT VH s.r.o., BRNO
Uchazeč: |  |  | #REF!
Kód dílu - Popis | [6 empty] | Cena celkem [CZK]
Náklady soupisu celkem | [6 empty] | 391483
| D1 - PS 40.2 ELEKTROČÁST A MAR | [5 empty] | 391483
| D 1.1 - Dodávky rozvaděč RMS4 | [5 empty] | 93823.4
| D 1.2 - Ostatní dodávky | [5 empty] | 121026.2
| D 1.3 - Montážní materiál | [5 empty] | 30134.9
| D 1.4 - Přidružené práce | [5 empty] | 127809.1
| D 1.5 - Zemní práce | [5 empty] | 18689.4
SOUPIS PRACÍ
Stavba:
ZLEPŠENÍ EKOLOGICKÉHO STAVU ŘEKY BEČVY V HRANICÍCH
Objekt:
UČ 1 - RETENČNÍ NÁDRŽE RN1A, RN1B, RN1D
Soupis:
PS 40 - RETENČNÍ NÁDRŽ RN1D
Úroveň 3:
PS 40.2 - Elektro část a ASŘ
Místo: |  |  | HRANICE - DRAHOTUŠE |  |  | Datum: | 6.4.2016
Zadavatel: |  |  | VODOVODY A KANALIZACE PŘEROV a.s. |  |  | Projektant: | JV PROJEKT VH s.r.o., BRNO
Uchazeč: |  |  | OHL ŽS, a.s.
PČ | Typ | Kód | Popis | MJ | Množství | J.cena [CZK] | Cena celkem [CZK] | Cenová soustava
Náklady soupisu celkem | [6 empty] | 391483
| D | D1 | PS 40.2 ELEKTROČÁST A MAR |  |  |  | 391483
| D | D 1.1 | Dodávky rozvaděč RMS4 |  |  |  | 93823.4
1 | K | Pol95 | Oceloplechová skříň o rozměrech v.1000 x š.800 x h.300 mm, krytím IP54, s přívody a vývody zespodu, vybavená zámkem | kus | 1 | 9193.6 | 9193.6
2 | K | Pol96 | otočný přepínač třípolohový (8 kontaktů), 400V, 63A, s aretací, na DIN | kus | 1 | 1614.6 | 1614.6
3 | K | Pol97 | přívodka vestavná 5-ti pólová, 400V/63A, IP67 vč. šroubovacího krytu | kus | 1 | 713.6 | 713.6
4 | K | Pol98 | pojistková řadová svorkovnice 250V, do 4A, vč. přístr. Pojistky | kus | 2 | 44.5 | 89
5 | K | Pol11 | pomocné relé 4P, 230V AC vč. patice | kus | 1 | 195.1 | 195.1
6 | K | Pol12 | indikační svítidlo LED dioda 230V AC, 20mA, bílá | kus | 2 | 233.9 | 467.8
7 | K | Pol13 | proudový chránič 63/4p/0,03A | kus | 1 | 1417 | 1417
8 | K | Pol14 | jednopólový jistič 6A char B | kus | 1 | 116.6 | 116.6
9 | K | Pol15 | zářivkové svítidlo 1x10W, 230V AC | kus | 1 | 364 | 364
10 | K | Pol16 | koncový spínač dveřní 230V/6A | kus | 1 | 642.5 | 642.5
11 | K | Pol99 | čtyřpólová přepěťová ochrana, stupně I+II se signal. | kus | 1 | 7548.3 | 7548.3
12 | K | Pol100 | trojpólový pojistkový odpojovač vč. pojistek 3x 6A gG | kus | 1 | 270.3 | 270.3
13 | K | Pol101 | kontrolní relé výpadku a sledu fází | kus | 1 | 1112.8 | 1112.8
14 | K | Pol14 | jednopólový jistič 6A char B | kus | 1 | 116.6 | 116.6
15 | K | Pol20 | termostat na DIN 230V,6A,0-60°C,IP30 | kus | 1 | 350.4 | 350.4
16 | K | Pol21 | topné těleso do rozvaděče 230V, 100W, IP20 | kus | 1 | 1502.4 | 1502.4
17 | K | Pol22 | trojpólový jistič 32A char B | kus | 1 | 485.6 | 485.6
18 | K | Pol23 | zásuvka vestavná 5-ti pólová 400V, 63A, servisní | kus | 1 | 798.7 | 798.7
19 | K | Pol102 | jednopólový jistič 16A char B | kus | 1 | 82.8 | 82.8
20 | K | Pol103 | zásuvka vestavná 3-pólová 230V, 16A, servisní | kus | 1 | 167.7 | 167.7
21 | K | Pol104 | trojpólový motorový spouštěč 6.3A, pomoc. kontakt 1Z | kus | 1 | 806.7 | 806.7
22 | K | Pol27 | stykač 9A/24V DC, pomoc. kontakt 1Z | kus | 1 | 698.6 | 698.6
23 | K | Pol28 | trojpólový otočný přepínač 1-0-2 do panelu, vč.spínací jednotky, komplet | kus | 1 | 285.2 | 285.2
24 | K | Pol29 | indikační svítidlo LED dioda 24V DC, 20mA, zelená | kus | 1 | 201 | 201
25 | K | Pol30 | pojistková řadová svorkovnice 250V, do 4A, vč. přístr. pojistky | kus | 1 | 44.5 | 44.5
26 | K | Pol81 | jednopólový jistič 4A char B | kus | 1 | 185.6 | 185.6
27 | K | Pol30 | pojistková řadová svorkovnice 250V, do 4A, vč. přístr. pojistky | kus | 1 | 44.5 | 44.5
28 | K | Pol11 | pomocné relé 4P, 230V AC vč. patice | kus | 2 | 195.1 | 390.2
29 | K | Pol31 | trojpólový jistič 20A char C | kus | 1 | 503.9 | 503.9
30 | K | Pol32 | jednopólový jistič 10A char B | kus | 1 | 98.2 | 98.2
31 | K | Pol33 | jednopólový jistič 10A char C | kus | 1 | 134.9 | 134.9
32 | K | Pol30 | pojistková řadová svorkovnice 250V, do 4A, vč. přístr. pojistky | kus | 4 | 44.5 | 178
33 | K | Pol34 | pomocné relé 4P, 24V DC vč. patice, diody | kus | 1 | 206.1 | 206.1
34 | K | Pol35 | stiskací ovladač 0/1 do panelu, vč.spínací jednotky, komplet | kus | 1 | 167.3 | 167.3
35 | K | Pol34 | pomocné relé 4P, 24V DC vč. patice, diody | kus | 6 | 206.1 | 1236.6
36 | K | Pol36 | indikační svítidlo LED dioda 24V DC, 20mA, žlutá | kus | 1 | 201 | 201
37 | K | Pol30 | pojistková řadová svorkovnice 250V, do 4A, vč. přístr. pojistky | kus | 2 | 44.5 | 89
38 | K | Pol37 | řadová svorkovnice pro průřez vodičů 2.5mm2 | kpl | 50 | 8.7 | 435
39 | K | Pol38 | řadová svorkovnice pro průřez vodičů 10mm2 | kpl | 8 | 15.3 | 122.4
40 | K | Pol39 | řadová svorkovnice pro průřez vodičů 16mm2 | kpl | 5 | 19.9 | 99.5
41 | K | Pol40 | hraniční svorkovnice vstupů/výstup pro průřez vodičů do 2,5mm2 | kpl | 1 | 522.6 | 522.6
42 | K | Pol41 | plastová vývodka do Pg 29 | kpl | 1 | 17.9 | 17.9
43 | K | Pol14 | jednopólový jistič 6A char B | kus | 1 | 116.6 | 116.6
44 | K | Pol42 | záložní zdroj UPS 230V AC, 800VA, se signalizací stavu | kus | 1 | 3900 | 3900
45 | K | Pol43 | přepěťová ochrana stupně III, 250V, 16A se signalizací | kus | 1 | 2213 | 2213
46 | K | Pol44 | stabilizovaný napájecí zdroj 230/24 VDC, 160VA | kus | 1 | 6428.5 | 6428.5
47 | K | Pol45 | stabilizovaný napájecí nabíjecí zdroj 230/24/13.8 VDC, 0,5A | kus | 1 | 973.4 | 973.4
48 | K | Pol46 | pojistková řadová svorkovnice 250V, do 6A, vč. přístr. pojistky | kus | 3 | 44.5 | 133.5
49 | K | Pol82 | Řídící systém PLC v konfiguraci pro v/v 24xDI, 8xDO, 8xAI vč. rezerv, , ovládací panel s textovým displejem LCD,, převodník RS232/RS422 pro radiomodem | kpl | 1 | 31360 | 31360
50 | K | Pol48 | osazení přístrojů do skříně včetně prodrátování, úložného a nosného materiálu | kpl | 1 | 11520 | 11520
51 | K | Pol49 | Mimostav.doprava 3,6% | kpl | 1 | 3260.3 | 3260.3
| D | D 1.2 | Ostatní dodávky |  |  |  | 121026.2
52 | K | Pol50 | Ultrazvukový snímač hladiny pro splaškové vody, IP67, napájení 12 - 36 V DC, výstup 4-20 mA, rozsah 0,2-2 m, kabel 10 m, konzola nerez | kus | 1 | 14287.7 | 14287.7
53 | K | Pol51 | Ponorný tenzometrický snímač hladiny pro splaškové vody, IP67, napájení : 12 - 36 V DC, výstup 4-20 mA, rozsah 0-6 m, kabel 15 m, konzola nerez | kus | 2 | 10283 | 20566
54 | K | Pol52 | Plovákový spínač hladiny s beznapěťovým přepínacím kontaktem, IP67, kabel 15 m, závaží, konzola nerez | kus | 1 | 4179.5 | 4179.5
55 | K | Pol105 | Souprava pro měření v průtočném profilu Parshalův žlab, ultrazvukový snímač hladiny pro splaškové vody, detekční rozsah 0,2-2 m, kabel 10 m, převodník v kompaktním provedení, IP67, napájení 230 V AC, výstup 4-20 mA, impulzní výstup, archivace dat, vč. kal | kus | 1 | 68655 | 68655
56 | K | Pol53 | Indukční spínač polohy s beznapěťovým přepínacím kontaktem, IP67, kabel 10 m, konzola nerez | kus | 1 | 884 | 884
57 | K | Pol54 | Magnetický kontakt do dveří pilířku | kus | 1 | 546 | 546
58 | K | Pol55 | Vodoměr s impulsním výstupem opto | kus | 1 | 4368 | 4368
59 | K | Pol56 | Koncový spínač poklopu | kus | 10 | 754 | 7540
| D | D 1.3 | Montážní materiál |  |  |  | 30134.9
60 | K | Pol83 | vodič H07V-K 4 mm2 | m | 10 | 20.5 | 205
61 | K | Pol106 | kabel CYKY-J 4x1,5 mm2 | m | 20 | 13.4 | 268
62 | K | Pol107 | kabel CYKY-J 5x1,5 mm2 | m | 20 | 14.7 | 294
63 | K | Pol108 | kabel CYKY-J 3x1,5 mm2 | m | 80 | 9 | 720
64 | K | Pol109 | kabel sdělovací TCEKFY 8x1 | m | 65 | 52.7 | 3425.5
65 | K | Pol61 | kabel sdělovací TCEKFY 4x1 | m | 400 | 39 | 15600
66 | K | Pol62 | PVC chránička DN 75 | m | 40 | 22.6 | 904
67 | K | Pol84 | výstražná folie PVC | m | 40 | 2 | 80
68 | K | Pol64 | zemnící pásek FeZn 30x4 vč. svorek | m | 25 | 26 | 650
69 | K | Pol65 | pozinkovaný drát FeZn d10 vč. svorek | m | 20 | 18.1 | 362
70 | K | Pol66 | ekvipotenciální svorkovnice | kus | 1 | 233.6 | 233.6
71 | K | Pol67 | vodič CY4 zž | m | 30 | 8.3 | 249
72 | K | Pol110 | nosný a spojovací materiál | sada | 1 | 6259.5 | 6259.5
73 | K | Pol111 | drobný elektroinstalační materiál a ostatní materiál | sada | 1 | 292.5 | 292.5
74 | K | Pol112 | podružný materiál 3% | sada | 1 | 591.8 | 591.8
| D | D 1.4 | Přidružené práce |  |  |  | 127809.1
75 | K | Pol113 | Montáž, zapojení, oživení výše uvedených zařízení, zaškolení obsluhy | kpl | 1 | 56777.1 | 56777.1
76 | K | Pol114 | Software pro řízení aplikace vč. oživení a odladění | kpl | 1 | 25760 | 25760
77 | K | Pol114a | Software pro bilanční vyhodnocení zadržených a vypouštěných vod | kpl | 1 | 11200 | 11200
78 | K | Pol115 | Software pro přenos dat na dispečink vč. oživení a odladění | kpl | 1 | 11200 | 11200
79 | K | Pol116 | Projekt skutečného provedení (tištěný+CD) | kpl | 1 | 9280 | 9280
80 | K | Pol117 | Komplexní zkoušky | kpl | 1 | 4640 | 4640
81 | K | Pol118 | Výchozí revize el. zařízení | kpl | 1 | 5568 | 5568
82 | K | Pol119 | PPV 6%, (montážní materiál, montáž) | kpl | 1 | 3384 | 3384
| D | D 1.5 | Zemní práce |  |  |  | 18689.4
83 | K | Pol78 | Vytyč.trati kab.vedení ve volném terénu | kpl | 1 | 176.4 | 176.4
84 | K | Pol79 | Výkop a zához kabel.rýhy šířka 35 cm,hloubka 80cm, tř.zeminy 3, kabel.lože z kop.písku rýha 35cm tl.10cm, fólie výstražná z PVC šířky 33cm, provizorní úprava terénu zem.tř.3 | m | 60 | 273.9 | 16434
85 | K | Pol80 | Geodetické zaměření skutečné trasy kabelu | kpl | 1 | 2079 | 2079

## PS 40.3 - Přenos dat
| List obsahuje: |  | 1) Krycí list soupisu | 2) Rekapitulace |  |  | 3) Soupis prací | Zpět na list:
KRYCÍ LIST SOUPISU
Stavba:
#REF!
Objekt:
UČ 1 - RETENČNÍ NÁDRŽE RN1A, RN1B, RN1D
Soupis:
PS 40 - RETENČNÍ NÁDRŽ RN1D
Úroveň 3:
PS 40.3 - Přenos dat
| KSO: |  | 827 22 |  |  | CC-CZ:
| Místo: |  | HRANICE - DRAHOTUŠE |  |  | Datum: | 6.4.2016
| Zadavatel: |  |  |  |  | IČ:
|  | VODOVODY A KANALIZACE PŘEROV a.s. |  |  |  | DIČ:
| Uchazeč: |  |  |  |  | IČ: | 46342796
|  | #REF! |  |  |  | DIČ: | CZ46342796
| Projektant: |  |  |  |  | IČ:
|  | JV PROJEKT VH s.r.o., BRNO |  |  |  | DIČ:
Poznámka:
| Cena bez DPH | [5 empty] | 56380
|  |  | Základ daně |  |  | Sazba daně | Výše daně
| DPH | základní | #REF! |  |  | 21% | #REF!
|  | snížená | #REF! |  |  | 15% | #REF!
|  | zákl. přenesená | #REF! |  |  | 21% | 0
|  | sníž. přenesená | #REF! |  |  | 15% | 0
|  | nulová | #REF! |  |  | 0% | 0
| Cena s DPH |  |  | v | CZK |  | #REF!
REKAPITULACE ČLENĚNÍ SOUPISU PRACÍ
Stavba:
#REF!
Objekt:
UČ 1 - RETENČNÍ NÁDRŽE RN1A, RN1B, RN1D
Soupis:
PS 40 - RETENČNÍ NÁDRŽ RN1D
Úroveň 3:
PS 40.3 - Přenos dat
Místo: |  |  | HRANICE - DRAHOTUŠE |  |  | Datum: | 6.4.2016
Zadavatel: |  |  | VODOVODY A KANALIZACE PŘEROV a.s. |  |  | Projektant: | JV PROJEKT VH s.r.o., BRNO
Uchazeč: |  |  | #REF!
Kód dílu - Popis | [6 empty] | Cena celkem [CZK]
Náklady soupisu celkem | [6 empty] | 56380
| D1 - RETENČNÍ NÁDRŽ RN1B | [5 empty] | 56380
| D2 - Montážní materiál | [5 empty] | 896
| D3 - Dozbrojení rozvaděče RMS2 | [5 empty] | 15904
| D4 - Přidružené práce | [5 empty] | 39580
SOUPIS PRACÍ
Stavba:
ZLEPŠENÍ EKOLOGICKÉHO STAVU ŘEKY BEČVY V HRANICÍCH
Objekt:
UČ 1 - RETENČNÍ NÁDRŽE RN1A, RN1B, RN1D
Soupis:
PS 40 - RETENČNÍ NÁDRŽ RN1D
Úroveň 3:
PS 40.3 - Přenos dat
Místo: |  |  | HRANICE - DRAHOTUŠE |  |  | Datum: | 6.4.2016
Zadavatel: |  |  | VODOVODY A KANALIZACE PŘEROV a.s. |  |  | Projektant: | JV PROJEKT VH s.r.o., BRNO
Uchazeč: |  |  | OHL ŽS, a.s.
PČ | Typ | Kód | Popis | MJ | Množství | J.cena [CZK] | Cena celkem [CZK] | Cenová soustava
Náklady soupisu celkem | [6 empty] | 56380
| D | D1 | RETENČNÍ NÁDRŽ RN1B |  |  |  | 56380
| D | D2 | Montážní materiál |  |  |  | 896
1 | M | Pol4 | Anténa magnetická, kabel | kus | 1 | 630 | 630
2 | M | Pol5 | Drobný elektroinstalační materiál a ostatní materiál potřebný pro dokončení díla | kpl | 1 | 240 | 240
3 | M | 1.2 | Podružný materiál 3% | sada | 1 | 26 | 26
| D | D3 | Dozbrojení rozvaděče RMS2 |  |  |  | 15904
4 | M | Pol6 | Modem pro přenos dat na dispečink dle standartu provozovatele zdroj se zálohováním, akumulátor 12Ah napájecí kabel, držák aku, převodník RS485 | kus | 1 | 15700 | 15700
5 | M | 1.3 | Nastavení parametrů sítě pro modem | kpl | 1 | 204 | 204
| D | D4 | Přidružené práce |  |  |  | 39580
6 | K | 2 | Montáž, zapojení, oživení výše uvedených zařízení, zaškolení obsluhy | kpl | 1 | 4480 | 4480
7 | K | 3 | Zpracování dat a vizualizace na kanalizačním dispečinku provozovatele | kpl | 1 | 17920 | 17920
8 | K | 4 | Software pro dálkové řízení dle požadavku provozovatele vč. oživení a odladění | kpl | 1 | 13440 | 13440
9 | K | 5 | Komplexní zkoušky | kpl | 1 | 1500 | 1500
10 | K | 6 | PPV 6%, (montážní materiál, montáž) | kpl | 1 | 2240 | 2240

## 991 - OSTATNÍ NÁKLADY
| List obsahuje: |  | 1) Krycí list soupisu | 2) Rekapitulace |  |  | 3) Soupis prací | Zpět na list:
KRYCÍ LIST SOUPISU
Stavba:
#REF!
Objekt:
UČ 1 - RETENČNÍ NÁDRŽE RN1A, RN1B, RN1D
Soupis:
991 - OSTATNÍ NÁKLADY
| KSO: |  | 827 22 |  |  | CC-CZ:
| Místo: |  | HRANICE - DRAHOTUŠE |  |  | Datum: | 6.4.2016
| Zadavatel: |  |  |  |  | IČ:
|  | VODOVODY A KANALIZACE PŘEROV a.s. |  |  |  | DIČ:
| Uchazeč: |  |  |  |  | IČ: | 46342796
|  | #REF! |  |  |  | DIČ: | CZ46342796
| Projektant: |  |  |  |  | IČ:
|  | JV PROJEKT VH s.r.o., BRNO |  |  |  | DIČ:
Poznámka:
| Cena bez DPH | [5 empty] | 1577000
|  |  | Základ daně |  |  | Sazba daně | Výše daně
| DPH | základní | #REF! |  |  | 21% | #REF!
|  | snížená | #REF! |  |  | 15% | #REF!
|  | zákl. přenesená | #REF! |  |  | 21% | 0
|  | sníž. přenesená | #REF! |  |  | 15% | 0
|  | nulová | #REF! |  |  | 0% | 0
| Cena s DPH |  |  | v | CZK |  | #REF!
REKAPITULACE ČLENĚNÍ SOUPISU PRACÍ
Stavba:
#REF!
Objekt:
UČ 1 - RETENČNÍ NÁDRŽE RN1A, RN1B, RN1D
Soupis:
991 - OSTATNÍ NÁKLADY
Místo: |  |  | HRANICE - DRAHOTUŠE |  |  | Datum: | 6.4.2016
Zadavatel: |  |  | VODOVODY A KANALIZACE PŘEROV a.s. |  |  | Projektant: | JV PROJEKT VH s.r.o., BRNO
Uchazeč: |  |  | #REF!
Kód dílu - Popis | [6 empty] | Cena celkem [CZK]
Náklady soupisu celkem | [6 empty] | 1577000
| OST - Ostatní | [5 empty] | 1577000
SOUPIS PRACÍ
Stavba:
ZLEPŠENÍ EKOLOGICKÉHO STAVU ŘEKY BEČVY V HRANICÍCH
Objekt:
UČ 1 - RETENČNÍ NÁDRŽE RN1A, RN1B, RN1D
Soupis:
991 - OSTATNÍ NÁKLADY
Místo: |  |  | HRANICE - DRAHOTUŠE |  |  | Datum: | 6.4.2016
Zadavatel: |  |  | VODOVODY A KANALIZACE PŘEROV a.s. |  |  | Projektant: | JV PROJEKT VH s.r.o., BRNO
Uchazeč: |  |  | OHL ŽS, a.s.
PČ | Typ | Kód | Popis | MJ | Množství | J.cena [CZK] | Cena celkem [CZK] | Cenová soustava
Náklady soupisu celkem | [6 empty] | 1577000
| D | OST | Ostatní |  |  |  | 1577000
1 | K | 011314000 | Archeologický dohled | kpl | 1 | 25000 | 25000 | CS ÚRS 2016 01
2 | K | 900600002 | Poplatky a naklády na zařízení staveniště vč. oplocení všech RN vč. kanceláře správce budovy | kpl | 1 | 240000 | 240000
3 | K | 0351030011 | Pronájem (zábor) veřejných ploch (RN1A, RN1D) | kpl | 1 | 250000 | 250000
4 | K | 9006000021 | Zajištění čištění veškeré stavení a dopravní techniky při výjezdu ze staveniště na veřejné komunikace po celou dobu stavby vč. čištění veřejné komunikace v případě znečištění | kpl | 1 | 85000 | 85000
5 | K | 900600029 | Zajištění vytýčení podzemních sítí dotčených stavbou | kpl | 1 | 25000 | 25000
6 | K | 900600004 | Zřízení a údržba dopr. značení po dobu výstavby, vrácení do pův. stavu | kpl | 1 | 25000 | 25000
7 | K | 9006000131 | Provedení revize kanalizace stok TV kamerou 2x vč. čištění | kpl | 1 | 40000 | 40000
8 | K | 9006000141 | Zkoušky a revize prokazující kvalitu díla dle platné legislativy, ČSN a vyjádření správců a vlastníků technické a dopravní infrastruktury k DSP, potřebné k předání díla a jeho uvedení do provozu | kpl | 1 | 260000 | 260000
9 | K | 9006000161 | Zpracování dokumentace skutečného provedení stavby 4x | kpl | 1 | 120000 | 120000
10 | K | 9006000162 | Geodetické zaměření skutečného provedení dílčích stavebních objektů, 6x v materializované podobě a 6x digitální podobě na CD/DVD v digitálních, editovatelných formátech vč. geometrických plánů 6X a vč. geometrické plány 6x | kpl | 1 | 140000 | 140000
11 | K | 9006000180 | Provozní řád u všech RN 4x | kpl | 1 | 67500 | 67500
12 | K | 9006000181 | Povodňový plán u všech RN | kpl | 1 | 80000 | 80000
13 | K | 9006000182 | Havarijní plán u RN1D | kpl | 1 | 13500 | 13500
14 | K | 9006000183 | Pasportizace objektů | kpl | 1 | 27000 | 27000
15 | K | 9006000184 | Kontrolní měření - monitoring deformace štětových stěn | kpl | 1 | 15000 | 15000
16 | K | 9006000185 | Kanalizační řád 4x | kpl | 1 | 27000 | 27000
17 | K | 900600023 | Uvedení do původního stavu poškozené zatravněné plochy | kpl | 1 | 27000 | 27000
18 | K | 0915040001 | Informační a propagační bilboard | kpl | 3 | 25000 | 75000
19 | K | 0915040002 | Pamětní desdka | kpl | 1 | 15000 | 15000
20 | K | 0915040003 | Náklady spojené s povinnou publicitou, informační tabule, internetová propagace, tiskoviny | kpl | 1 | 20000 | 20000

## 00 - OSTATNÍ
| List obsahuje: |  | 1) Krycí list soupisu | 2) Rekapitulace |  |  | 3) Soupis prací | Zpět na list:
KRYCÍ LIST SOUPISU
Stavba:
#REF!
Objekt:
UČ 2 - POD KŘIVÝM A HAVLÍČKOVA ULICE - SPLAŠKOVÁ KANALIZACE
Soupis:
00 - OSTATNÍ
| KSO: |  |  |  |  | CC-CZ:
| Místo: |  | HRANICE - DRAHOTUŠE |  |  | Datum: | 6.4.2016
| Zadavatel: |  |  |  |  | IČ:
|  | VODOVODY A KANALIZACE PŘEROV a.s. |  |  |  | DIČ:
| Uchazeč: |  |  |  |  | IČ: | 46342796
|  | #REF! |  |  |  | DIČ: | CZ46342796
| Projektant: |  |  |  |  | IČ:
|  | PROJEKTY VODAM s.r.o. HRANICE |  |  |  | DIČ:
Poznámka:
| Cena bez DPH | [5 empty] | 726500
|  |  | Základ daně |  |  | Sazba daně | Výše daně
| DPH | základní | #REF! |  |  | 21% | #REF!
|  | snížená | #REF! |  |  | 15% | #REF!
|  | zákl. přenesená | #REF! |  |  | 21% | 0
|  | sníž. přenesená | #REF! |  |  | 15% | 0
|  | nulová | #REF! |  |  | 0% | 0
| Cena s DPH |  |  | v | CZK |  | #REF!
REKAPITULACE ČLENĚNÍ SOUPISU PRACÍ
Stavba:
#REF!
Objekt:
UČ 2 - POD KŘIVÝM A HAVLÍČKOVA ULICE - SPLAŠKOVÁ KANALIZACE
Soupis:
00 - OSTATNÍ
Místo: |  |  | HRANICE - DRAHOTUŠE |  |  | Datum: | 6.4.2016
Zadavatel: |  |  | VODOVODY A KANALIZACE PŘEROV a.s. |  |  | Projektant: | PROJEKTY VODAM s.r.o. HRANICE
Uchazeč: |  |  | #REF!
Kód dílu - Popis | [6 empty] | Cena celkem [CZK]
Náklady soupisu celkem | [6 empty] | 726500
| VN - Vedlejší náklady | [5 empty] | 220750
| ON - Ostatní náklady | [5 empty] | 505750
SOUPIS PRACÍ
Stavba:
ZLEPŠENÍ EKOLOGICKÉHO STAVU ŘEKY BEČVY V HRANICÍCH
Objekt:
UČ 2 - POD KŘIVÝM A HAVLÍČKOVA ULICE - SPLAŠKOVÁ KANALIZACE
Soupis:
00 - OSTATNÍ
Místo: |  |  | HRANICE - DRAHOTUŠE |  |  | Datum: | 6.4.2016
Zadavatel: |  |  | VODOVODY A KANALIZACE PŘEROV a.s. |  |  | Projektant: | PROJEKTY VODAM s.r.o. HRANICE
Uchazeč: |  |  | OHL ŽS, a.s.
PČ | Typ | Kód | Popis | MJ | Množství | J.cena [CZK] | Cena celkem [CZK] | Cenová soustava
Náklady soupisu celkem | [6 empty] | 726500
| D | VN | Vedlejší náklady |  |  |  | 220750
1 | K | 005111020R | Vytyčení stavby | Soubor | 1 | 8000 | 8000 | RTS
2 | K | 005111021R | Vytyčení inženýrských sítí | Soubor | 1 | 9000 | 9000 | RTS
| VV |  | Povinnost aktualizovat a udržovat v platnosti po celou dobu stavby.
| VV |  | 1 |  | 1
| VV |  | Součet |  | 1
3 | K | 005111030R | Zaměření skutečného stavu | Soubor | 1 | 35000 | 35000 | RTS
4 | K | 005121016R | Vybudování zařízení staveniště pro JKSO 827 | Soubor | 1 | 20250 | 20250 | RTS
| VV |  | Vybudování zpevněných ploch pro skladování materiálu, doprava a osazení kontejnerů pro skladování.
| VV |  | Sejmutí ornice, hrubá úprava terénu a zpevnění ploch pro osazení objektů sociálního zařízení staveniště a kanceláří stavby.
| VV |  | Doprava a osazení mobilních buněk sociálního zařízení – umývárny, toalety, šatny.
| VV |  | Doprava a osazení lávek pro chodce do 2 m délky, mostů do 5 délky.
| VV |  | Zřízení osvětlení staveniště (včetně stožárů a osvětlovacích těles).
| VV |  | Zřízení dočasných ochranných zařízení (plachty, stěny, stany), jestliže jsou vyžadovány technologií montáže.
| VV |  | Náhradní zdroj elektrické energie.
| VV |  | 1 |  | 1
| VV |  | Součet |  | 1
5 | K | 005121026R | Provoz zařízení staveniště pro JKSO 827 | Soubor | 1 | 67500 | 67500 | RTS
| VV |  | Opotřebení nebo pronájem skladovacích kontejnerů.
| VV |  | Opotřebení a údržba nebo pronájem sociálního zařízení – umývárny, toalety, šatny.
| VV |  | Opotřebení lávek pro chodce do 2 m délky, mostů do 5 délky.
| VV |  | Spotřeba vody a elektrické energie pro potřebu sociálních zařízení a kanceláří stavby.
| VV |  | Pronájem, opotřebení a spotřeba pohonných hmot náhradního zdroje elektrické energie.
| VV |  | Úklid v prostorách sociálního zařízení a kanceláří stavby.
| VV |  | Opotřebení dočasných ochranných zařízení (plachty, stěny, stany).
| VV |  | Spotřeba vody a elektrické energie, nebo pohonných hmot pro potřebu sociálních zařízení a kanceláří stavby.
| VV |  | 1 |  | 1
| VV |  | Součet |  | 1
6 | K | 005121036R | Odstranění zařízení staveniště pro JKSO 827 | Soubor | 1 | 20250 | 20250 | RTS
| VV |  | Odvoz kontejnerů pro skladování a uvedení zpevněných ploch pro skladování do původního stavu.
| VV |  | Uvedení zpevněných ploch pro osazení objektů sociálního zařízení staveniště a kanceláří stavby do původního stavu.
| VV |  | Případné ohumusování.
| VV |  | Odvoz mobilních buněk sociálního zařízení, nebo uvedení do původního stavu prostor pronajatých.
| VV |  | Odvoz provizorních mostů a lávek.
| VV |  | Zrušení vnitrostaveništního rozvodu energie včetně rozvaděčů a osvětlení staveniště (včetně stožárů a osvětlovacích těles).
| VV |  | Odvoz náhradního zdroje.
| VV |  | 1 |  | 1
| VV |  | Součet |  | 1
7 | K | 005122010R | Provoz objednatele | Soubor | 1 | 40500 | 40500 | RTS
| VV |  | Náklady na ztížené provádění stavebních prací v důsledku nepřerušeného provozu na staveništi nebo v případech nepřerušeného provozu v objektech v ni
| VV |  | 1 |  | 1
| VV |  | Součet |  | 1
8 | K | 005122T1 | Provozní vlivy | Soubor | 1 | 20250 | 20250 | Vlastní
| VV |  | Náklady na ztížené podmínky provádění tam, kde jsou stavební práce zcela nebo zčásti omezovány provozem jiných osob.
| VV |  | Vypracování protipovodňového plánu zhotovitelem pro zařízení staveniště.
| VV |  | 1 |  | 1
| VV |  | Součet |  | 1
| D | ON | Ostatní náklady |  |  |  | 505750
9 | K | 005122T15 | Archeologický dohled | Soubor | 1 | 10000 | 10000 | Vlastní
10 | K | 005124T | Čištění komunikací v průběhu stavby | Soubor | 1 | 40500 | 40500 | Vlastní
| VV |  | Včetně opravy a údržby komunikací užívaných v průběhu stavby.
| VV |  | 1 |  | 1
| VV |  | Součet |  | 1
11 | K | 005211030R | Dočasná dopravní opatření | Soubor | 1 | 27000 | 27000 | RTS
| VV |  | Náklady na vyhotovení návrhu dočasného dopravního značení,dopravní uzavírky, jejich projednání s dotčenými orgány a organizacemi, dodání dopravních
| VV |  | 1 |  | 1
| VV |  | Součet |  | 1
12 | K | 00523 R | Zkoušky a revize | Soubor | 1 | 121500 | 121500 | RTS
| VV |  | Náklady zhotovitele, související s prováděním zkoušek a revizí předepsaných technickými normami nebo objednatelem a které jsou pro provedení díla ne
| VV |  | Kamerové zkoušky,zkoušky hutnění únosnosti podloží,zkoušky hutnění úprav komunikací dle TP 146,zkoušky vytěženého štěrku z retenčních nádrží,zkoušky
| VV |  | 1 |  | 1
| VV |  | Součet |  | 1
13 | K | 005231040R | Provozní řády | Soubor | 1 | 33750 | 33750 | RTS
| VV |  | Náklady zhotovitele na vypracování provozních řádů pro zkušební či trvalý provoz včetně nákladů na předání všech návodů k obsluze a údržbě pro techn
| VV |  | Dopracování kanalizačního řádu.Provozní a kanalizační řád vyhotovený ve 4 ks paré.
| VV |  | 1 |  | 1
| VV |  | Součet |  | 1
14 | K | 00524 R | Předání a převzetí díla | Soubor | 1 | 45000 | 45000 | RTS
| VV |  | Náklady zhotovitele, které vzniknou v souvislosti s povinnostmi zhotovitele při předání a převzetí díla.
| VV |  | 1 |  | 1
| VV |  | Součet |  | 1
15 | K | 005241010R | Dokumentace skutečného provedení | Soubor | 1 | 65000 | 65000 | RTS
| VV |  | Náklady na vyhotovení dokumentace skutečného provedení stavby a její předání objednateli v požadované formě a požadovaném počtu.
| VV |  | Dokumentace skutečného provedení vyhotovená ve 4 ks paré.
| VV |  | 1 |  | 1
| VV |  | Součet |  | 1
16 | K | 005241020R | Geodetické zaměření skutečného provedení | Soubor | 1 | 40000 | 40000 | RTS
| VV |  | Náklady na provedení skutečného zaměření stavby v rozsahu nezbytném pro zápis změny do katastru nemovitostí.
| VV |  | Geometrické plány pro vklad služebnosti.Vyhotovení v 6 ks paré.
| VV |  | 1 |  | 1
| VV |  | Součet |  | 1
17 | K | 005241020T | Pasportizace objektů | Soubor | 1 | 27000 | 27000 | Vlastní
18 | K | 005241033T | Zabezpečení sloupů NN do vzdálenosti 2 m; dle vyjádření ČEZ | Soubor | 1 | 81000 | 81000 | Vlastní
| VV |  | Při realizaci stavby,po zjištění skutečného stavu v terénu
| VV |  | 1 |  | 1
| VV |  | Součet |  | 1
19 | K | 005281010R | Propagace | Soubor | 1 | 15000 | 15000 | RTS
| VV |  | Náklady spojené s povinnou publicitou, pokud ji objednatel požaduje. Zahrnuje zejména náklady na propagační a informační billboardy, tabule, interne
| VV |  | 1 |  | 1
| VV |  | Součet |  | 1

## SO 01.1 - splašková kanal...
| List obsahuje: |  | 1) Krycí list soupisu | 2) Rekapitulace |  |  | 3) Soupis prací | Zpět na list:
KRYCÍ LIST SOUPISU
Stavba:
#REF!
Objekt:
UČ 2 - POD KŘIVÝM A HAVLÍČKOVA ULICE - SPLAŠKOVÁ KANALIZACE
Soupis:
SO 01 - SPLAŠKOVÁ KANALIZACE
Úroveň 3:
SO 01.1 - splašková kanalizace - gravitační stoky
| KSO: |  | 827 21 |  |  | CC-CZ:
| Místo: |  | HRANICE - DRAHOTUŠE |  |  | Datum: | 6.4.2016
| Zadavatel: |  |  |  |  | IČ:
|  | VODOVODY A KANALIZACE PŘEROV a.s. |  |  |  | DIČ:
| Uchazeč: |  |  |  |  | IČ: | 46342796
|  | #REF! |  |  |  | DIČ: | CZ46342796
| Projektant: |  |  |  |  | IČ:
|  | PROJEKTY VODAM s.r.o. HRANICE |  |  |  | DIČ:
Poznámka:
| Cena bez DPH | [5 empty] | 11346677.98
|  |  | Základ daně |  |  | Sazba daně | Výše daně
| DPH | základní | #REF! |  |  | 21% | #REF!
|  | snížená | #REF! |  |  | 15% | #REF!
|  | zákl. přenesená | #REF! |  |  | 21% | 0
|  | sníž. přenesená | #REF! |  |  | 15% | 0
|  | nulová | #REF! |  |  | 0% | 0
| Cena s DPH |  |  | v | CZK |  | #REF!
REKAPITULACE ČLENĚNÍ SOUPISU PRACÍ
Stavba:
#REF!
Objekt:
UČ 2 - POD KŘIVÝM A HAVLÍČKOVA ULICE - SPLAŠKOVÁ KANALIZACE
Soupis:
SO 01 - SPLAŠKOVÁ KANALIZACE
Úroveň 3:
SO 01.1 - splašková kanalizace - gravitační stoky
Místo: |  |  | HRANICE - DRAHOTUŠE |  |  | Datum: | 6.4.2016
Zadavatel: |  |  | VODOVODY A KANALIZACE PŘEROV a.s. |  |  | Projektant: | PROJEKTY VODAM s.r.o. HRANICE
Uchazeč: |  |  | #REF!
Kód dílu - Popis | [6 empty] | Cena celkem [CZK]
Náklady soupisu celkem | [6 empty] | 11346677.98
| HSV - Práce a dodávky HSV | [5 empty] | 11294851.18
| 1 - Zemní práce | [5 empty] | 5027510.37
| 11 - Přípravné a přidružené práce | [5 empty] | 808896.29
| 2 - Základy a zvláštní zakládání | [5 empty] | 56897.68
| 4 - Vodorovné konstrukce | [5 empty] | 343854.58
| 5 - Komunikace | [5 empty] | 1379576.05
| 8 - Trubní vedení | [5 empty] | 3350144.29
| 99 - Staveništní přesun hmot | [5 empty] | 327971.92
| M - Práce a dodávky M | [5 empty] | 51826.8
| M23 - Montáže potrubí | [5 empty] | 51826.8
SOUPIS PRACÍ
Stavba:
ZLEPŠENÍ EKOLOGICKÉHO STAVU ŘEKY BEČVY V HRANICÍCH
Objekt:
UČ 2 - POD KŘIVÝM A HAVLÍČKOVA ULICE - SPLAŠKOVÁ KANALIZACE
Soupis:
SO 01 - SPLAŠKOVÁ KANALIZACE
Úroveň 3:
SO 01.1 - splašková kanalizace - gravitační stoky
Místo: |  |  | HRANICE - DRAHOTUŠE |  |  | Datum: | 6.4.2016
Zadavatel: |  |  | VODOVODY A KANALIZACE PŘEROV a.s. |  |  | Projektant: | PROJEKTY VODAM s.r.o. HRANICE
Uchazeč: |  |  | OHL ŽS, a.s.
PČ | Typ | Kód | Popis | MJ | Množství | J.cena [CZK] | Cena celkem [CZK] | Cenová soustava
Náklady soupisu celkem | [6 empty] | 11346677.98
| D | HSV | Práce a dodávky HSV |  |  |  | 11294851.18
| D | 1 | Zemní práce |  |  |  | 5027510.37
1 | K | 115101201R00 | Čerpání vody na výšku do 10 m, přítok do 500 l předpoklad | hod | 560 | 39 | 21840 | RTS
| VV |  | 70*8 |  | 560
| VV |  | Součet |  | 560
2 | K | 115101341R00 | Pohotovost čerp.soupravy, výška 50 m, přítok 500 l předpoklad | den | 70 | 69.7 | 4879 | RTS
3 | K | 119001401R00 | Dočasné zajištění ocelového potrubí do DN 200 mm | m | 76 | 132.4 | 10062.4 | RTS
| VV |  | "S-1 :" 2*2,00 |  | 4
| VV |  | "S-1-2 :" 1*2,00 |  | 2
| VV |  | "S-2 :" 31*2,00 |  | 62
| VV |  | "S-2-1 :" 1*2,00 |  | 2
| VV |  | "S-2-2 :" 1*2,00 |  | 2
| VV |  | "S-2-3 :" 1*2,00 |  | 2
| VV |  | "S-2-5 :" 1*2,00 |  | 2
| VV |  | Součet |  | 76
4 | K | 119001421R00 | Dočasné zajištění kabelů - do počtu 3 kabelů | m | 46 | 69.7 | 3206.2 | RTS
| VV |  | "S-1 : "5*2,00 |  | 10
| VV |  | "S-1-2 :" 1*2,00 |  | 2
| VV |  | "S-2 :" 13*2,00 |  | 26
| VV |  | "S-2-2 :" 3*2,00 |  | 6
| VV |  | "S-2-3 :" 1*2,00 |  | 2
| VV |  | Součet |  | 46
5 | K | 120001101R00 | Příplatek za ztížení vykopávky v blízkosti vedení | m3 | 243.1 | 111.5 | 27105.65 | RTS
| VV |  | potrubí: :
| VV |  | S-1 : 2*2,00*1,10*2,00
| VV |  | S-1-2 : 1*2,00*1,10*2,00
| VV |  | S-2 : 31*2,00*1,10*2,00
| VV |  | S-2-1 : 1*2,00*1,10*2,00
| VV |  | S-2-2 : 1*2,00*1,10*2,00
| VV |  | S-2-3 : 1*2,00*1,10*2,00
| VV |  | S-2-5 : 1*2,00*1,10*2,00
| VV |  | kabely: :
| VV |  | S-1 : 5*2,00*1,10*1,50
| VV |  | S-1-2 : 1*2,00*1,10*1,50
| VV |  | S-2 : 13*2,00*1,10*1,50
| VV |  | S-2-2 : 3*2,00*1,10*1,50
| VV |  | S-2-3 : 1*2,00*1,10*1,50
| VV |  | 243,1 |  | 243.1
| VV |  | Součet |  | 243.1
6 | K | 121101102R00 | Sejmutí ornice s přemístěním přes 50 do 100 m | m3 | 118.391 | 64.1 | 7588.86 | RTS
| VV |  | S-1 : (13,50+146,20)*1,10*0,15
| VV |  | rozšíření pro šachty : 5*0,70*2,50*0,15
| VV |  | S-1-2 : 83,30*1,10*0,15
| VV |  | rozšíření pro šachty : 4*1,40*2,50*0,15
| VV |  | S-2 : 53,70*1,10*0,15
| VV |  | rozšíření pro šachty : 3*1,40*2,50*0,15
| VV |  | S-2-1 : 111,80*1,10*0,15
| VV |  | rozšíření pro šachty : 4*1,40*2,50*0,15
| VV |  | S-2-2 : 118,70*1,10*0,15
| VV |  | rozšíření pro šachty : 2*1,40*2,50*0,15
| VV |  | přípojky zeleň : 88,00*1,10*0,15
| VV |  | přípojka Střelnice : 53,00*1,10*0,15
| VV |  | 118,391 |  | 118.391
| VV |  | Součet |  | 118.391
7 | K | 132101213R00 | Hloubení rýh š.do 200 cm hor.2 do 10000 m3,STROJNĚ | m3 | 2070.422 | 250.8 | 519261.84 | RTS
| VV |  | S-1-zeleň souběh : 13,50*1,10*(2,70-0,15)/100*50
| VV |  | rozšíření pro šachty : 1*0,70*2,50*(2,70-0,15)/100*50
| VV |  | ACO 11 souběh : 289,50*1,10*(2,75-0,45)/100*50
| VV |  | rozšíření pro šachty : 7*0,70*2,50*(2,75-0,45)/100*50
| VV |  | zeleň souběh : 146,20*1,10*(2,40-0,15)/100*50
| VV |  | rozšíření pro šachty : 4*0,70*2,50*(2,40-0,15)/100*50
| VV |  | S-1-2 - ACO 11 : 3,00*1,10*(2,20-0,45)/100*50
| VV |  | zeleň : 83,30*1,10*(2,20-0,15)/100*50
| VV |  | rozšíření pro šachty : 4*1,40*2,50*(2,20-0,15)/100*50
| VV |  | S-2 -asf.recaklát : 189,40*1,10*(2,40-0,30)/100*30
| VV |  | rozšíření pro šachty : 7*1,40*2,50*(2,40-0,30)/100*30
| VV |  | asf.recyklát souběh : 8,10*1,10*(2,40-0,30)/100*30
| VV |  | zeleň : 53,70*1,10*(2,40-0,15)/100*30
| VV |  | rozšíření pro šachty : 3*1,40*2,50*(2,40-0,30)/100*30
| VV |  | asf.recyklát souběh : 150,00*1,10*(2,50-0,30)/100*30
| VV |  | rozšíření pro šachty : 5*0,70*2,50*(2,50-0,30)/100*30
| VV |  | asf.recyklát souběh : 100,00*1,10*(3,80-0,30)/100*30
| VV |  | rozšíření pro šachty : 5*0,70*2,50*(3,80-0,30)/100*30
| VV |  | asf.recyklát souběh : 384,50*1,10*(2,40-0,30)/100*30
| VV |  | rozšíření pro šachty : 22*0,70*2,50*(2,40-0,30)/100*30
| VV |  | S-2-1 -asf.recyklát : 2,20*1,10*(2,30-0,30)/100*30
| VV |  | zeleň : 111,80*1,10*(2,30-0,15)/100*30
| VV |  | rozšíření pro šachty : 4*1,40*2,50*(2,30-0,15)/100*30
| VV |  | S-2-2 -asf.recyklát : 1,00*1,10*(2,30-0,30)/100*30
| VV |  | štěrk : 83,30*1,10*2,30/100*30
| VV |  | rozšíření pro šachty : 3*1,40*2,50*2,30/100*30
| VV |  | zeleň : 118,70*1,10*(2,30-0,15)/100*30
| VV |  | rozšíření pro šachty : 2*1,40*2,50*(2,30-0,15)/100*30
| VV |  | S-2-3 -asf.recyklát : 1,00*1,10*(2,40-0,30)/100*30
| VV |  | dlaž.kostky : 132,00*1,10*(2,40-0,29)/100*30
| VV |  | rozšíření pro šachty : 3*1,40*2,50*(2,40-0,29)/100*30
| VV |  | S-2-5 -asf.recyklát : 2,00*1,10*(2,25-0,30)/100*30
| VV |  | rozšíření pro šachty : 1*1,40*2,50*(2,25-0,30)/100*30
| VV |  | štěrk : 112,00*1,10*2,25/100*30
| VV |  | rozšíření pro šachty : 4*1,40*2,50*2,25/100*30
| VV |  | přípojky ACO 11 : 20,00*1,10*(2,00-0,45)/100*50
| VV |  | přípojky asf.recyklát : 105,00*1,10*(2,00-0,30)/100*30
| VV |  | přípojky štěrk : 26,50*1,10*2,00/100*30
| VV |  | přípojky dlaž.kostky : 15,50*1,10*(2,00-0,29)/100*30
| VV |  | přípojky zeleň : 88,00*1,10*(2,00-0,15)/100*30
| VV |  | přípojka Střelnice : 53,00*1,10*(1,50-0,15)/100*50
| VV |  | 2070,422 |  | 2070.422
| VV |  | Součet |  | 2070.422
8 | K | 132201213R00 | Hloubení rýh š.do 200 cm hor.3 do 10000 m3,STROJNĚ | m3 | 3742.006 | 250.8 | 938495.1 | RTS
| VV |  | S-1-zeleň souběh : 13,50*1,10*(2,70-0,15)/100*50
| VV |  | rozšíření pro šachty : 1*0,70*2,50*(2,70-0,15)/100*50
| VV |  | ACO 11 souběh : 289,50*1,10*(2,75-0,45)/100*50
| VV |  | rozšíření pro šachty : 7*0,70*2,50*(2,75-0,45)/100*50
| VV |  | zeleň souběh : 146,20*1,10*(2,40-0,15)/100*50
| VV |  | rozšíření pro šachty : 4*0,70*2,50*(2,40-0,15)/100*50
| VV |  | S-1-2 - ACO 11 : 3,00*1,10*(2,20-0,45)/100*50
| VV |  | zeleň : 83,30*1,10*(2,20-0,15)/100*50
| VV |  | rozšíření pro šachty : 4*1,40*2,50*(2,20-0,15)/100*50
| VV |  | S-2 -asf.recyklát : 189,40*1,10*(2,40-0,30)/100*70
| VV |  | rozšíření pro šachty : 7*1,40*2,50*(2,40-0,30)/100*70
| VV |  | asf.recyklát souběh : 8,10*1,10*(2,40-0,30)/100*70
| VV |  | zeleň : 53,70*1,10*(2,40-0,15)/100*70
| VV |  | rozšíření pro šachty : 3*1,40*2,50*(2,40-0,30)/100*70
| VV |  | asf.recyklát souběh : 150,00*1,10*(2,50-0,30)/100*70
| VV |  | rozšíření pro šachty : 5*0,70*2,50*(2,50-0,30)/100*70
| VV |  | asf.recyklát souběh : 100,00*1,10*(3,80-0,30)/100*70
| VV |  | rozšíření pro šachty : 5*0,70*2,50*(3,80-0,30)/100*70
| VV |  | asf.recyklát souběh : 384,50*1,10*(2,40-0,30)/100*70
| VV |  | rozšíření pro šachty : 22*0,70*2,50*(2,40-0,30)/100*70
| VV |  | S-2-1 -asf.recyklát : 2,20*1,10*(2,30-0,30)/100*70
| VV |  | zeleň : 111,80*1,10*(2,30-0,15)/100*70
| VV |  | rozšíření pro šachty : 4*1,40*2,50*(2,30-0,15)/100*70
| VV |  | S-2-2 -asf.recyklát : 1,00*1,10*(2,30-0,30)/100*70
| VV |  | štěrk : 83,30*1,10*2,30/100*70
| VV |  | rozšíření pro šachty : 3*1,40*2,50*2,30/100*70
| VV |  | zeleň : 118,70*1,10*(2,30-0,15)/100*70
| VV |  | rozšíření pro šachty : 2*1,40*2,50*(2,30-0,15)/100*70
| VV |  | S-2-3 -asf.recyklát : 1,00*1,10*(2,40-0,30)/100*70
| VV |  | dlaž.kostky : 132,00*1,10*(2,40-0,29)/100*70
| VV |  | rozšíření pro šachty : 3*1,40*2,50*(2,40-0,29)/100*70
| VV |  | S-2-5 -asf.recyklát : 2,00*1,10*(2,25-0,30)/100*70
| VV |  | rozšíření pro šachty : 1*1,40*2,50*(2,25-0,30)/100*70
| VV |  | štěrk : 112,00*1,10*2,25/100*70
| VV |  | rozšíření pro šachty : 4*1,40*2,50*2,25/100*70
| VV |  | přípojky ACO 11 : 20,00*1,10*(2,00-0,45)/100*50
| VV |  | přípojky asf.recyklát : 105,00*1,10*(2,00-0,30)/100*30
| VV |  | přípojky štěrk : 26,50*1,10*2,00/100*70
| VV |  | přípojky dlaž.kostky : 15,50*1,10*(2,00-0,29)/100*70
| VV |  | přípojky zeleň : 88,00*1,10*(2,00-0,15)/100*70
| VV |  | přípojka Střelnice : 53,00*1,10*(1,50-0,15)/100*50
| VV |  | 3742,006 |  | 3742.006
| VV |  | Součet |  | 3742.006
9 | K | 132201219R00 | Příplatek za lepivost - hloubení rýh 200cm v hor.3 | m3 | 1871.003 | 5.6 | 10477.62 | RTS
| VV |  | 3742,0063/100*50 |  | 1871.003
| VV |  | Součet |  | 1871.003
10 | K | 151811416R00 | Montáž pažic.boxu standard dl.3m, š.2,5m, hl.2,4m | kus | 5 | 1404.3 | 7021.5 | RTS
11 | K | 151811420R00 | Montáž pažic.boxu extra dl.3,7m, š.2,5m, hl.3,9 m | kus | 5 | 2814.3 | 14071.5 | RTS
12 | K | 151813416R00 | Dmtž pažicího boxu standard dl.3m, š.2,5m, hl.2,4m | kus | 5 | 401.2 | 2006 | RTS
13 | K | 151813420R00 | Dmtž pažicího boxu extra dl.3,7m, š.2,5m, hl.3,9 m | kus | 5 | 803.9 | 4019.5 | RTS
14 | K | 161101101R00 | Svislé přemístění výkopku z hor.1-4 do 2,5 m | m3 | 2336.202 | 15.5 | 36211.13 | RTS
| VV |  | S-1 zeleň souběh : 146,20*1,10*(2,40-0,15)/100*50
| VV |  | rozšíření pro šachty : 4*0,70*2,50*(2,40-0,15)/100*50
| VV |  | S-1-2 - ACO 11 : 3,00*1,10*(2,20-0,45)/100*50
| VV |  | zeleň : 83,30*1,10*(2,20-0,15)/100*50
| VV |  | rozšíření pro šachty : 4*1,40*2,50*(2,20-0,15)/100*50
| VV |  | S-2 -asf.recyklát : 189,40*1,10*(2,40-0,30)/100*50
| VV |  | rozšíření pro šachty : 7*1,40*2,50*(2,40-0,30)/100*50
| VV |  | asf.recyklát souběh : 8,10*1,10*(2,40-0,30)/100*50
| VV |  | zeleň : 53,70*1,10*(2,40-0,15)/100*50
| VV |  | rozšíření pro šachty : 3*1,40*2,50*(2,40-0,30)/100*50
| VV |  | asf.recyklát souběh : 150,00*1,10*(2,50-0,30)/100*50
| VV |  | rozšíření pro šachty : 5*0,70*2,50*(2,50-0,30)/100*50
| VV |  | asf.recyklát souběh : 384,50*1,10*(2,40-0,30)/100*50
| VV |  | rozšíření pro šachty : 22*0,70*2,50*(2,40-0,30)/100*50
| VV |  | S-2-1 -asf.recyklát : 2,20*1,10*(2,30-0,30)/100*50
| VV |  | zeleň : 111,80*1,10*(2,30-0,15)/100*50
| VV |  | rozšíření pro šachty : 4*1,40*2,50*(2,30-0,15)/100*50
| VV |  | S-2-2 -asf.recyklát : 1,00*1,10*(2,30-0,30)/100*50
| VV |  | štěrk : 83,30*1,10*2,30/100*50
| VV |  | rozšíření pro šachty : 3*1,40*2,50*2,30/100*50
| VV |  | zeleň : 118,70*1,10*(2,30-0,15)/100*50
| VV |  | rozšíření pro šachty : 2*1,40*2,50*(2,30-0,15)/100*50
| VV |  | S-2-3 -asf.recyklát : 1,00*1,10*(2,40-0,30)/100*50
| VV |  | dlaž.kostky : 132,00*1,10*(2,40-0,29)/100*50
| VV |  | rozšíření pro šachty : 3*1,40*2,50*(2,40-0,29)/100*50
| VV |  | S-2-5 -asf.recyklát : 2,00*1,10*(2,25-0,30)/100*50
| VV |  | rozšíření pro šachty : 1*1,40*2,50*(2,25-0,30)/100*50
| VV |  | štěrk : 112,00*1,10*2,25/100*50
| VV |  | rozšíření pro šachty : 4*1,40*2,50*2,25/100*50
| VV |  | přípojky ACO 11 : 20,00*1,10*(2,00-0,45)/100*50
| VV |  | přípojky asf.recyklát : 105,00*1,10*(2,00-0,30)/100*50
| VV |  | přípojky štěrk : 26,50*1,10*2,00/100*50
| VV |  | přípojky dlaž.kostky : 15,50*1,10*(2,00-0,29)/100*50
| VV |  | přípojky zeleň : 88,00*1,10*(2,00-0,15)/100*50
| VV |  | přípojka Střelnice : 53,00*1,10*(1,50-0,15)/100*50
| VV |  | 2336,202 |  | 2336.202
| VV |  | Součet |  | 2336.202
15 | K | 161101102R00 | Svislé přemístění výkopku z hor.1-4 do 4,0 m | m3 | 526.158 | 25.8 | 13574.88 | RTS
| VV |  | S-1-zeleň : 13,50*1,10*(2,70-0,15)/100*50
| VV |  | rozšíření pro šachty : 1*0,70*2,50*(2,70-0,15)/100*50
| VV |  | ACO 11 : 289,50*1,10*(2,75-0,45)/100*50
| VV |  | rozšíření pro šachty : 7*0,70*2,50*(2,75-0,45)/100*50
| VV |  | S-2 -asf.recyklát : 100,00*1,10*(3,80-0,30)/100*30
| VV |  | rozšíření pro šachty : 5*0,70*2,50*(3,80-0,30)/100*30
| VV |  | 526,158 |  | 526.158
| VV |  | Součet |  | 526.158
16 | K | 162501102R00 | Vodorovné přemístění výkopku z hor.1-4 do 3000 m na meziskládku a zpět | m3 | 3350.652 | 68.1 | 228179.4 | RTS
| VV |  | na meziskládku a zpět
| VV |  | výkopek : 1616,1305*2
| VV |  | ornice : 118,39050
| VV |  | 3350,652 |  | 3350.652
| VV |  | Součet |  | 3350.652
17 | K | 162701105R00 | Vodorovné přemístění výkopku z hor.1-4 do 10000 m | m3 | 4196.298 | 181.1 | 759949.57 | RTS
| VV |  | trvalá skládka
| VV |  | (2070,4217+3742,0063)-1616,1305 |  | 4196.298
| VV |  | Součet |  | 4196.298
18 | K | 162701109R00 | Příplatek k vod. přemístění hor.1-4 za další 1 km | m3 | 12166.592 | 6.2 | 75432.87 | RTS
| VV |  | 4055,5305*3 |  | 12166.592
| VV |  | Součet |  | 12166.592
19 | K | 167101102R00 | Nakládání výkopku z hor.1-4 v množství nad 100 m3 | m3 | 1875.289 | 36.1 | 67697.93 | RTS
| VV |  | "výkopek :" 1756,8975 |  | 1756.898
| VV |  | "ornice :" 118,39050 |  | 118.391
| VV |  | Součet |  | 1875.289
20 | K | 171201201R00 | Uložení sypaniny na skládku | m3 | 937.644 | 7 | 6563.51 | RTS
| VV |  | "výkopek :" 1756,8975/2 |  | 878.449
| VV |  | "ornice :" 118,39050/2 |  | 59.195
| VV |  | Součet |  | 937.644
21 | K | 174101101R00 | Zásyp jam, rýh, šachet se zhutněním | m3 | 306.476 | 75.2 | 23047 | RTS
| VV |  | zásyp štěrkem
| VV |  | včetně strojního přemístění materiálu pro zásyp ze vzdálenosti do 10 m od okraje zásypu
| VV |  | S-2 -asf.recyklát : 189,40*1,10*(2,40-0,15-0,55-0,50)/100*25
| VV |  | rozšíření pro šachty : 7*1,40*2,50*(2,40-0,10-0,50)/100*25
| VV |  | asf.recyklát souběh : 8,10*1,10*(2,40-0,15-0,55-0,45-0,50)/100*25
| VV |  | asf.recyklát souběh : 150,00*1,10*(2,50-0,15-0,55-0,45-0,50)/100*25
| VV |  | rozšíření pro šachty : 5*0,70*2,50*(2,50-0,10-0,50)/100*25
| VV |  | asf.recyklát souběh : 100,00*1,10*(3,80-0,15-0,55-0,45-0,50)/100*25
| VV |  | rozšíření pro šachty : 5*0,70*2,50*(3,80-0,10-0,50)/100*25
| VV |  | asf.recyklát souběh : 384,50*1,10*(2,40-0,15-0,55-0,45-0,50)/100*25
| VV |  | rozšíření pro šachty : 22*0,70*2,50*(2,40-0,10-0,50)/100*25
| VV |  | S-2-1 -asf.recyklát : 2,20*1,10*(2,30-0,15-0,55-0,50)/100*25
| VV |  | S-2-2 -asf.recyklát : 1,00*1,10*(2,30-0,15-0,55-0,50)/100*25
| VV |  | S-2-3 -asf.recyklát : 1,00*1,10*(2,40-0,15-0,55-0,50)/100*25
| VV |  | S-2-5 -asf.recyklát : 2,00*1,10*(2,25-0,15-0,55-0,50)/100*25
| VV |  | rozšíření pro šachty : 1*1,40*2,50*(2,25-0,10-0,50)/100*25
| VV |  | přípojky asf.recyklát : 105,00*1,10*(2,00-0,15-0,45-0,50)/100*25
| VV |  | 306,476 |  | 306.476
| VV |  | Součet |  | 306.476
22 | K | 174101101R00 | Zásyp jam, rýh, šachet se zhutněním | m3 | 353.843 | 75.2 | 26608.99 | RTS
| VV |  | makadamem hutněným po 20 cm
| VV |  | včetně strojního přemístění materiálu pro zásyp ze vzdálenosti do 10 m od okraje zásypu
| VV |  | S-1 ACO 11 souběh : 289,50*1,10*(2,75-0,15-0,55-0,65-0,45)
| VV |  | rozšíření pro šachty : 7*0,70*2,50*(2,75-0,10-0,45)
| VV |  | S-1-2 - ACO 11 : 3,00*1,10*(2,20-0,15-0,55-0,45)
| VV |  | přípojky ACO 11 : 20,00*1,10*(2,00-0,15-0,45-0,45)
| VV |  | 353,843 |  | 353.843
| VV |  | Součet |  | 353.843
23 | K | 174101101R00 | Zásyp jam, rýh, šachet se zhutněním | m3 | 1616.131 | 75.2 | 121533.05 | RTS
| VV |  | zásyp vytříděnou zeminou
| VV |  | včetně strojního přemístění materiálu pro zásyp ze vzdálenosti do 10 m od okraje zásypu
| VV |  | S-1-zeleň-souběh : 13,50*1,10*(2,70-0,15-0,55-0,65-0,15)
| VV |  | rozšíření pro šachty : 1*1,40*2,50*(2,70-0,10-0,15)
| VV |  | zeleň-souběh : 146,20*1,10*(2,40-0,10-0,55-0,65-0,15)
| VV |  | rozšíření pro šachty : 4*1,40*2,50*(2,40-0,10-0,15)
| VV |  | S-1-2 - zeleň : 83,30*1,10*(2,20-0,15-0,55-0,15)
| VV |  | rozšíření pro šachty : 4*1,40*2,50*(2,20-0,10-0,15)
| VV |  | S-2 - zeleň : 53,70*1,10*(2,40-0,15-0,55-0,45-0,15)
| VV |  | rozšíření pro šachty : 3*1,40*2,50*(2,40-0,10-0,15)
| VV |  | S-2-1 - zeleň : 111,80*1,10*(2,30-0,15-0,55-0,15)
| VV |  | rozšíření pro šachty : 4*1,40*2,50*(2,30-0,10-0,15)
| VV |  | S-2-2 - štěrk : 83,30*1,10*(2,30-0,15-0,55-0,30)
| VV |  | rozšíření pro šachty : 3*1,40*2,50*(2,30-0,10-0,30)
| VV |  | zeleň : 118,70*1,10*(2,30-0,15-0,55-0,15)
| VV |  | rozšíření pro šachty : 2*1,40*2,50*(2,30-0,10-0,15)
| VV |  | S-2-3 -dlaž.kostky : 132,00*1,10*(2,40-0,15-0,55-0,29)
| VV |  | rozšíření pro šachty : 3*1,40*2,50*(2,40-0,10-0,29)
| VV |  | S-2-5 -štěrk : 112,00*1,10*(2,25-0,15-0,55-0,30)
| VV |  | rozšíření pro šachty : 4*1,40*2,50*(2,25-0,10-0,30)
| VV |  | přípojky štěrk : 26,50*1,10*(2,00-0,15-0,45-0,30)
| VV |  | přípojky dlaž.kostky : 15,50*1,10*(2,00-0,15-0,45-0,29)
| VV |  | přípojky zeleň : 88,00*1,10*(2,00-0,15-0,45-0,15)
| VV |  | přípojka Střelnice : 53,00*1,10*(1,50-0,15-0,50-0,15)
| VV |  | 1616,131 |  | 1616.131
| VV |  | Součet |  | 1616.131
24 | K | 175101101R00 | Obsyp potrubí bez prohození sypaniny | m3 | 1259.022 | 250.8 | 315762.72 | RTS
| VV |  | S-1 : 449,20*1,10*0,55
| VV |  | S-1-2 : 86,30*1,10*0,55
| VV |  | S-2 : 885,70*1,10*0,55
| VV |  | S-2-1 : 114,00*1,10*0,55
| VV |  | S-2-2 : 203,00*1,10*0,55
| VV |  | S-2-3 : 133,00*1,10*0,55
| VV |  | S-2-5 : 114,00*1,10*0,55
| VV |  | přípojky : 255,00*1,10*0,45
| VV |  | přípojka Střelnice : 53,00*1,10*0,50
| VV |  | odpočet objemu potrubí: :
| VV |  | S-1 : -449,20*3,14*0,125*0,125
| VV |  | S-1-2 : -86,30*3,14*0,125*0,125
| VV |  | S-2 : -885,70*3,14*0,125*0,125
| VV |  | S-2-1 : -114,00*3,14*0,125*0,125
| VV |  | S-2-2 : -203,00*3,14*0,125*0,125
| VV |  | S-2-3 : -133,00*3,14*0,125*0,125
| VV |  | S-2-5 : -114,00*3,14*0,125*0,125
| VV |  | 1259,022 |  | 1259.022
| VV |  | Součet |  | 1259.022
25 | K | 180402111R00 | Založení trávníku parkového výsevem v rovině | m2 | 789.27 | 13.9 | 10970.85 | RTS
| VV |  | S-1 : (13,50+146,20)*1,10
| VV |  | rozšíření pro šachty : 5*0,70*2,50
| VV |  | S-1-2 : 83,30*1,10
| VV |  | rozšíření pro šachty : 4*1,40*2,50
| VV |  | S-2 : 53,70*1,10
| VV |  | rozšíření pro šachty : 3*1,40*2,50
| VV |  | S-2-1 : 111,80*1,10
| VV |  | rozšíření pro šachty : 4*1,40*2,50
| VV |  | S-2-2 : 118,70*1,10
| VV |  | rozšíření pro šachty : 2*1,40*2,50
| VV |  | přípojky zeleň : 88,00*1,10
| VV |  | přípojka Střelnice : 53,00*1,10
| VV |  | 789,27 |  | 789.27
| VV |  | Součet |  | 789.27
26 | K | 181301102R00 | Rozprostření ornice, rovina, tl. 10-15 cm,do 500m2 | m2 | 789.27 | 27.9 | 22020.63 | RTS
| VV |  | 789,27 |  | 789.27
| VV |  | Součet |  | 789.27
27 | K | 199000002R00 | Poplatek za skládku horniny 1- 4 | m3 | 4196.298 | 167.2 | 701621.03 | RTS
28 | K | 175101109T00 | Příplatek za prohození sypaniny pro zásyp rýhy | m3 | 1616.131 | 76.7 | 123957.25 | Vlastní
29 | K | 199000010 | Uložení kabelového vedení do ochranného bet.žlabu | ks | 46 | 34.9 | 1605.4 | Vlastní
30 | K | 174100050TAB | Zásyp jam,rýh a šachet štěrkopískem, dovoz štěrkopísku ze vzdálenosti 5 km | m3 | 919.429 | 94.7 | 87069.93 | Vlastní
| VV |  | vytříděný,včetně naložení na dopravní prostředky
| VV |  | S-2 -asf.recyklát : 189,40*1,10*(2,40-0,15-0,55-0,50)/100*75
| VV |  | rozšíření pro šachty : 7*1,40*2,50*(2,40-0,10-0,50)/100*75
| VV |  | asf.recyklát souběh : 8,10*1,10*(2,40-0,15-0,55-0,45-0,50)/100*75
| VV |  | asf.recyklát souběh : 150,00*1,10*(2,50-0,15-0,55-0,45-0,50)/100*75
| VV |  | rozšíření pro šachty : 5*0,70*2,50*(2,50-0,10-0,50)/100*75
| VV |  | asf.recyklát souběh : 100,00*1,10*(3,80-0,15-0,55-0,45-0,50)/100*75
| VV |  | rozšíření pro šachty : 5*0,70*2,50*(3,80-0,10-0,50)/100*75
| VV |  | asf.recyklát souběh : 384,50*1,10*(2,40-0,15-0,55-0,45-0,50)/100*75
| VV |  | rozšíření pro šachty : 22*0,70*2,50*(2,40-0,10-0,50)/100*75
| VV |  | S-2-1 -asf.recyklát : 2,20*1,10*(2,30-0,15-0,55-0,50)/100*75
| VV |  | S-2-2 -asf.recyklát : 1,00*1,10*(2,30-0,15-0,55-0,50)/100*75
| VV |  | S-2-3 -asf.recyklát : 1,00*1,10*(2,40-0,15-0,55-0,50)/100*75
| VV |  | S-2-5 -asf.recyklát : 2,00*1,10*(2,25-0,15-0,55-0,50)/100*75
| VV |  | rozšíření pro šachty : 1*1,40*2,50*(2,25-0,10-0,50)/100*75
| VV |  | přípojky asf.recyklát : 105,00*1,10*(2,00-0,15-0,45-0,50)/100*75
| VV |  | 919,429 |  | 919.429
| VV |  | Součet |  | 919.429
31 | M | 00572400R | Směs travní parková I. běžná zátěž | kg | 15.785 | 111.5 | 1760.03 | RTS
| VV |  | 789,270/50 |  | 15.785
| VV |  | Součet |  | 15.785
32 | M | 58337330R | Štěrkopísek frakce 0-22 A | t | 2266.24 | 236.8 | 536645.63 | RTS
| VV |  | 1259,02213*1,80 |  | 2266.24
| VV |  | Součet |  | 2266.24
33 | M | 583419036R | Kamenivo drcené frakce 32/63 D Olomoucký kraj | t | 636.917 | 278.6 | 177445.08 | RTS
| VV |  | 353,8425*1,80 |  | 636.917
| VV |  | Součet |  | 636.917
34 | M | 58344197R | Štěrkodrtě frakce 0-63 A | t | 551.657 | 195 | 107573.12 | RTS
| VV |  | 306,47625*1,80 |  | 551.657
| VV |  | Součet |  | 551.657
35 | M | 59213405R | Žlab kabelový železob.AZD 30-100 100x31x19 cm | kus | 46 | 171.4 | 7884.4 | RTS
36 | M | 59213431R | Deska kryci kabel. žlabů AZD 13-30 50x30x6 cm | kus | 92 | 47.4 | 4360.8 | RTS
| D | 11 | Přípravné a přidružené práce |  |  |  | 808896.29
37 | K | 113106221R00 | Rozebrání dlažeb z drobných kostek v kam. těženém | m2 | 155.7 | 111.5 | 17360.55 | RTS
| VV |  | "S-2-3 -dlaž.kostky : "132,00*1,10 |  | 145.2
| VV |  | "rozšíření pro šachty : "3*1,40*2,50 |  | 10.5
| VV |  | Součet |  | 155.7
38 | K | 113107415R00 | Odstranění podkladu nad 50 m2,kam.těžené tl.15 cm | m2 | 155.7 | 18.2 | 2833.74 | RTS
39 | K | 113107615R00 | Odstranění podkladu nad 50 m2,kam.drcené tl.15 cm | m2 | 1119.77 | 18.2 | 20379.81 | RTS
| VV |  | S-2 -asf.recyklát : 189,40*1,10
| VV |  | rozšíření pro šachty : 7*1,40*2,50
| VV |  | asf.recyklát souběh : 8,10*1,10
| VV |  | asf.recyklát souběh : 150,00*1,10
| VV |  | rozšíření pro šachty : 5*0,70*2,50
| VV |  | asf.recyklát souběh : 100,00*1,10
| VV |  | rozšíření pro šachty : 4*0,70*2,50
| VV |  | asf.recyklát souběh : 384,50*1,10
| VV |  | rozšíření pro šachty : 22*0,70*2,50
| VV |  | S-2-1 -asf.recyklát : 2,20*1,10
| VV |  | S-2-2 -asf.recyklát : 1,00*1,10
| VV |  | S-2-3 -asf.recyklát : 1,00*1,10
| VV |  | S-2-5 -asf.recyklát : 2,00*1,10
| VV |  | rozšíření pro šachty : 1*1,40*2,50
| VV |  | přípojky asf.recyklát : 105,00*1,10
| VV |  | 1119,77 |  | 1119.77
| VV |  | Součet |  | 1119.77
40 | K | 113107615R00 | Odstranění podkladu nad 50 m2,kam.drcené tl.15 cm | m2 | 391.3 | 18.2 | 7121.66 | RTS
| VV |  | S-1 ACO 11 souběh : 289,50*1,20
| VV |  | rozšíření pro šachty : 7*0,80*2,50
| VV |  | S-1-2 - ACO 11 : 3,00*1,30
| VV |  | přípojky ACO 11 : 20,00*1,30
| VV |  | 391,3 |  | 391.3
| VV |  | Součet |  | 391.3
41 | K | 113107620R00 | Odstranění podkladu nad 50 m2,kam.drcené tl.20 cm | m2 | 391.3 | 18.2 | 7121.66 | RTS
| VV |  | S-1 ACO 11 souběh : 289,50*1,20
| VV |  | rozšíření pro šachty : 7*0,80*2,50
| VV |  | S-1-2 - ACO 11 : 3,00*1,30
| VV |  | přípojky ACO 11 : 20,00*1,30
| VV |  | 391,3 |  | 391.3
| VV |  | Součet |  | 391.3
42 | K | 113108410R00 | Odstranění podkladu pl. nad 50 m2, živice tl.10 cm | m2 | 484.5 | 27.9 | 13517.55 | RTS
| VV |  | odstranění provizorní vrstvy asf.komunikace
| VV |  | S-1 ACO 11 souběh : 289,50*1,50
| VV |  | rozšíření pro šachty : 7*0,90*2,50
| VV |  | S-1-2 - ACO 11 : 3,00*1,50
| VV |  | přípojky ACO 11 : 20,00*1,50
| VV |  | 484,5 |  | 484.5
| VV |  | Součet |  | 484.5
43 | K | 113108415R00 | Odstranění podkladu pl. nad 50 m2, živice tl.15 cm | m2 | 1119.77 | 41.8 | 46806.39 | RTS
| VV |  | S-2 -asf.recyklát : 189,40*1,10
| VV |  | rozšíření pro šachty : 7*1,40*2,50
| VV |  | asf.recyklát souběh : 8,10*1,10
| VV |  | asf.recyklát souběh : 150,00*1,10
| VV |  | rozšíření pro šachty : 5*0,70*2,50
| VV |  | asf.recyklát souběh : 100,00*1,10
| VV |  | rozšíření pro šachty : 4*0,70*2,50
| VV |  | asf.recyklát souběh : 384,50*1,10
| VV |  | rozšíření pro šachty : 22*0,70*2,50
| VV |  | S-2-1 -asf.recyklát : 2,20*1,10
| VV |  | S-2-2 -asf.recyklát : 1,00*1,10
| VV |  | S-2-3 -asf.recyklát : 1,00*1,10
| VV |  | S-2-5 -asf.recyklát : 2,00*1,10
| VV |  | rozšíření pro šachty : 1*1,40*2,50
| VV |  | přípojky asf.recyklát : 105,00*1,10
| VV |  | 1119,77 |  | 1119.77
| VV |  | Součet |  | 1119.77
44 | K | 113151119R00 | Fréz.živič.krytu pl.do 500 m2,pruh do 75cm,tl.10cm | m2 | 484.5 | 90.6 | 43895.7 | RTS
45 | K | 919735111R00 | Řezání stávajícího živičného krytu tl. do 5 cm | m | 1629 | 41.8 | 68092.2 | RTS
| VV |  | S-1 ACO 11 souběh : 289,50
| VV |  | rozšíření pro šachty : 7*0,80
| VV |  | S-1-2 - ACO 11 : 3,00*2
| VV |  | přípojky ACO 11 : 20,00*2
| VV |  | S-2 -asf.recyklát : 189,40*2
| VV |  | rozšíření pro šachty : 7*1,40*2
| VV |  | asf.recyklát souběh : 8,10
| VV |  | asf.recyklát souběh : 150,00
| VV |  | rozšíření pro šachty : 5*0,70
| VV |  | asf.recyklát souběh : 100,00
| VV |  | rozšíření pro šachty : 4*0,70
| VV |  | asf.recyklát souběh : 384,50
| VV |  | rozšíření pro šachty : 22*0,70
| VV |  | S-2-1 -asf.recyklát : 2,20*2
| VV |  | S-2-2 -asf.recyklát : 1,00*2
| VV |  | S-2-3 -asf.recyklát : 1,00*2
| VV |  | S-2-5 -asf.recyklát : 2,00*2
| VV |  | rozšíření pro šachty : 1*1,40*2
| VV |  | přípojky asf.recyklát : 105,00*2
| VV |  | 1629 |  | 1629
| VV |  | Součet |  | 1629
46 | K | 979082219R00 | Příplatek za dopravu suti po suchu za další 1 km | t | 2913.521 | 6.2 | 18063.83 | RTS
| VV |  | skládka do 6 km
| VV |  | 582,7041*5 |  | 2913.521
| VV |  | Součet |  | 2913.521
47 | K | 979082219R00 | Příplatek za dopravu suti po suchu za další 1 km | t | 8666.797 | 6.2 | 53734.14 | RTS
| VV |  | skládka do 13 km
| VV |  | 722,2331*12 |  | 8666.797
| VV |  | Součet |  | 8666.797
48 | K | 979990113T05 | Poplatek za skládku suti - odpad z komunikací | t | 847.171 | 543.3 | 460268 | Vlastní
| VV |  | Demontážní hmotnosti :
| VV |  | 1336,05020-582,7041 |  | 753.346
| VV |  | "prov.úprava komun. :" 93,825 |  | 93.825
| VV |  | Součet |  | 847.171
49 | K | 979082213R00 | Vodorovná doprava suti po suchu do 1 km | t | 1336.05 | 37.2 | 49701.06 | RTS
| D | 2 | Základy a zvláštní zakládání |  |  |  | 56897.68
50 | K | 212752113R00 | Trativody z drenážních trubek, lože, DN 160 mm | m | 304 | 167.2 | 50828.8 | RTS
51 | M | 235681111T00 | Jílové můstky na obsypu potrubí,dodání jílu | m3 | 4.84 | 1253.9 | 6068.88 | Vlastní
| VV |  | 8*1,00*1,10*0,55 |  | 4.84
| VV |  | Součet |  | 4.84
| D | 4 | Vodorovné konstrukce |  |  |  | 343854.58
52 | K | 451572111R00 | Lože pod potrubí z kameniva těženého 0 - 4 mm | m3 | 378.378 | 626.9 | 237205.17 | RTS
53 | K | 452311131R00 | Desky podkladní pod potrubí z betonu C 12/15 | m3 | 18.604 | 2507.8 | 46655.11 | RTS
54 | K | 452351101R00 | Bednění desek nebo sedlových loží pod potrubí | m2 | 61.52 | 975.2 | 59994.3 | RTS
| VV |  | 4*0,10*1,40*75 |  | 42
| VV |  | 4*0,10*0,80*61 |  | 19.52
| VV |  | Součet |  | 61.52
| D | 5 | Komunikace |  |  |  | 1379576.05
55 | K | 564782111R00 | Podklad z kam.drceného 32-63 s výplň.kamen. 30 cm | m2 | 268.48 | 250.8 | 67334.78 | RTS
| VV |  | S-2-2 - štěrk : 83,30*1,10
| VV |  | rozšíření pro šachty : 3*1,40*2,50
| VV |  | S-2-5 -štěrk : 112,00*1,10
| VV |  | rozšíření pro šachty : 4*1,40*2,50
| VV |  | přípojky štěrk : 26,50*1,10
| VV |  | 268,48 |  | 268.48
| VV |  | Součet |  | 268.48
56 | K | 564851111R00 | Podklad ze štěrkodrti po zhutnění tloušťky 15 cm | m2 | 593 | 181.1 | 107392.3 | RTS
| VV |  | S-1 ACO 11 souběh : 289,50*1,30
| VV |  | rozšíření pro šachty : 7*0,80*2,50
| VV |  | S-1-2 - ACO 11 : 3,00*1,30
| VV |  | přípojky ACO 11 : 20,00*1,30
| VV |  | S-2-3 -dlaž.kostky : 132,00*1,10
| VV |  | rozšíření pro šachty : 3*1,40*2,50
| VV |  | přípojky dlaž.kostky : 15,50*1,10
| VV |  | 593 |  | 593
| VV |  | Součet |  | 593
57 | K | 564861111R00 | Podklad ze štěrkodrti po zhutnění tloušťky 20 cm | m2 | 2239.54 | 209 | 468063.86 | RTS
| VV |  | S-2 -asf.recyklát : 189,40*1,10*2
| VV |  | rozšíření pro šachty : 7*1,40*2,50*2
| VV |  | asf.recyklát souběh : 8,10*1,10*2
| VV |  | asf.recyklát souběh : 150,00*1,10*2
| VV |  | rozšíření pro šachty : 5*0,70*2,50*2
| VV |  | asf.recyklát souběh : 100,00*1,10*2
| VV |  | rozšíření pro šachty : 4*0,70*2,50*2
| VV |  | asf.recyklát souběh : 384,50*1,10*2
| VV |  | rozšíření pro šachty : 22*0,70*2,50*2
| VV |  | S-2-1 -asf.recyklát : 2,20*1,10*2
| VV |  | S-2-2 -asf.recyklát : 1,00*1,10*2
| VV |  | S-2-3 -asf.recyklát : 1,00*1,10*2
| VV |  | S-2-5 -asf.recyklát : 2,00*1,10*2
| VV |  | rozšíření pro šachty : 1*1,40*2,50*2
| VV |  | přípojky asf.recyklát : 105,00*1,10*2
| VV |  | 2239,54 |  | 2239.54
| VV |  | Součet |  | 2239.54
58 | K | 565141111R00 | Podklad z obal kam.ACP 16+,ACP 22+,do 3 m,tl. 6 cm | m2 | 484.5 | 306.5 | 148499.25 | RTS
| VV |  | S-1 ACO 11 souběh : 289,50*1,50
| VV |  | rozšíření pro šachty : 7*0,90*2,50
| VV |  | S-1-2 - ACO 11 : 3,00*1,50
| VV |  | přípojky ACO 11 : 20,00*1,50
| VV |  | 484,5 |  | 484.5
| VV |  | Součet |  | 484.5
59 | K | 565310016R00 | Podklad z asfalt. recyklátu po zhutnění tl.10 cm | m2 | 1604.27 | 90.6 | 145346.86 | RTS
| VV |  | S-2 -asf.recyklát : 189,40*1,10
| VV |  | rozšíření pro šachty : 7*1,40*2,50
| VV |  | asf.recyklát souběh : 8,10*1,10
| VV |  | asf.recyklát souběh : 150,00*1,10
| VV |  | rozšíření pro šachty : 5*0,70*2,50
| VV |  | asf.recyklát souběh : 100,00*1,10
| VV |  | rozšíření pro šachty : 4*0,70*2,50
| VV |  | asf.recyklát souběh : 384,50*1,10
| VV |  | rozšíření pro šachty : 22*0,70*2,50
| VV |  | S-2-1 -asf.recyklát : 2,20*1,10
| VV |  | S-2-2 -asf.recyklát : 1,00*1,10
| VV |  | S-2-3 -asf.recyklát : 1,00*1,10
| VV |  | S-2-5 -asf.recyklát : 2,00*1,10
| VV |  | rozšíření pro šachty : 1*1,40*2,50
| VV |  | přípojky asf.recyklát : 105,00*1,10
| VV |  | asfaltová komunikace provizorní úprava :
| VV |  | S-1 ACO 11 souběh : 289,50*1,50
| VV |  | rozšíření pro šachty : 7*0,90*2,50
| VV |  | S-1-2 - ACO 11 : 3,00*1,50
| VV |  | přípojky ACO 11 : 20,00*1,50
| VV |  | 1604,27 |  | 1604.27
| VV |  | Součet |  | 1604.27
60 | K | 567132115R00 | Podklad z kameniva zpev.cementem KZC 1 tl.20 cm | m2 | 420.25 | 418 | 175664.5 | RTS
| VV |  | S-1 ACO 11 souběh : 289,50*1,30
| VV |  | rozšíření pro šachty : 7*0,80*2,50
| VV |  | S-1-2 - ACO 11 : 3,00*1,30
| VV |  | přípojky ACO 11 : 20,00*1,30
| VV |  | 420,25 |  | 420.25
| VV |  | Součet |  | 420.25
61 | K | 573111112R00 | Postřik živičný infiltr.+ posyp,z asfaltu 1 kg/m2 | m2 | 420.25 | 30.7 | 12901.68 | RTS
62 | K | 573231111R00 | Postřik živičný spojovací z emulze 0,5-0,7 kg/m2 | m2 | 484.5 | 22.3 | 10804.35 | RTS
| VV |  | S-1 ACO 11 souběh : 289,50*1,50
| VV |  | rozšíření pro šachty : 7*0,90*2,50
| VV |  | S-1-2 - ACO 11 : 3,00*1,50
| VV |  | přípojky ACO 11 : 20,00*1,50
| VV |  | 484,5 |  | 484.5
| VV |  | Součet |  | 484.5
63 | K | 577112113R00 | Beton asfalt. ACO 11 S modifik. š. do 3 m, tl.4 cm | m2 | 484.5 | 222.9 | 107995.05 | RTS
| VV |  | S-1 ACO 11 souběh : 289,50*1,50
| VV |  | rozšíření pro šachty : 7*0,90*2,50
| VV |  | S-1-2 - ACO 11 : 3,00*1,50
| VV |  | přípojky ACO 11 : 20,00*1,50
| VV |  | 484,5 |  | 484.5
| VV |  | Součet |  | 484.5
64 | K | 591241111R00 | Kladení dlažby drobné kostky, lože z MC tl. 5 cm | m2 | 155.7 | 487.6 | 75919.32 | RTS
| VV |  | S-2-3 -dlaž.kostky : 132,00*1,10
| VV |  | rozšíření pro šachty : 3*1,40*2,50
| VV |  | 155,7 |  | 155.7
| VV |  | Součet |  | 155.7
65 | M | 58380129R | Kostka dlažební drobná 10/12 štípaná Itř. 1t=4,0m2 | t | 19.463 | 3065 | 59654.1 | RTS
| VV |  | 50% náhrada
| VV |  | (155,70/4)/2 |  | 19.463
| VV |  | Součet |  | 19.463
| D | 8 | Trubní vedení |  |  |  | 3350144.29
66 | K | 871313121R00 | Montáž trub z plastu, gumový kroužek, DN 150 | m | 255 | 23.7 | 6043.5 | RTS
| VV |  | 255,00 |  | 255
| VV |  | Součet |  | 255
67 | K | 871353121R00 | Montáž trub z plastu, gumový kroužek, DN 200 | m | 53 | 34.9 | 1849.7 | RTS
| VV |  | "přípojka Střelnice : "53,00 |  | 53
| VV |  | Součet |  | 53
68 | K | 871373121R00 | Montáž trub z plastu, gumový kroužek, DN 300 | m | 1985.2 | 48.8 | 96877.76 | RTS
| VV |  | DN 250 :
| VV |  | S-1 : 449,20
| VV |  | S-1-2 : 86,30
| VV |  | S-2 : 885,70
| VV |  | S-2-1 : 114,00
| VV |  | S-2-2 : 203,00
| VV |  | S-2-3 : 133,00
| VV |  | S-2-5 : 114,00
| VV |  | 1985,2 |  | 1985.2
| VV |  | Součet |  | 1985.2
69 | K | 877363121R00 | Montáž tvarovek odboč. plast. gum. kroužek DN 250 | kus | 61 | 62.7 | 3824.7 | RTS
70 | K | 877313123R00 | Montáž tvarovek jednoos. z PVC gum. kroužek DN 150 | kus | 60 | 27.9 | 1674 | RTS
71 | K | 877353123R00 | Montáž tvarovek jednoos. plast. gum.kroužek DN 200 | kus | 1 | 39 | 39 | RTS
72 | K | 892571111R00 | Zkouška těsnosti kanalizace DN do 200, vodou | m | 308 | 33.4 | 10287.2 | RTS
| VV |  | "přípojky :" 255,00+53,00 |  | 308
| VV |  | Součet |  | 308
73 | K | 892581111R00 | Zkouška těsnosti kanalizace DN do 300, vodou | m | 1985.2 | 39 | 77422.8 | RTS
74 | K | 892583111R00 | Zabezpečení konců kanal. potrubí DN do 300, vodou | sada | 9 | 557.3 | 5015.7 | RTS
75 | K | 894138001R00 | Příplatek za dalších 0,60 m výšky vstupu | kus | 134 | 1114.6 | 149356.4 | RTS
76 | K | 894411121R00 | Zřízení šachet z dílců, dno C25/30, potrubí DN 300 | kus | 74 | 4876.2 | 360838.8 | RTS
77 | K | 894431112R00 | Osazení plastové šachty z dílů prům.600 mm, | kus | 1 | 1114.6 | 1114.6 | RTS
78 | K | 894432112R00 | Osazení plastové šachty revizní prům.425 mm, | kus | 61 | 835.9 | 50989.9 | RTS
79 | K | 899102111R00 | Osazení poklopu s rámem do 100 kg | kus | 62 | 557.3 | 34552.6 | RTS
| VV |  | 61+1 |  | 62
| VV |  | Součet |  | 62
80 | K | 899104111R00 | Osazení poklopu s rámem nad 150 kg | kus | 74 | 835.9 | 61856.6 | RTS
81 | M | 28614501.AR | Trubka PP SN 10 DN 160/3000 | kus | 86.7 | 659 | 57135.3 | RTS
| VV |  | 255,00/3*1,02 |  | 86.7
| VV |  | Součet |  | 86.7
82 | M | 28614505.AR | Trubka PP SN 10 DN 200/3000 | kus | 18.197 | 1057.5 | 19243.33 | RTS
| VV |  | 53,00/3*1,03 |  | 18.197
83 | M | 28614511R | Trubka PP SN 10 DN 250/6000 | kus | 340.793 | 2917.4 | 994229.5 | RTS
| VV |  | DN 250 :
| VV |  | S-1 : 449,20/6*1,03
| VV |  | S-1-2 : 86,30/6*1,03
| VV |  | S-2 : 885,70/6*1,03
| VV |  | S-2-1 : 114,00/6*1,03
| VV |  | S-2-2 : 203,00/6*1,03
| VV |  | S-2-3 : 133,00/6*1,03
| VV |  | S-2-5 : 114,00/6*1,03
| VV |  | 340,793 |  | 340.793
| VV |  | Součet |  | 340.793
84 | M | 28654570R | Odbočka kanalizační PP DN 250/150 45° | kus | 60 | 2096.8 | 125808 | RTS
85 | M | 28654571R | Odbočka kanalizační PP DN 250/200 45° | kus | 1 | 3288 | 3288 | RTS
86 | M | 28654600R | Koleno kanalizační PP DN 150/45° | kus | 60 | 103.1 | 6186 | RTS
87 | M | 28654604R | Koleno kanalizační PP DN 200/45° | kus | 1 | 217.3 | 217.3 | RTS
88 | M | 286971402R | Roura šachtová korugovaná bez hrdla 425/1500 mm, | kus | 61 | 1495 | 91195 | RTS
89 | M | 286971471R | Těsnění šachtové roury a teleskopu 425 mm, | kus | 61 | 691 | 42151 | RTS
90 | M | 286971514R | Dno šachtové 600/250mm úh 30° pro potrubí plast | kus | 1 | 6063.2 | 6063.2 | RTS
91 | M | 28697154R | Roura šachtová korugovaná bez hrdla 600/2000 mm | kus | 1 | 3611.2 | 3611.2 | RTS
92 | M | 28697160R | Těsnění pro teleskop a beton. prstenec DN=600 mm | kus | 1 | 610.2 | 610.2 | RTS
93 | M | 28697162R | Konus plastový šachtový PAD 600 | kus | 1 | 1312.4 | 1312.4 | RTS
94 | M | 28697166R | Adaptér teleskopický PP 600 | kus | 1 | 2746 | 2746 | RTS
95 | M | 286971677R | Dno šachtové výkyvné 425/160 typ X pro plast potrubí | kus | 60 | 3242 | 194520 | RTS
96 | M | 286971683R | Dno šachtové výkyvné 425/200 typ X pro plast potrubí | kus | 1 | 3637.7 | 3637.7 | RTS
97 | M | 55241713R | Poklop litina 600/100 D400 | kus | 1 | 2231.9 | 2231.9 | RTS
98 | M | 55243064.AR | Poklop litina 425/40 t kruhový do teleskopu | kus | 61 | 3254.5 | 198524.5 | RTS
99 | M | 55340321T | Poklop kanalizační ; litino-betonový; D výrobku 785 mm; únosnost D 400 kN; bez odvětrání | kus | 65 | 2231.9 | 145073.5 | Vlastní
100 | M | 55340322T | Poklop kanalizační ; litino-betonový; D výrobku 785 mm; únosnost B 125 kN; bez odvětrání | kus | 9 | 1811.2 | 16300.8 | Vlastní
101 | M | 5922434400T | Prstenec vyrovnávací šachetní; betonový; TBW; DN = 625,0 mm; h = 40,0 mm; s = 120,00 mm | kus | 3 | 167.2 | 501.6 | Vlastní
102 | M | 59224347.AR | Prstenec vyrovn šachetní TBW-Q.1 63/6 | kus | 26 | 182.6 | 4747.6 | RTS
103 | M | 59224348.AR | Prstenec vyrovn šachetní TBW-Q.1 63/8 | kus | 21 | 204.9 | 4302.9 | RTS
104 | M | 59224349.AR | Prstenec vyrovn šachetní TBW-Q.1 63/10 | kus | 34 | 229.9 | 7816.6 | RTS
105 | M | 5922434900T | Prstenec vyrovnávací šachetní; betonový; TBW; DN = 625,0 mm; h = 120,0 mm; s = 120,00 mm | kus | 11 | 253.6 | 2789.6 | Vlastní
106 | M | 59224353.AR | Konus šachetní TBR-Q.1 100-63/58/12 KPS | kus | 74 | 1018.5 | 75369 | RTS
107 | M | 59224356.AR | Skruž šachetní TBS-Q.1 100/25/12 | kus | 43 | 650.7 | 27980.1 | RTS
108 | M | 59224359.AR | Skruž šachetní TBS-Q.1 100/50/12 | kus | 59 | 901.5 | 53188.5 | RTS
109 | M | 59224362.AR | Skruž šachetní TBS-Q.1 100/100/12 | kus | 24 | 1462.9 | 35109.6 | RTS
110 | M | 59224366.AR | Dno šachetní přímé TBZ-Q.1 100/60 V max. 40 | kus | 71 | 4876.2 | 346210.2 | RTS
111 | M | 59224367.AR | Dno šachetní přímé TBZ-Q.1 100/80 V max. 50 | kus | 3 | 5433.5 | 16300.5 | RTS
| D | 99 | Staveništní přesun hmot |  |  |  | 327971.92
112 | K | 998276101R00 | Přesun hmot, trubní vedení plastová, otevř. výkop | t | 6720.736 | 48.8 | 327971.92 | RTS
| D | M | Práce a dodávky M |  |  |  | 51826.8
| D | M23 | Montáže potrubí |  |  |  | 51826.8
113 | K | 230011154R00 | Montáž trubky ocelové 426 x 8 | m | 12 | 348.3 | 4179.6 | RTS
114 | K | 230200125R00 | Nasunutí potrubní sekce do ocel.chráničky, DN 400 | m | 12 | 626.9 | 7522.8 | RTS
| VV |  | včetně montáže a dodávky vymezovacích objímek pro nasunutí sekce a koncových manžet k uzavření chráničky
| VV |  | 12 |  | 12
| VV |  | Součet |  | 12
115 | M | 14362522T | Trubka ocelová 426x8 mm | m | 12 | 3343.7 | 40124.4 | Vlastní

## SO 01.2 - přeložka vodovodu
| List obsahuje: |  | 1) Krycí list soupisu | 2) Rekapitulace |  |  | 3) Soupis prací | Zpět na list:
KRYCÍ LIST SOUPISU
Stavba:
#REF!
Objekt:
UČ 2 - POD KŘIVÝM A HAVLÍČKOVA ULICE - SPLAŠKOVÁ KANALIZACE
Soupis:
SO 01 - SPLAŠKOVÁ KANALIZACE
Úroveň 3:
SO 01.2 - přeložka vodovodu
| KSO: |  | 827 21 |  |  | CC-CZ:
| Místo: |  | HRANICE - DRAHOTUŠE |  |  | Datum: | 6.4.2016
| Zadavatel: |  |  |  |  | IČ:
|  | VODOVODY A KANALIZACE PŘEROV a.s. |  |  |  | DIČ:
| Uchazeč: |  |  |  |  | IČ: | 46342796
|  | #REF! |  |  |  | DIČ: | CZ46342796
| Projektant: |  |  |  |  | IČ:
|  | PROJEKTY VODAM s.r.o. HRANICE |  |  |  | DIČ:
Poznámka:
| Cena bez DPH | [5 empty] | 216778.99
|  |  | Základ daně |  |  | Sazba daně | Výše daně
| DPH | základní | #REF! |  |  | 21% | #REF!
|  | snížená | #REF! |  |  | 15% | #REF!
|  | zákl. přenesená | #REF! |  |  | 21% | 0
|  | sníž. přenesená | #REF! |  |  | 15% | 0
|  | nulová | #REF! |  |  | 0% | 0
| Cena s DPH |  |  | v | CZK |  | #REF!
REKAPITULACE ČLENĚNÍ SOUPISU PRACÍ
Stavba:
#REF!
Objekt:
UČ 2 - POD KŘIVÝM A HAVLÍČKOVA ULICE - SPLAŠKOVÁ KANALIZACE
Soupis:
SO 01 - SPLAŠKOVÁ KANALIZACE
Úroveň 3:
SO 01.2 - přeložka vodovodu
Místo: |  |  | HRANICE - DRAHOTUŠE |  |  | Datum: | 6.4.2016
Zadavatel: |  |  | VODOVODY A KANALIZACE PŘEROV a.s. |  |  | Projektant: | PROJEKTY VODAM s.r.o. HRANICE
Uchazeč: |  |  | #REF!
Kód dílu - Popis | [6 empty] | Cena celkem [CZK]
Náklady soupisu celkem | [6 empty] | 216778.99
| HSV - Práce a dodávky HSV | [5 empty] | 216778.99
| 1 - Zemní práce | [5 empty] | 69772.72
| 11 - Přípravné a přidružené práce | [5 empty] | 16722.88
| 4 - Vodorovné konstrukce | [5 empty] | 5265.96
| 5 - Komunikace | [5 empty] | 25356.8
| 8 - Trubní vedení | [5 empty] | 87007.39
| 96 - Bourání konstrukcí | [5 empty] | 4879
| 99 - Staveništní přesun hmot | [5 empty] | 4293.43
| D96 - Přesuny suti a vybouraných hmot | [5 empty] | 3480.81
SOUPIS PRACÍ
Stavba:
ZLEPŠENÍ EKOLOGICKÉHO STAVU ŘEKY BEČVY V HRANICÍCH
Objekt:
UČ 2 - POD KŘIVÝM A HAVLÍČKOVA ULICE - SPLAŠKOVÁ KANALIZACE
Soupis:
SO 01 - SPLAŠKOVÁ KANALIZACE
Úroveň 3:
SO 01.2 - přeložka vodovodu
Místo: |  |  | HRANICE - DRAHOTUŠE |  |  | Datum: | 6.4.2016
Zadavatel: |  |  | VODOVODY A KANALIZACE PŘEROV a.s. |  |  | Projektant: | PROJEKTY VODAM s.r.o. HRANICE
Uchazeč: |  |  | OHL ŽS, a.s.
PČ | Typ | Kód | Popis | MJ | Množství | J.cena [CZK] | Cena celkem [CZK] | Cenová soustava
Náklady soupisu celkem | [6 empty] | 216778.99
| D | HSV | Práce a dodávky HSV |  |  |  | 216778.99
| D | 1 | Zemní práce |  |  |  | 69772.72
1 | K | 132101213R00 | Hloubení rýh š.do 200 cm hor.2 do 10000 m3,STROJNĚ | m3 | 21.84 | 250.8 | 5477.47 | RTS
| VV |  | 70,00*0,80*(1,60-0,30)/100*30 |  | 21.84
| VV |  | Součet |  | 21.84
2 | K | 132201213R00 | Hloubení rýh š.do 200 cm hor.3 do 10000 m3,STROJNĚ | m3 | 50.96 | 250.8 | 12780.77 | RTS
| VV |  | 70,00*0,80*(1,60-0,30)/100*70 |  | 50.96
| VV |  | Součet |  | 50.96
3 | K | 132201219R00 | Příplatek za lepivost - hloubení rýh 200cm v hor.3 | m3 | 25.48 | 12.4 | 315.95 | RTS
| VV |  | 50,96/100*50 |  | 25.48
| VV |  | Součet |  | 25.48
4 | K | 151811411R00 | Montáž lehkého pažic.boxu dl.3m, š.2,5m, hl.1,6 m | kus | 3 | 802.5 | 2407.5 | RTS
5 | K | 151813411R00 | Dmtž lehkého pažicího boxu dl.3m, š.2,5m, hl.1,6 m | kus | 3 | 200.6 | 601.8 | RTS
6 | K | 161101101R00 | Svislé přemístění výkopku z hor.1-4 do 2,5 m | m3 | 36.4 | 15.5 | 564.2 | RTS
| VV |  | 70,00*0,80*(1,60-0,30)/100*50 |  | 36.4
| VV |  | Součet |  | 36.4
7 | K | 162701105R00 | Vodorovné přemístění výkopku z hor.1-4 do 10000 m | m3 | 72.8 | 181.1 | 13184.08 | RTS
| VV |  | trvalá skládka
| VV |  | 50,96+21,84 |  | 72.8
| VV |  | Součet |  | 72.8
8 | K | 162701109R00 | Příplatek k vod. přemístění hor.1-4 za další 1 km | m3 | 218.4 | 6.2 | 1354.08 | RTS
| VV |  | 72,80*3 |  | 218.4
| VV |  | Součet |  | 218.4
9 | K | 174101101R00 | Zásyp jam, rýh, šachet se zhutněním | m3 | 7.56 | 75.2 | 568.51 | RTS
| VV |  | zásyp štěrkem
| VV |  | včetně strojního přemístění materiálu pro zásyp ze vzdálenosti do 10 m od okraje zásypu
| VV |  | 70,00*0,80*(1,60-0,15-0,41-0,50)/100*25 |  | 7.56
| VV |  | Součet |  | 7.56
10 | K | 175101101R00 | Obsyp potrubí bez prohození sypaniny | m3 | 22.96 | 250.8 | 5758.37 | RTS
| VV |  | 70,00*0,80*0,41 |  | 22.96
| VV |  | Součet |  | 22.96
11 | K | 199000002R00 | Poplatek za skládku horniny 1- 4 | m3 | 72.8 | 167.2 | 12172.16 | RTS
12 | K | 174100050TAB | Zásyp jam,rýh a šachet štěrkopískem, dovoz štěrkopísku ze vzdálenosti 5 km | m3 | 22.68 | 94.7 | 2147.8 | Vlastní
| VV |  | vytříděný,včetně naložení na dopravní prostředky
| VV |  | 70,00*0,80*(1,60-0,15-0,41-0,50)/100*75 |  | 22.68
| VV |  | Součet |  | 22.68
13 | M | 58337330R | Štěrkopísek frakce 0-22 A | t | 41.328 | 236.8 | 9786.47 | RTS
| VV |  | 22,96*1,80 |  | 41.328
| VV |  | Součet |  | 41.328
14 | M | 58344197R | Štěrkodrtě frakce 0-63 A | t | 13.608 | 195 | 2653.56 | RTS
| VV |  | 7,56*1,80 |  | 13.608
| VV |  | Součet |  | 13.608
| D | 11 | Přípravné a přidružené práce |  |  |  | 16722.88
15 | K | 113107615R00 | Odstranění podkladu nad 50 m2,kam.drcené tl.15 cm | m2 | 56 | 18.2 | 1019.2 | RTS
| VV |  | 70,00*0,80 |  | 56
| VV |  | Součet |  | 56
16 | K | 113108415R00 | Odstranění podkladu pl. nad 50 m2, živice tl.15 cm | m2 | 56 | 41.8 | 2340.8 | RTS
17 | K | 979082219R00 | Příplatek za dopravu suti po suchu za další 1 km | t | 92.4 | 6.2 | 572.88 | RTS
| VV |  | skládka do 6 km
| VV |  | 18,48*5 |  | 92.4
| VV |  | Součet |  | 92.4
18 | K | 979082219R00 | Příplatek za dopravu suti po suchu za další 1 km | t | 221.76 | 6.2 | 1374.91 | RTS
| VV |  | skládka do 13 km
| VV |  | 18,48*12 |  | 221.76
| VV |  | Součet |  | 221.76
19 | K | 979990113T05 | Poplatek za skládku suti - odpad z komunikací | t | 18.48 | 543.3 | 10040.18 | Vlastní
| VV |  | 36,96-18,48 |  | 18.48
| VV |  | Součet |  | 18.48
20 | K | 979082213R00 | Vodorovná doprava suti po suchu do 1 km | t | 36.96 | 37.2 | 1374.91 | RTS
| D | 4 | Vodorovné konstrukce |  |  |  | 5265.96
21 | K | 451572111R00 | Lože pod potrubí z kameniva těženého 0 - 4 mm | m3 | 8.4 | 626.9 | 5265.96 | RTS
| VV |  | 70,00*0,80*0,15 |  | 8.4
| VV |  | Součet |  | 8.4
| D | 5 | Komunikace |  |  |  | 25356.8
22 | K | 564761111R00 | Podklad z kameniva drceného vel.32-63 mm,tl. 20 cm | m2 | 112 | 181.1 | 20283.2 | RTS
| VV |  | 70,00*0,80*2 |  | 112
| VV |  | Součet |  | 112
23 | K | 565310016R00 | Podklad z asfalt. recyklátu po zhutnění tl.10 cm | m2 | 56 | 90.6 | 5073.6 | RTS
| VV |  | 70,00*0,80 |  | 56
| VV |  | Součet |  | 56
| D | 8 | Trubní vedení |  |  |  | 87007.39
24 | K | 851601102R00 | Montáž potrubí tlakového, tvárná litina DN 100 | m | 70 | 90.6 | 6342 | RTS
25 | K | 857262121R00 | Montáž tvarovek litin. jednoos. přír. výkop DN 100 | kus | 2 | 696.6 | 1393.2 | RTS
26 | K | 892271111R00 | Tlaková zkouška vodovodního potrubí DN 125 | m | 70 | 41.8 | 2926 | RTS
27 | K | 892273111R00 | Desinfekce vodovodního potrubí DN 125 | m | 70 | 48.8 | 3416 | RTS
28 | K | 899721111R00 | Fólie výstražná z PVC, šířka 22 cm | m | 72 | 11.1 | 799.2 | RTS
29 | K | 831230110T00 | Přepojení vodovodních přípojek z trub polyetylénových D 40-63, hloubka 1,6 m, dodávka vč.montáže | m | 2.5 | 766.3 | 1915.75 | Vlastní
| VV |  | 5*0,50 |  | 2.5
| VV |  | Součet |  | 2.5
30 | M | 42294204T2 | Uni extra spojka pro potrubí litinová DN 100 | kus | 2 | 3275.5 | 6551 | Vlastní
31 | M | 55251102R | Trouba vod.lit.tlak. DN100mm spoj | m | 70.7 | 879.2 | 62159.44 | RTS
| VV |  | 70,00*1,01 |  | 70.7
| VV |  | Součet |  | 70.7
32 | M | 5529080T00 | Měděný vodič CY 4,00mm2 | m | 72 | 20.9 | 1504.8 | Vlastní
| D | 96 | Bourání konstrukcí |  |  |  | 4879
33 | K | 969011141T30 | Vybourání vodovodního potrubí litinového DN do 200 mm | m | 70 | 69.7 | 4879 | Vlastní
| D | 99 | Staveništní přesun hmot |  |  |  | 4293.43
34 | K | 998273101R00 | Přesun hmot, trubní vedení litinové, otevř. výkop | t | 123.021 | 34.9 | 4293.43 | RTS
| D | D96 | Přesuny suti a vybouraných hmot |  |  |  | 3480.81
35 | K | 979081121R00 | Příplatek k odvozu za každý další 1 km | t | 22.05 | 11.1 | 244.76 | RTS
| VV |  | skládka do 6 km
| VV |  | 4,410*5 |  | 22.05
| VV |  | Součet |  | 22.05
36 | K | 979012212R00 | Svislá doprava suti a vybour. hmot na H do 4 m | t | 4.41 | 348.3 | 1536 | RTS
37 | K | 979081111R00 | Odvoz suti a vybour. hmot na skládku do 1 km | t | 4.41 | 37.2 | 164.05 | RTS
38 | K | 979990001R00 | Poplatek za skládku stavební suti | t | 4.41 | 348.3 | 1536 | RTS

## SO 02 - TLAKOVÁ KANALIZACE
| List obsahuje: |  | 1) Krycí list soupisu | 2) Rekapitulace |  |  | 3) Soupis prací | Zpět na list:
KRYCÍ LIST SOUPISU
Stavba:
#REF!
Objekt:
UČ 2 - POD KŘIVÝM A HAVLÍČKOVA ULICE - SPLAŠKOVÁ KANALIZACE
Soupis:
SO 02 - TLAKOVÁ KANALIZACE
| KSO: |  | 827 21 |  |  | CC-CZ:
| Místo: |  | HRANICE - DRAHOTUŠE |  |  | Datum: | 6.4.2016
| Zadavatel: |  |  |  |  | IČ:
|  | VODOVODY A KANALIZACE PŘEROV a.s. |  |  |  | DIČ:
| Uchazeč: |  |  |  |  | IČ: | 46342796
|  | #REF! |  |  |  | DIČ: | CZ46342796
| Projektant: |  |  |  |  | IČ:
|  | PROJEKTY VODAM s.r.o. HRANICE |  |  |  | DIČ:
Poznámka:
| Cena bez DPH | [5 empty] | 1378379.3
|  |  | Základ daně |  |  | Sazba daně | Výše daně
| DPH | základní | #REF! |  |  | 21% | #REF!
|  | snížená | #REF! |  |  | 15% | #REF!
|  | zákl. přenesená | #REF! |  |  | 21% | 0
|  | sníž. přenesená | #REF! |  |  | 15% | 0
|  | nulová | #REF! |  |  | 0% | 0
| Cena s DPH |  |  | v | CZK |  | #REF!
REKAPITULACE ČLENĚNÍ SOUPISU PRACÍ
Stavba:
#REF!
Objekt:
UČ 2 - POD KŘIVÝM A HAVLÍČKOVA ULICE - SPLAŠKOVÁ KANALIZACE
Soupis:
SO 02 - TLAKOVÁ KANALIZACE
Místo: |  |  | HRANICE - DRAHOTUŠE |  |  | Datum: | 6.4.2016
Zadavatel: |  |  | VODOVODY A KANALIZACE PŘEROV a.s. |  |  | Projektant: | PROJEKTY VODAM s.r.o. HRANICE
Uchazeč: |  |  | #REF!
Kód dílu - Popis | [6 empty] | Cena celkem [CZK]
Náklady soupisu celkem | [6 empty] | 1378379.3
| HSV - Práce a dodávky HSV | [5 empty] | 1286403.8
| 1 - Zemní práce | [5 empty] | 955145.42
| 11 - Přípravné a přidružené práce | [5 empty] | 18153.92
| 4 - Vodorovné konstrukce | [5 empty] | 28997.72
| 5 - Komunikace | [5 empty] | 39312.9
| 8 - Trubní vedení | [5 empty] | 215316.93
| 99 - Staveništní přesun hmot | [5 empty] | 29476.91
| M - Práce a dodávky M | [5 empty] | 91975.5
| M23 - Montáže potrubí | [5 empty] | 91975.5
SOUPIS PRACÍ
Stavba:
ZLEPŠENÍ EKOLOGICKÉHO STAVU ŘEKY BEČVY V HRANICÍCH
Objekt:
UČ 2 - POD KŘIVÝM A HAVLÍČKOVA ULICE - SPLAŠKOVÁ KANALIZACE
Soupis:
SO 02 - TLAKOVÁ KANALIZACE
Místo: |  |  | HRANICE - DRAHOTUŠE |  |  | Datum: | 6.4.2016
Zadavatel: |  |  | VODOVODY A KANALIZACE PŘEROV a.s. |  |  | Projektant: | PROJEKTY VODAM s.r.o. HRANICE
Uchazeč: |  |  | OHL ŽS, a.s.
PČ | Typ | Kód | Popis | MJ | Množství | J.cena [CZK] | Cena celkem [CZK] | Cenová soustava
Náklady soupisu celkem | [6 empty] | 1378379.3
| D | HSV | Práce a dodávky HSV |  |  |  | 1286403.8
| D | 1 | Zemní práce |  |  |  | 955145.42
1 | K | 115101201R00 | Čerpání vody na výšku do 10 m, přítok do 500 l předpoklad | hod | 150 | 39 | 5850 | RTS
| VV |  | 15*10 |  | 150
| VV |  | Součet |  | 150
2 | K | 115101301R00 | Pohotovost čerp.soupravy, výška 10 m, přítok 500 l | den | 15 | 69.7 | 1045.5 | RTS
3 | K | 119001401R00 | Dočasné zajištění ocelového potrubí do DN 200 mm | m | 9 | 132.4 | 1191.6 | RTS
| VV |  | "plynovod :" 3*3,00 |  | 9
| VV |  | Součet |  | 9
4 | K | 119001412R00 | Dočasné zajištění beton.a plast.potrubí DN 200-500 | m | 6 | 348.3 | 2089.8 | RTS
| VV |  | "kanalizace : "2*3,00 |  | 6
| VV |  | Součet |  | 6
5 | K | 119001421R00 | Dočasné zajištění kabelů - do počtu 3 kabelů | m | 27 | 69.7 | 1881.9 | RTS
| VV |  | "sděl.kabel :" 4*3,00 |  | 12
| VV |  | "kabel VN-nadz. :" 5*3,00 |  | 15
| VV |  | Součet |  | 27
6 | K | 120001101R00 | Příplatek za ztížení vykopávky v blízkosti vedení | m3 | 93.39 | 111.5 | 10412.99 | RTS
| VV |  | plyn : 3*3,00*1,10*1,30
| VV |  | sděl.kabel : 4*3,00*1,10*1,10
| VV |  | kabel VN : 5*3,00*1,10*2,00
| VV |  | kanalizace : 2*3,00*1,10*2,00
| VV |  | překop potoka : 9,00*1,10*2,00
| VV |  | 93,39 |  | 93.39
| VV |  | Součet |  | 93.39
7 | K | 121101102R00 | Sejmutí ornice s přemístěním přes 50 do 100 m | m3 | 77.55 | 64.1 | 4970.96 | RTS
| VV |  | zeleň-souběh s dešti : 122,00*1,10*0,15
| VV |  | zeleň : 320,00*1,10*0,15
| VV |  | propojení : 7,00*1,10*0,15
| VV |  | rozšíření pro jámy protlaku : 2*(1,40*5,00)*0,15+2*(1,40*2,00)*0,15
| VV |  | rozšíření pro šachtu : 1*(1,40*2,50)*0,15
| VV |  | 77,55 |  | 77.55
| VV |  | Součet |  | 77.55
8 | K | 132101213R00 | Hloubení rýh š.do 200 cm hor.2 do 10000 m3,STROJNĚ | m3 | 632.424 | 250.8 | 158611.94 | RTS
| VV |  | zeleň-souběh s dešti : 122,00*1,10*(2,00-0,15)/100*50
| VV |  | zeleň : 320,00*1,10*(2,00-0,15)/100*50
| VV |  | zpev.cesta : 142,50*1,10*(2,00-0,15)/100*50
| VV |  | propojení : 7,00*1,10*(3,80-0,15)/100*50
| VV |  | rozšíření pro jámy protlaku : (2*(1,40*5,00)*(2,00-0,15)+2*(1,40*2,00)*(2,00-0,15))/100*50
| VV |  | rozšíření pro šachtu : 1*(1,40*2,50)*(3,30-0,15)/100*50
| VV |  | 632,424 |  | 632.424
| VV |  | Součet |  | 632.424
9 | K | 132201213R00 | Hloubení rýh š.do 200 cm hor.3 do 10000 m3,STROJNĚ | m3 | 632.424 | 250.8 | 158611.94 | RTS
| VV |  | zeleň-souběh s dešti : 122,00*1,10*(2,00-0,15)/100*50
| VV |  | zeleň : 320,00*1,10*(2,00-0,15)/100*50
| VV |  | zpev.cesta : 142,50*1,10*(2,00-0,15)/100*50
| VV |  | propojení : 7,00*1,10*(3,80-0,15)/100*50
| VV |  | rozšíření pro jámy protlaku : (2*(1,40*5,00)*(2,00-0,15)+2*(1,40*2,00)*(2,00-0,15))/100*50
| VV |  | rozšíření pro šachtu : 1*(1,40*2,50)*(3,30-0,15)/100*50
| VV |  | 632,424 |  | 632.424
| VV |  | Součet |  | 632.424
10 | K | 132201219R00 | Příplatek za lepivost - hloubení rýh 200cm v hor.3 | m3 | 316.212 | 12.4 | 3921.03 | RTS
| VV |  | 632,42375/100*50 |  | 316.212
| VV |  | Součet |  | 316.212
11 | K | 141721101R00 | Řízené protlačení a vtažení PE d 110 mm, hor.1 - 4 | m | 18.5 | 835.9 | 15464.15 | RTS
| VV |  | 12,50+6,00 |  | 18.5
| VV |  | Součet |  | 18.5
12 | K | 151811315R00 | Montáž pažicího boxu standard dl.3m, š.2m,hl.2,25m | kus | 3 | 1316.6 | 3949.8 | RTS
13 | K | 151813315R00 | Dmtž pažicího boxu standard dl.3m, š.2m, hl.2,25m | kus | 3 | 376.2 | 1128.6 | RTS
14 | K | 161101101R00 | Svislé přemístění výkopku z hor.1-4 do 2,5 m | m3 | 1264.848 | 15.5 | 19605.14 | RTS
| VV |  | 632,42375+632,42375 |  | 1264.848
| VV |  | Součet |  | 1264.848
15 | K | 162501102R00 | Vodorovné přemístění výkopku z hor.1-4 do 3000 m na meziskládku a zpět | m3 | 877.55 | 68.1 | 59761.16 | RTS
| VV |  | na meziskládku a zpět
| VV |  | "část výkopku :" 400,00*2 |  | 800
| VV |  | "ornice :" 77,55 |  | 77.55
| VV |  | Součet |  | 877.55
16 | K | 162701105R00 | Vodorovné přemístění výkopku z hor.1-4 do 10000 m | m3 | 411.212 | 181.1 | 74470.49 | RTS
| VV |  | trvalá skládka
| VV |  | (632,42375+632,42375)-853,63550 |  | 411.212
| VV |  | Součet |  | 411.212
17 | K | 162701109R00 | Příplatek k vod. přemístění hor.1-4 za další 1 km | m3 | 1233.636 | 6.2 | 7648.54 | RTS
| VV |  | 411,212*3 |  | 1233.636
| VV |  | Součet |  | 1233.636
18 | K | 167101102R00 | Nakládání výkopku z hor.1-4 v množství nad 100 m3 | m3 | 477.55 | 36.1 | 17239.56 | RTS
| VV |  | "část výkopku :" 400,00 |  | 400
| VV |  | "ornice :" 77,55 |  | 77.55
| VV |  | Součet |  | 477.55
19 | K | 171201201R00 | Uložení sypaniny na skládku | m3 | 238.775 | 7 | 1671.43 | RTS
| VV |  | "část výkopku : "400,00/2 |  | 200
| VV |  | "ornice :" 77,55/2 |  | 38.775
| VV |  | Součet |  | 238.775
20 | K | 174101101R00 | Zásyp jam, rýh, šachet se zhutněním | m3 | 853.636 | 75.2 | 64193.43 | RTS
| VV |  | vytříděnou zeminou
| VV |  | včetně strojního přemístění materiálu pro zásyp ze vzdálenosti do 10 m od okraje zásypu
| VV |  | zeleň-souběh s dešti : 122,00*1,10*(2,00-0,15-0,41-0,10-0,15)
| VV |  | zeleň : 320,00*1,10*(2,00-0,15-0,41-0,15)
| VV |  | zpev.cesta : 142,50*1,10*(2,00-0,15-0,41-0,30)
| VV |  | propojení : 7,00*1,10*(3,80-0,15-0,45-0,15)
| VV |  | rozšíření pro jámy protlaku : (2*(1,40*5,00)*(2,00-0,20-0,15)+2*(1,40*2,00)*(2,00-0,20-0,15))
| VV |  | rozšíření pro šachtu : 1*(1,40*2,50)*(3,30-0,10-0,15)/100*50
| VV |  | 853,636 |  | 853.636
| VV |  | Součet |  | 853.636
21 | K | 175101101R00 | Obsyp potrubí bez prohození sypaniny | m3 | 267.075 | 250.8 | 66982.41 | RTS
| VV |  | "potrubí PE : "584,50*1,10*0,41 |  | 263.61
| VV |  | "propoj PP :" 7,00*1,10*0,45 |  | 3.465
| VV |  | Součet |  | 267.075
22 | K | 180402111R00 | Založení trávníku parkového výsevem v rovině | m2 | 517 | 13.9 | 7186.3 | RTS
23 | K | 181301102R00 | Rozprostření ornice, rovina, tl. 10-15 cm,do 500m2 | m2 | 517 | 27.9 | 14424.3 | RTS
| VV |  | zeleň-souběh s dešti : 122,00*1,10
| VV |  | zeleň : 320,00*1,10
| VV |  | propojení : 7,00*1,10
| VV |  | rozšíření pro jámy protlaku : 2*(1,40*5,00)+2*(1,40*2,00)
| VV |  | rozšíření pro šachtu : 1*(1,40*2,50)
| VV |  | 517 |  | 517
| VV |  | Součet |  | 517
24 | K | 199000002R00 | Poplatek za skládku horniny 1- 4 | m3 | 411.212 | 167.2 | 68754.65 | RTS
25 | K | 175101109T00 | Příplatek za prohození sypaniny pro zásyp rýhy | m3 | 853.636 | 76.7 | 65473.88 | Vlastní
| VV |  | 853,63550 |  | 853.636
| VV |  | Součet |  | 853.636
26 | K | 199000010 | Uložení kabelového vedení do ochranného bet.žlabu | ks | 12 | 34.9 | 418.8 | Vlastní
| VV |  | "sděl.kabel : "4*3,00 |  | 12
| VV |  | Součet |  | 12
27 | M | 00572400R | Směs travní parková I. běžná zátěž | kg | 10.34 | 111.5 | 1152.91 | RTS
| VV |  | 517,00/50 |  | 10.34
| VV |  | Součet |  | 10.34
28 | M | 58337330R | Štěrkopísek frakce 0-22 A | t | 480.734 | 236.8 | 113837.81 | RTS
| VV |  | 267,0745*1,80 |  | 480.734
| VV |  | Součet |  | 480.734
29 | M | 59213405R | Žlab kabelový železob.AZD 30-100 100x31x19 cm | kus | 12 | 171.4 | 2056.8 | RTS
30 | M | 59213431R | Deska kryci kabel. žlabů AZD 13-30 50x30x6 cm | kus | 24 | 47.4 | 1137.6 | RTS
| VV |  | 12*2 |  | 24
| VV |  | Součet |  | 24
| D | 11 | Přípravné a přidružené práce |  |  |  | 18153.92
31 | K | 113107615R00 | Odstranění podkladu nad 50 m2,kam.drcené tl.15 cm | m2 | 156.75 | 18.2 | 2852.85 | RTS
| VV |  | "cesta : "142,50*1,10 |  | 156.75
| VV |  | Součet |  | 156.75
32 | K | 979082219R00 | Příplatek za dopravu suti po suchu za další 1 km | t | 620.73 | 11.1 | 6890.1 | RTS
| VV |  | "uvažováno do 13 km :" 51,7275*12 |  | 620.73
| VV |  | Součet |  | 620.73
33 | K | 979082213R00 | Vodorovná doprava suti po suchu do 1 km | t | 51.728 | 37.2 | 1924.28 | RTS
34 | K | 979990001R00 | Poplatek za skládku stavební suti | t | 51.728 | 125.4 | 6486.69 | RTS
| D | 4 | Vodorovné konstrukce |  |  |  | 28997.72
35 | K | 451595111R00 | Lože pod potrubí z prohozeného výkopku | m3 | 97.598 | 250.8 | 24477.58 | RTS
| VV |  | "potrubí PE :" 584,50*1,10*0,15 |  | 96.443
| VV |  | "propoj PP : "7,00*1,10*0,15 |  | 1.155
| VV |  | Součet |  | 97.598
36 | K | 452311131R00 | Desky podkladní pod potrubí z betonu B 12,5 | m3 | 0.196 | 2507.8 | 491.53 | RTS
| VV |  | "podkladní beton pod šachtu : "1,40*1,40*0,10 |  | 0.196
| VV |  | Součet |  | 0.196
37 | K | 452351101R00 | Bednění desek nebo sedlových loží pod potrubí | m2 | 0.56 | 975.2 | 546.11 | RTS
| VV |  | 4*1,40*0,10 |  | 0.56
| VV |  | Součet |  | 0.56
38 | K | 45154110T01 | Podsyp hrubým kamenivem v zápich.jámě tl.20cm | m2 | 25 | 139.3 | 3482.5 | Vlastní
| VV |  | 2*2,50*5,00 |  | 25
| VV |  | Součet |  | 25
| D | 5 | Komunikace |  |  |  | 39312.9
39 | K | 564782111R00 | Podklad z kam.drceného 32-63 s výplň.kamen. 30 cm | m2 | 156.75 | 250.8 | 39312.9 | RTS
| VV |  | "cesta : "142,50*1,10 |  | 156.75
| VV |  | Součet |  | 156.75
| D | 8 | Trubní vedení |  |  |  | 215316.93
40 | K | 871251121R00 | Montáž trubek polyetylenových ve výkopu d 110 mm | m | 584.5 | 104.5 | 61080.25 | RTS
41 | K | 871313121R00 | Montáž trub z plastu, gumový kroužek, DN 150 | m | 7 | 27.9 | 195.3 | RTS
42 | K | 892561111R00 | Zkouška těsnosti kanalizace DN do 125, vodou | m | 603 | 27.9 | 16823.7 | RTS
43 | K | 892571111R00 | Zkouška těsnosti kanalizace DN do 200, vodou | m | 7 | 33.4 | 233.8 | RTS
44 | K | 892573111R00 | Zabezpečení konců kanal. potrubí DN do 200, vodou | úsek | 2 | 209 | 418 | RTS
45 | K | 894138001R00 | Příplatek za dalších 0,60 m výšky vstupu | kus | 3 | 1114.6 | 3343.8 | RTS
46 | K | 894411121R00 | Zřízení šachet z dílců, dno C25/30, potrubí DN 300 | kus | 1 | 4876.2 | 4876.2 | RTS
47 | K | 899104111R00 | Osazení poklopu s rámem nad 150 kg | kus | 1 | 835.9 | 835.9 | RTS
48 | K | 899713111R00 | Orientační tabulky na sloupku ocelovém, betonovém | kus | 11 | 626.9 | 6895.9 | RTS
| VV |  | Včetně dodání a připevnění tabulky a osazení sloupků.
| VV |  | 11 |  | 11
| VV |  | Součet |  | 11
49 | K | 899711121R00 | Fólie výstražná z PVC, šířka 22 cm | m | 663 | 11.1 | 7359.3 | RTS
50 | M | 286136624R | Trubka RC kanaliz. SDR17 110x6,6mm L100m, PE100 RC dvouvrstvé potrubí, barva zelená | m | 612.045 | 139.3 | 85257.87 | RTS
| VV |  | 603,00*1,015 |  | 612.045
| VV |  | Součet |  | 612.045
51 | M | 28614501.AR | Trubka PP SN 10 DN 160/3000 | kus | 2.403 | 657.6 | 1580.21 | RTS
| VV |  | 7,00/3*1,03 |  | 2.403
| VV |  | Součet |  | 2.403
52 | M | 5529080T00 | Měděný vodič CYY 4,00mm2 | m | 620 | 20.9 | 12958 | Vlastní
53 | M | 55340322T | Poklop kanalizační ; litino-betonový; D výrobku 785 mm; únosnost B 125 kN; bez odvětrání | kus | 1 | 1811.2 | 1811.2 | Vlastní
54 | M | 59224349.AR | Prstenec vyrovn šachetní TBW-Q.1 63/10 | kus | 1 | 229.9 | 229.9 | RTS
55 | M | 59224353.AR | Konus šachetní TBR-Q.1 100-63/58/12 KPS | kus | 1 | 1018.5 | 1018.5 | RTS
56 | M | 59224356.AR | Skruž šachetní TBS-Q.1 100/25/12 | kus | 1 | 650.7 | 650.7 | RTS
57 | M | 59224359.AR | Skruž šachetní TBS-Q.1 100/50/12 | kus | 1 | 901.5 | 901.5 | RTS
58 | M | 59224362.AR | Skruž šachetní TBS-Q.1 100/100/12 | kus | 1 | 1462.9 | 1462.9 | RTS
59 | M | 59224366.AR | Dno šachetní přímé TBZ-Q.1 100/60 V max. 40 | kus | 1 | 4876.2 | 4876.2 | RTS
60 | K | 889008004T | Napojení PE DN100 do šachty - vybourání otvoru osazení a utěsnění potrubí, zapravení otvoru | soubor | 1 | 2507.8 | 2507.8 | Vlastní
| D | 99 | Staveništní přesun hmot |  |  |  | 29476.91
61 | K | 998276101R00 | Přesun hmot, trubní vedení plastová, otevř. výkop | t | 604.035 | 48.8 | 29476.91 | RTS
| D | M | Práce a dodávky M |  |  |  | 91975.5
| D | M23 | Montáže potrubí |  |  |  | 91975.5
62 | K | 230011102R00 | Montáž trubky ocelové 219 x 8 | m | 40.5 | 153.3 | 6208.65 | RTS
63 | K | 230200121R00 | Nasunutí potrubní sekce do ocel.chráničky, DN 200 | m | 40.5 | 222.9 | 9027.45 | RTS
| VV |  | včetně montáže a dodávky vymezovacích objímek pro nasunutí sekce a koncových manžet k uzavření chráničky
| VV |  | 21,50+12,50+6,50 |  | 40.5
| VV |  | Součet |  | 40.5
64 | M | 14221300T0 | Trubka ocelová hladká D 219x8,0 mm | m | 40.5 | 1894.8 | 76739.4 | Vlastní

## SO 03, 04 - ČERPACÍ STANI...
| List obsahuje: |  | 1) Krycí list soupisu | 2) Rekapitulace |  |  | 3) Soupis prací | Zpět na list:
KRYCÍ LIST SOUPISU
Stavba:
#REF!
Objekt:
UČ 2 - POD KŘIVÝM A HAVLÍČKOVA ULICE - SPLAŠKOVÁ KANALIZACE
Soupis:
SO 03, 04 - ČERPACÍ STANICE, EL. PŘÍPOJKA PRO ČS STŘELICE
| KSO: |  | 827 21 |  |  | CC-CZ:
| Místo: |  | HRANICE - DRAHOTUŠE |  |  | Datum: | 6.4.2016
| Zadavatel: |  |  |  |  | IČ:
|  | VODOVODY A KANALIZACE PŘEROV a.s. |  |  |  | DIČ:
| Uchazeč: |  |  |  |  | IČ: | 46342796
|  | #REF! |  |  |  | DIČ: | CZ46342796
| Projektant: |  |  |  |  | IČ:
|  | PROJEKTY VODAM s.r.o. HRANICE |  |  |  | DIČ:
Poznámka:
| Cena bez DPH | [5 empty] | 1857796.78
|  |  | Základ daně |  |  | Sazba daně | Výše daně
| DPH | základní | #REF! |  |  | 21% | #REF!
|  | snížená | #REF! |  |  | 15% | #REF!
|  | zákl. přenesená | #REF! |  |  | 21% | 0
|  | sníž. přenesená | #REF! |  |  | 15% | 0
|  | nulová | #REF! |  |  | 0% | 0
| Cena s DPH |  |  | v | CZK |  | #REF!
REKAPITULACE ČLENĚNÍ SOUPISU PRACÍ
Stavba:
#REF!
Objekt:
UČ 2 - POD KŘIVÝM A HAVLÍČKOVA ULICE - SPLAŠKOVÁ KANALIZACE
Soupis:
SO 03, 04 - ČERPACÍ STANICE, EL. PŘÍPOJKA PRO ČS STŘELICE
Místo: |  |  | HRANICE - DRAHOTUŠE |  |  | Datum: | 6.4.2016
Zadavatel: |  |  | VODOVODY A KANALIZACE PŘEROV a.s. |  |  | Projektant: | PROJEKTY VODAM s.r.o. HRANICE
Uchazeč: |  |  | #REF!
Kód dílu - Popis | [6 empty] | Cena celkem [CZK]
Náklady soupisu celkem | [6 empty] | 1857796.78
| HSV - Práce a dodávky HSV | [5 empty] | 1773696.57
| 1 - Zemní práce | [5 empty] | 29428.82
| 2 - Základy a zvláštní zakládání | [5 empty] | 4430.37
| 23 - Štětové stěny | [5 empty] | 690907.63
| 38 - Kompletní konstrukce | [5 empty] | 1025896.8
| 5 - Komunikace | [5 empty] | 12339.36
| 8 - Trubní vedení | [5 empty] | 2145.6
| 93 - Dokončovací práce inženýrských staveb | [5 empty] | 6706.62
| 99 - Staveništní přesun hmot | [5 empty] | 1841.37
| M - Práce a dodávky M | [5 empty] | 84100.21
| M21 - Elektromontáže | [5 empty] | 38864.5
| M46 - Zemní práce při montážích | [5 empty] | 45235.71
SOUPIS PRACÍ
Stavba:
ZLEPŠENÍ EKOLOGICKÉHO STAVU ŘEKY BEČVY V HRANICÍCH
Objekt:
UČ 2 - POD KŘIVÝM A HAVLÍČKOVA ULICE - SPLAŠKOVÁ KANALIZACE
Soupis:
SO 03, 04 - ČERPACÍ STANICE, EL. PŘÍPOJKA PRO ČS STŘELICE
Místo: |  |  | HRANICE - DRAHOTUŠE |  |  | Datum: | 6.4.2016
Zadavatel: |  |  | VODOVODY A KANALIZACE PŘEROV a.s. |  |  | Projektant: | PROJEKTY VODAM s.r.o. HRANICE
Uchazeč: |  |  | OHL ŽS, a.s.
PČ | Typ | Kód | Popis | MJ | Množství | J.cena [CZK] | Cena celkem [CZK] | Cenová soustava
Náklady soupisu celkem | [6 empty] | 1857796.78
| D | HSV | Práce a dodávky HSV |  |  |  | 1773696.57
| D | 1 | Zemní práce |  |  |  | 29428.82
1 | K | 115101201R00 | Čerpání vody na výšku do 10 m, přítok do 500 l předpoklad | hod | 100 | 39 | 3900 | RTS
| VV |  | 10*10 |  | 100
| VV |  | Součet |  | 100
2 | K | 115101341R00 | Pohotovost čerp.soupravy, výška 50 m, přítok 500 l předpoklad | den | 10 | 69.7 | 697 | RTS
3 | K | 121101102R00 | Sejmutí ornice s přemístěním přes 50 do 100 m | m3 | 1.944 | 64.1 | 124.61 | RTS
| VV |  | 3,60*3,60*0,15 |  | 1.944
| VV |  | Součet |  | 1.944
4 | K | 131101201R00 | Hloubení zapažených jam v hor.2 do 100 m3 | m3 | 21.287 | 292.6 | 6228.58 | RTS
| VV |  | 3,60*3,60*(3,80-0,15)/100*45 |  | 21.287
| VV |  | Součet |  | 21.287
5 | K | 131201201R00 | Hloubení zapažených jam v hor.3 do 100 m3 | m3 | 18.922 | 292.6 | 5536.58 | RTS
| VV |  | 3,60*3,60*(3,80-0,15)/100*40 |  | 18.922
| VV |  | Součet |  | 18.922
6 | K | 131201209R00 | Příplatek za lepivost - hloubení zapaž.jam v hor.3 | m3 | 7.569 | 12.4 | 93.86 | RTS
| VV |  | 18,9216/100*40 |  | 7.569
| VV |  | Součet |  | 7.569
7 | K | 131301201R00 | Hloubení zapažených jam v hor.4 do 100 m3 | m3 | 7.096 | 390.1 | 2768.15 | RTS
| VV |  | 3,60*3,60*(3,80-0,15)/100*15 |  | 7.096
| VV |  | Součet |  | 7.096
8 | K | 131301209R00 | Příplatek za lepivost - hloubení zapaž.jam v hor.4 | m3 | 2.838 | 12.4 | 35.19 | RTS
| VV |  | 7,0956/100*40 |  | 2.838
| VV |  | Součet |  | 2.838
9 | K | 161101102R00 | Svislé přemístění výkopku z hor.1-4 do 4,0 m | m3 | 47.304 | 13.9 | 657.53 | RTS
| VV |  | (21,2868+18,9216+7,0956) |  | 47.304
| VV |  | Součet |  | 47.304
10 | K | 162701105R00 | Vodorovné přemístění výkopku z hor.1-4 do 10000 m | m3 | 18.144 | 181.1 | 3285.88 | RTS
| VV |  | trvalá skládka
| VV |  | "objem šachty :"1,17*1,17*3,14*3,50 |  | 15.044
| VV |  | "podkladní beton :" 2,55*2,55*0,10 |  | 0.65
| VV |  | "podsyp : "3,50*3,50*0,20 |  | 2.45
| VV |  | Součet |  | 18.144
11 | K | 162701109R00 | Příplatek k vod. přemístění hor.1-4 za další 1 km | m3 | 54.418 | 6.2 | 337.39 | RTS
| VV |  | 18,13937*3 |  | 54.418
| VV |  | Součet |  | 54.418
12 | K | 171201201R00 | Uložení sypaniny na skládku | m3 | 15.483 | 7 | 108.38 | RTS
| VV |  | "výkopek : "29,02263/2 |  | 14.511
| VV |  | "ornice :" 1,9440/2 |  | 0.972
| VV |  | Součet |  | 15.483
13 | K | 174101101R00 | Zásyp jam, rýh, šachet se zhutněním | m3 | 29.023 | 75.2 | 2182.53 | RTS
| VV |  | 3,60*3,60*(3,80-0,15) |  | 47.304
| VV |  | "odpočet objemu šachty : "-1,17*1,17*3,14*3,50 |  | -15.044
| VV |  | "podkladní beton :" -2,54*2,54*0,10 |  | -0.645
| VV |  | "podsyp :" -3,60*3,60*0,20 |  | -2.592
| VV |  | Součet |  | 29.023
14 | K | 180402111R00 | Založení trávníku parkového výsevem v rovině | m2 | 10 | 13.9 | 139 | RTS
15 | K | 181301102R00 | Rozprostření ornice, rovina, tl. 10-15 cm,do 500m2 | m2 | 10 | 27.9 | 279 | RTS
| VV |  | 4*(5,00*0,50) |  | 10
| VV |  | Součet |  | 10
16 | K | 199000002T00 | Poplatek za skládku horniny 1- 4 | m3 | 18.139 | 167.2 | 3032.84 | Vlastní
17 | M | 00572400R | Směs travní parková I. běžná zátěž | kg | 0.2 | 111.5 | 22.3 | RTS
| VV |  | 10,00/50 |  | 0.2
| VV |  | Součet |  | 0.2
| D | 2 | Základy a zvláštní zakládání |  |  |  | 4430.37
18 | K | 271531111R00 | Polštář základu z kameniva hr. drceného 16-63 mm | m3 | 2.592 | 696.6 | 1805.59 | RTS
| VV |  | 3,60*3,60*0,20 |  | 2.592
| VV |  | Součet |  | 2.592
19 | K | 273313511R00 | Beton základových desek prostý C 12/15 | m3 | 0.65 | 2507.8 | 1630.07 | RTS
| VV |  | 2,55*2,55*0,10 |  | 0.65
| VV |  | Součet |  | 0.65
20 | K | 273351215R00 | Bednění stěn základových desek - zřízení | m2 | 1.02 | 626.9 | 639.44 | RTS
| VV |  | 4*2,55*0,10 |  | 1.02
| VV |  | Součet |  | 1.02
21 | K | 273351216R00 | Bednění stěn základových desek - odstranění | m2 | 1.02 | 348.3 | 355.27 | RTS
| VV |  | Včetně očištění, vytřídění a uložení bedního materiálu.
| VV |  | 1,02 |  | 1.02
| VV |  | Součet |  | 1.02
| D | 23 | Štětové stěny |  |  |  | 690907.63
22 | K | 231943212R00 | Stěny beran. z ocel.štět.z terénu, zaber.do 8 m | m2 | 134.4 | 1253.9 | 168524.16 | RTS
| VV |  | 42*(8,00*0,40) |  | 134.4
| VV |  | Součet |  | 134.4
23 | K | 230010010 | Výztužný rám s konzolami -montáž vč.dodávky | t | 0.652 | 55728 | 36334.66 | Vlastní
24 | K | 230010012 | Demontáž výztužného rámu | t | 0.652 | 27864 | 18167.33 | Vlastní
25 | K | 237941119T00 | Upálení částí štětových stěn nad terénem | m | 16.8 | 209 | 3511.2 | Vlastní
| VV |  | 42*0,40 |  | 16.8
| VV |  | Součet |  | 16.8
26 | M | 13442220R | Štětovnice Larsen jakost S 240 GP č.III n | t | 20.832 | 22291.2 | 464370.28 | RTS
| VV |  | (42*8,00*0,40)*0,155 |  | 20.832
| VV |  | Součet |  | 20.832
| D | 38 | Kompletní konstrukce |  |  |  | 1025896.8
27 | K | 35903001T00 | Konstrukce čerpací stanice s technolog.vybavením MT včetně dodávky | soubor | 1 | 1025896.8 | 1025896.8 | Vlastní
| VV |  | podrobný popis čerpací stanice viz.Technická zpráva D.3.1 a výkresová dokumentace D.3.2
| VV |  | 1 |  | 1
| VV |  | Součet |  | 1
| D | 5 | Komunikace |  |  |  | 12339.36
28 | K | 564231111R00 | Podklad ze štěrkopísku po zhutnění tloušťky 10 cm | m2 | 18 | 181.1 | 3259.8 | RTS
| VV |  | 18,00*1,00 |  | 18
| VV |  | Součet |  | 18
29 | K | 596811111R00 | Kladení dlaždic kom.pro pěší, lože z kameniva těž. | m2 | 18 | 153.3 | 2759.4 | RTS
| VV |  | 18,00*1,00 |  | 18
| VV |  | Součet |  | 18
30 | M | 59245601R | Dlaždice betonová 50x50x5 cm šedá | m2 | 18.9 | 334.4 | 6320.16 | RTS
| VV |  | 18,00*1,05 |  | 18.9
| VV |  | Součet |  | 18.9
| D | 8 | Trubní vedení |  |  |  | 2145.6
31 | K | 894402211T00 | Osazení ocelových dílců pro čerpací jímku | kus | 1 | 418 | 418 | Vlastní
32 | M | 78611729.T200 | Roura ocelová DN500 dl.0,80m | m | 0.8 | 2159.5 | 1727.6 | Vlastní
| VV |  | pro čerpací jímku
| VV |  | 0,8 |  | 0.8
| VV |  | Součet |  | 0.8
| D | 93 | Dokončovací práce inženýrských staveb |  |  |  | 6706.62
33 | K | 933901111R00 | Zkouška vodotěsnosti beton. nádrže do 1000 m3 | m3 | 15.044 | 445.8 | 6706.62 | RTS
| VV |  | Včetně napuštění a vypuštění vody z nádrže po skončení zkoušky.
| VV |  | 1,17*1,17*3,14*3,50 |  | 15.044
| VV |  | Součet |  | 15.044
| D | 99 | Staveništní přesun hmot |  |  |  | 1841.37
34 | K | 998142251R00 | Přesun hmot, nádrže betonové monolit. výšky 25 m | t | 37.733 | 48.8 | 1841.37 | RTS
| D | M | Práce a dodávky M |  |  |  | 84100.21
| D | M21 | Elektromontáže |  |  |  | 38864.5
35 | K | 210220001RT1 | Vedení uzemňovací na povrchu FeZn do 120 mm2, včetně pásku FeZn 30 x 4 mm | m | 20 | 102.6 | 2052 | RTS
| VV |  | V položkách je zakalkulována montáž včetně montáže svorek spojovacích, odbočných, upevňovacích a spojovacího materiálu.
| VV |  | 20 |  | 20
| VV |  | Součet |  | 20
36 | K | 210901069T00 | Kabel silový AYKY J 4 x 16 mm2 volně uložený | m | 90 | 40.5 | 3645 | Vlastní
37 | M | 34113270T | Kabel silový s Al jádrem AYKY J 4 x 16 mm2 | m | 90 | 40.5 | 3645 | Vlastní
38 | K | 3457114702R | Trubka kabelová chránička KF 09063 | m | 79 | 68.8 | 5435.2 | RTS
39 | K | CS021001 | Elektrorozvaděč ER 112, kompletní dodávka vč.montáže | ks | 1 | 10740.4 | 10740.4 | Vlastní
40 | K | CS021002 | Zděný pilířek pro osazení elektrorozvaděče, montáž včetně dodávky | ks | 1 | 13346.9 | 13346.9 | Vlastní
| D | M46 | Zemní práce při montážích |  |  |  | 45235.71
41 | K | 460010023RT1 | Vytýčení kabelové trasy ve volném terénu, délka trasy do 100 m | km | 0.079 | 4096 | 323.58 | RTS
42 | K | 460200163R00 | Výkop kabelové rýhy 35/80 cm hor.3 | m | 79 | 245.7 | 19410.3 | RTS
43 | K | 460300002R00 | Záhrn rýh strojem ve volném terénu | m3 | 22.12 | 292.6 | 6472.31 | RTS
| VV |  | 79,00*0,35*0,80 |  | 22.12
| VV |  | Součet |  | 22.12
44 | K | 460490012RT1 | Fólie výstražná z PVC, šířka 33 cm, fólie PVC šířka 33 cm | m | 79 | 6.8 | 537.2 | RTS
45 | K | 460620006RT1 | Osetí povrchu trávou, včetně dodávky osiva | m2 | 63.2 | 292.6 | 18492.32 | RTS
| VV |  | 79,00*0,80 |  | 63.2
| VV |  | Součet |  | 63.2

## 00 - OSTATNÍ NÁKLADY
| List obsahuje: |  | 1) Krycí list soupisu | 2) Rekapitulace |  |  | 3) Soupis prací | Zpět na list:
KRYCÍ LIST SOUPISU
Stavba:
#REF!
Objekt:
UČ 3 - KROPÁČKOVA A TESAŘÍKOVA ULICE - SPLAŠKOVÁ KANALIZACE
Soupis:
00 - OSTATNÍ NÁKLADY
| KSO: |  |  |  |  | CC-CZ:
| Místo: |  | HRANICE - DRAHOTUŠE |  |  | Datum: | 6.4.2016
| Zadavatel: |  |  |  |  | IČ:
|  | VODOVODY A KANALIZACE PŘEROV a.s. |  |  |  | DIČ:
| Uchazeč: |  |  |  |  | IČ: | 46342796
|  | #REF! |  |  |  | DIČ: | CZ46342796
| Projektant: |  |  |  |  | IČ:
|  | PROJEKTY VODAM s.r.o. HRANICE |  |  |  | DIČ:
Poznámka:
| Cena bez DPH | [5 empty] | 255250
|  |  | Základ daně |  |  | Sazba daně | Výše daně
| DPH | základní | #REF! |  |  | 21% | #REF!
|  | snížená | #REF! |  |  | 15% | #REF!
|  | zákl. přenesená | #REF! |  |  | 21% | 0
|  | sníž. přenesená | #REF! |  |  | 15% | 0
|  | nulová | #REF! |  |  | 0% | 0
| Cena s DPH |  |  | v | CZK |  | #REF!
REKAPITULACE ČLENĚNÍ SOUPISU PRACÍ
Stavba:
#REF!
Objekt:
UČ 3 - KROPÁČKOVA A TESAŘÍKOVA ULICE - SPLAŠKOVÁ KANALIZACE
Soupis:
00 - OSTATNÍ NÁKLADY
Místo: |  |  | HRANICE - DRAHOTUŠE |  |  | Datum: | 6.4.2016
Zadavatel: |  |  | VODOVODY A KANALIZACE PŘEROV a.s. |  |  | Projektant: | PROJEKTY VODAM s.r.o. HRANICE
Uchazeč: |  |  | #REF!
Kód dílu - Popis | [6 empty] | Cena celkem [CZK]
Náklady soupisu celkem | [6 empty] | 255250
| VN - Vedlejší náklady | [5 empty] | 86500
| ON - Ostatní náklady | [5 empty] | 168750
SOUPIS PRACÍ
Stavba:
ZLEPŠENÍ EKOLOGICKÉHO STAVU ŘEKY BEČVY V HRANICÍCH
Objekt:
UČ 3 - KROPÁČKOVA A TESAŘÍKOVA ULICE - SPLAŠKOVÁ KANALIZACE
Soupis:
00 - OSTATNÍ NÁKLADY
Místo: |  |  | HRANICE - DRAHOTUŠE |  |  | Datum: | 6.4.2016
Zadavatel: |  |  | VODOVODY A KANALIZACE PŘEROV a.s. |  |  | Projektant: | PROJEKTY VODAM s.r.o. HRANICE
Uchazeč: |  |  | OHL ŽS, a.s.
PČ | Typ | Kód | Popis | MJ | Množství | J.cena [CZK] | Cena celkem [CZK] | Cenová soustava
Náklady soupisu celkem | [6 empty] | 255250
| D | VN | Vedlejší náklady |  |  |  | 86500
1 | K | 005111020R | Vytyčení stavby | Soubor | 1 | 8000 | 8000 | RTS
2 | K | 005111021R | Vytyčení inženýrských sítí | Soubor | 1 | 5000 | 5000 | RTS
| VV |  | Povinnost aktualizovat a udržovat v platnosti po celou dobu stavby.
| VV |  | 1 |  | 1
| VV |  | Součet |  | 1
3 | K | 005111030R | Zaměření skutečného stavu | Soubor | 1 | 15000 | 15000 | RTS
4 | K | 005121016R | Vybudování zařízení staveniště pro JKSO 827 | Soubor | 1 | 6750 | 6750 | RTS
| VV |  | Vybudování zpevněných ploch pro skladování materiálu, doprava a osazení kontejnerů pro skladování.
| VV |  | Sejmutí ornice, hrubá úprava terénu a zpevnění ploch pro osazení objektů sociálního zařízení staveniště a kanceláří stavby.
| VV |  | Doprava a osazení mobilních buněk sociálního zařízení – umývárny, toalety, šatny.
| VV |  | Doprava a osazení lávek pro chodce do 2 m délky, mostů do 5 délky.
| VV |  | Zřízení osvětlení staveniště (včetně stožárů a osvětlovacích těles).
| VV |  | Zřízení dočasných ochranných zařízení (plachty, stěny, stany), jestliže jsou vyžadovány technologií montáže.
| VV |  | Náhradní zdroj elektrické energie.
| VV |  | 1 |  | 1
| VV |  | Součet |  | 1
5 | K | 005121026R | Provoz zařízení staveniště pro JKSO 827 | Soubor | 1 | 25000 | 25000 | RTS
| VV |  | Opotřebení nebo pronájem skladovacích kontejnerů.
| VV |  | Opotřebení a údržba nebo pronájem sociálního zařízení – umývárny, toalety, šatny.
| VV |  | Opotřebení lávek pro chodce do 2 m délky, mostů do 5 délky.
| VV |  | Spotřeba vody a elektrické energie pro potřebu sociálních zařízení a kanceláří stavby.
| VV |  | Pronájem, opotřebení a spotřeba pohonných hmot náhradního zdroje elektrické energie.
| VV |  | Úklid v prostorách sociálního zařízení a kanceláří stavby.
| VV |  | Opotřebení dočasných ochranných zařízení (plachty, stěny, stany).
| VV |  | Spotřeba vody a elektrické energie, nebo pohonných hmot pro potřebu sociálních zařízení a kanceláří stavby.
| VV |  | 1 |  | 1
| VV |  | Součet |  | 1
6 | K | 005121036R | Odstranění zařízení staveniště pro JKSO 827 | Soubor | 1 | 6750 | 6750 | RTS
| VV |  | Odvoz kontejnerů pro skladování a uvedení zpevněných ploch pro skladování do původního stavu.
| VV |  | Uvedení zpevněných ploch pro osazení objektů sociálního zařízení staveniště a kanceláří stavby do původního stavu.
| VV |  | Případné ohumusování.
| VV |  | Odvoz mobilních buněk sociálního zařízení, nebo uvedení do původního stavu prostor pronajatých.
| VV |  | Odvoz provizorních mostů a lávek.
| VV |  | Zrušení vnitrostaveništního rozvodu energie včetně rozvaděčů a osvětlení staveniště (včetně stožárů a osvětlovacích těles).
| VV |  | Odvoz náhradního zdroje.
| VV |  | 1 |  | 1
| VV |  | Součet |  | 1
7 | K | 005122010R | Provoz objednatele | Soubor | 1 | 20000 | 20000 | RTS
| VV |  | Náklady na ztížené provádění stavebních prací v důsledku nepřerušeného provozu na staveništi nebo v případech nepřerušeného provozu v objektech v ni
| VV |  | 1 |  | 1
| VV |  | Součet |  | 1
| D | ON | Ostatní náklady |  |  |  | 168750
8 | K | 005122T15 | Archeologický dohled | Soubor | 1 | 5000 | 5000 | Vlastní
9 | K | 005124T | Čištění komunikací v průběhu stavby | Soubor | 1 | 8000 | 8000 | Vlastní
| VV |  | Včetně opravy a údržby komunikací užívaných v průběhu stavby.
| VV |  | 1 |  | 1
| VV |  | Součet |  | 1
10 | K | 005211030R | Dočasná dopravní opatření | Soubor | 1 | 5000 | 5000 | RTS
| VV |  | Náklady na vyhotovení návrhu dočasného dopravního značení,dopravní uzavírky, jejich projednání s dotčenými orgány a organizacemi, dodání dopravních
| VV |  | 1 |  | 1
| VV |  | Součet |  | 1
11 | K | 00523 R | Zkoušky a revize | Soubor | 1 | 33750 | 33750 | RTS
| VV |  | Náklady zhotovitele, související s prováděním zkoušek a revizí předepsaných technickými normami nebo objednatelem a které jsou pro provedení díla ne
| VV |  | 1 |  | 1
| VV |  | Součet |  | 1
12 | K | 005231040R | Provozní řády | Soubor | 1 | 25000 | 25000 | RTS
| VV |  | Náklady zhotovitele na vypracování provozních řádů pro zkušební či trvalý provoz včetně nákladů na předání všech návodů k obsluze a údržbě pro techn
| VV |  | Dopracování kanalizačního řádu.Provozní a kanalizační řád vyhotovený ve 4 ks paré.
| VV |  | 1 |  | 1
| VV |  | Součet |  | 1
13 | K | 00524 R | Předání a převzetí díla | Soubor | 1 | 20000 | 20000 | RTS
| VV |  | Náklady zhotovitele, které vzniknou v souvislosti s povinnostmi zhotovitele při předání a převzetí díla.
| VV |  | 1 |  | 1
| VV |  | Součet |  | 1
14 | K | 005241010R | Dokumentace skutečného provedení | Soubor | 1 | 40000 | 40000 | RTS
| VV |  | Náklady na vyhotovení dokumentace skutečného provedení stavby a její předání objednateli v požadované formě a požadovaném počtu.
| VV |  | Dokumentace skutečného provedení vyhotovená ve 4 ks paré.
| VV |  | 1 |  | 1
| VV |  | Součet |  | 1
15 | K | 005241020R | Geodetické zaměření skutečného provedení | Soubor | 1 | 10000 | 10000 | RTS
| VV |  | Náklady na provedení skutečného zaměření stavby v rozsahu nezbytném pro zápis změny do katastru nemovitostí.
| VV |  | Geometrické plány pro vklad služebnosti.Vyhotovení v 6 ks paré.
| VV |  | 1 |  | 1
| VV |  | Součet |  | 1
16 | K | 005241020T | Pasportizace objektů | Soubor | 1 | 12000 | 12000 | Vlastní
| VV |  | Zdokumentování pozemních a jiných objektů v blízkosti stavby před jejím zahájením(fotodokumentace,video,popisy).Před zahájením stavby a v průběhu st
| VV |  | 1 |  | 1
| VV |  | Součet |  | 1
17 | K | 005281010R | Propagace | Soubor | 1 | 10000 | 10000 | RTS
| VV |  | Náklady spojené s povinnou publicitou, pokud ji objednatel požaduje. Zahrnuje zejména náklady na propagační a informační billboardy, tabule, interne
| VV |  | 1 |  | 1
| VV |  | Součet |  | 1

## SO 01.1 - splašková kanal..._01
| List obsahuje: |  | 1) Krycí list soupisu | 2) Rekapitulace |  |  | 3) Soupis prací | Zpět na list:
KRYCÍ LIST SOUPISU
Stavba:
#REF!
Objekt:
UČ 3 - KROPÁČKOVA A TESAŘÍKOVA ULICE - SPLAŠKOVÁ KANALIZACE
Soupis:
SO 01 - SPLAŠKOVÁ KANALIZACE
Úroveň 3:
SO 01.1 - splašková kanalizace - gravitační stoky
| KSO: |  | 827 21 |  |  | CC-CZ:
| Místo: |  | HRANICE - DRAHOTUŠE |  |  | Datum: | 6.4.2016
| Zadavatel: |  |  |  |  | IČ:
|  | VODOVODY A KANALIZACE PŘEROV a.s. |  |  |  | DIČ:
| Uchazeč: |  |  |  |  | IČ: | 46342796
|  | #REF! |  |  |  | DIČ: | CZ46342796
| Projektant: |  |  |  |  | IČ:
|  | PROJEKTY VODAM s.r.o. HRANICE |  |  |  | DIČ:
Poznámka:
| Cena bez DPH | [5 empty] | 2061076.47
|  |  | Základ daně |  |  | Sazba daně | Výše daně
| DPH | základní | #REF! |  |  | 21% | #REF!
|  | snížená | #REF! |  |  | 15% | #REF!
|  | zákl. přenesená | #REF! |  |  | 21% | 0
|  | sníž. přenesená | #REF! |  |  | 15% | 0
|  | nulová | #REF! |  |  | 0% | 0
| Cena s DPH |  |  | v | CZK |  | #REF!
REKAPITULACE ČLENĚNÍ SOUPISU PRACÍ
Stavba:
#REF!
Objekt:
UČ 3 - KROPÁČKOVA A TESAŘÍKOVA ULICE - SPLAŠKOVÁ KANALIZACE
Soupis:
SO 01 - SPLAŠKOVÁ KANALIZACE
Úroveň 3:
SO 01.1 - splašková kanalizace - gravitační stoky
Místo: |  |  | HRANICE - DRAHOTUŠE |  |  | Datum: | 6.4.2016
Zadavatel: |  |  | VODOVODY A KANALIZACE PŘEROV a.s. |  |  | Projektant: | PROJEKTY VODAM s.r.o. HRANICE
Uchazeč: |  |  | #REF!
Kód dílu - Popis | [6 empty] | Cena celkem [CZK]
Náklady soupisu celkem | [6 empty] | 2061076.47
| HSV - Práce a dodávky HSV | [5 empty] | 2061076.47
| 1 - Zemní práce | [5 empty] | 621488.52
| 11 - Přípravné a přidružené práce | [5 empty] | 360283.68
| 2 - Základy a zvláštní zakládání | [5 empty] | 21736
| 4 - Vodorovné konstrukce | [5 empty] | 41892.77
| 5 - Komunikace | [5 empty] | 615022.06
| 8 - Trubní vedení | [5 empty] | 331102.73
| 91 - Doplňující práce na komunikaci | [5 empty] | 24049
| 99 - Staveništní přesun hmot | [5 empty] | 45501.71
SOUPIS PRACÍ
Stavba:
ZLEPŠENÍ EKOLOGICKÉHO STAVU ŘEKY BEČVY V HRANICÍCH
Objekt:
UČ 3 - KROPÁČKOVA A TESAŘÍKOVA ULICE - SPLAŠKOVÁ KANALIZACE
Soupis:
SO 01 - SPLAŠKOVÁ KANALIZACE
Úroveň 3:
SO 01.1 - splašková kanalizace - gravitační stoky
Místo: |  |  | HRANICE - DRAHOTUŠE |  |  | Datum: | 6.4.2016
Zadavatel: |  |  | VODOVODY A KANALIZACE PŘEROV a.s. |  |  | Projektant: | PROJEKTY VODAM s.r.o. HRANICE
Uchazeč: |  |  | OHL ŽS, a.s.
PČ | Typ | Kód | Popis | MJ | Množství | J.cena [CZK] | Cena celkem [CZK] | Cenová soustava
Náklady soupisu celkem | [6 empty] | 2061076.47
| D | HSV | Práce a dodávky HSV |  |  |  | 2061076.47
| D | 1 | Zemní práce |  |  |  | 621488.52
1 | K | 115101201R00 | Čerpání vody na výšku do 10 m, přítok do 500 l | h | 31 | 39 | 1209 | RTS
2 | K | 115101301R00 | Pohotovost čerp.soupravy, výška 10 m, přítok 500 l | den | 6 | 69.7 | 418.2 | RTS
3 | K | 119001411R00 | Dočasné zajištění beton.a plast. potrubí do DN 200 | m | 15 | 132.4 | 1986 | RTS
| VV |  | vodovod: :
| VV |  | stoka SA : 2*3,00
| VV |  | stoka SA-1 : 1*3,00
| VV |  | plynovod: :
| VV |  | stoka SA : 1*3,00
| VV |  | stoka SA-1 : 1*3,00
| VV |  | 15 |  | 15
| VV |  | Součet |  | 15
4 | K | 119001412R00 | Dočasné zajištění beton.a plast.potrubí DN 200-500 | m | 9 | 348.3 | 3134.7 | RTS
| VV |  | plynovod STL : 1*3,00
| VV |  | kanalizace: :
| VV |  | stoka SA-1 : 2*3,00
| VV |  | 9 |  | 9
| VV |  | Součet |  | 9
5 | K | 119001421R00 | Dočasné zajištění kabelů - do počtu 3 kabelů | m | 24 | 69.7 | 1672.8 | RTS
| VV |  | sděl.kabel: :
| VV |  | stoka SA : 7*3,00
| VV |  | kabel VO: :
| VV |  | stoka SA : 1*3,00
| VV |  | 24 |  | 24
| VV |  | Součet |  | 24
6 | K | 120001101R00 | Příplatek za ztížení vykopávky v blízkosti vedení | m3 | 75.9 | 111.5 | 8462.85 | RTS
| VV |  | vodovod: :
| VV |  | stoka SA : 2*3,00*1,10*1,60
| VV |  | stoka SA-1 : 1*3,00*1,10*1,60
| VV |  | plynovod: :
| VV |  | stoka SA : 1*3,00*1,10*1,30
| VV |  | stoka SA-1 : 1*3,00*1,10*1,30
| VV |  | plynovod STL : 1*3,00*1,10*1,30
| VV |  | kanalizace: :
| VV |  | stoka SA-1 : 2*3,00*1,10*2,75
| VV |  | sděl.kabel: :
| VV |  | stoka SA : 7*3,00*1,10*1,10
| VV |  | kabel VO: :
| VV |  | stoka SA : 1*3,00*1,10*1,10
| VV |  | 75,9 |  | 75.9
| VV |  | Součet |  | 75.9
7 | K | 121101101R00 | Sejmutí ornice s přemístěním do 50 m | m3 | 1.29 | 64.1 | 82.69 | RTS
| VV |  | stoka SA: :
| VV |  | trav.povrch : 6,00*0,85*0,15
| VV |  | roz.pro RŠ-tráva : 1*(1,40*2,50*0,15)
| VV |  | 1,29 |  | 1.29
| VV |  | Součet |  | 1.29
8 | K | 132201213R00 | Hloubení rýh š.do 200 cm hor.3 do 10000 m3,STROJNĚ | m3 | 643.513 | 250.8 | 161393.06 | RTS
| VV |  | stoka SA: :
| VV |  | trav.povrch : 6,00*0,85*(2,50-0,15)
| VV |  | asf.komun. : 2,50*0,85*(2,50-0,35)
| VV |  | asf.komun. : 220,50*1,10*(2,50-0,35)
| VV |  | roz.pro RŠ-tráva : 1*(1,40*2,50)*(3,22-0,15)
| VV |  | roz.pro RŠ-asfalt : 2*(0,70*2,50)*(2,55-0,35)
| VV |  | roz.pro RŠ-asfalt : 5*(0,70*2,50)*(2,30-0,35)
| VV |  | stoka SA-1: :
| VV |  | asf.komun. : 29,00*1,10*(2,30-0,35)
| VV |  | dlaž.kostky : 2,00*1,10*(2,30-0,29)
| VV |  | roz.pro RŠ-kostky : 1*(0,70*2,50)*(2,20-0,29)
| VV |  | 643,513 |  | 643.513
| VV |  | Součet |  | 643.513
9 | K | 132201219R00 | Příplatek za lepivost - hloubení rýh 200cm v hor.3 | m3 | 193.054 | 5.6 | 1081.1 | RTS
| VV |  | 643,51325/100*30 |  | 193.054
| VV |  | Součet |  | 193.054
10 | K | 151101102R00 | Pažení a rozepření stěn rýh - příložné - hl. do 4m | m2 | 643.8 | 97.5 | 62770.5 | RTS
| VV |  | "stoka SA :" 8,50*2,50 |  | 21.25
| VV |  | 220,50*2,50 |  | 551.25
| VV |  | "stoka SA-1 :" 31,00*2,30 |  | 71.3
| VV |  | Součet |  | 643.8
11 | K | 151101112R00 | Odstranění pažení stěn rýh - příložné - hl. do 4 m | m2 | 643.8 | 27.9 | 17962.02 | RTS
12 | K | 161101101R00 | Svislé přemístění výkopku z hor.1-4 do 2,5 m | m3 | 321.757 | 15.5 | 4987.23 | RTS
| VV |  | "rýhy :" 643,51325/100*50 |  | 321.757
| VV |  | Součet |  | 321.757
13 | K | 162301102R00 | Vodorovné přemístění výkopku z hor.1-4 do 1000 m | m3 | 40.12 | 37.2 | 1492.46 | RTS
| VV |  | na meziskládku a zpět k zásypu
| VV |  | výkopek : 19,415*2
| VV |  | ornice : 1,29
| VV |  | 40,12 |  | 40.12
| VV |  | Součet |  | 40.12
14 | K | 162701105R00 | Vodorovné přemístění výkopku z hor.1-4 do 10000 m | m3 | 624.098 | 181.1 | 113024.15 | RTS
| VV |  | trvalá skládka
| VV |  | 643,51325-19,415 |  | 624.098
| VV |  | Součet |  | 624.098
15 | K | 162701109R00 | Příplatek k vod. přemístění hor.1-4 za další 1 km | m3 | 1248.197 | 6.2 | 7738.82 | RTS
| VV |  | 624,09825*2 |  | 1248.197
| VV |  | Součet |  | 1248.197
16 | K | 167101102R00 | Nakládání výkopku z hor.1-4 v množství nad 100 m3 | m3 | 20.705 | 36.1 | 747.45 | RTS
| VV |  | výkopek : 19,415
| VV |  | ornice : 1,29
| VV |  | 20,705 |  | 20.705
| VV |  | Součet |  | 20.705
17 | K | 171201201R00 | Uložení sypaniny na skl.-modelace na výšku přes 2m | m3 | 9.708 | 94.7 | 919.35 | RTS
| VV |  | 19,415/2 |  | 9.708
| VV |  | Součet |  | 9.708
18 | K | 174101101R00 | Zásyp jam, rýh, šachet se zhutněním | m3 | 19.415 | 75.2 | 1460.01 | RTS
| VV |  | stoka SA: :
| VV |  | trav.povrch : 6,00*0,85*(2,50-0,15-0,50-0,15)
| VV |  | roz.pro RŠ-tráva : 1*(1,40*2,50)*(3,22-0,15)
| VV |  | 19,415 |  | 19.415
| VV |  | Součet |  | 19.415
19 | K | 175101101R00 | Obsyp potrubí bez prohození sypaniny | m3 | 151.899 | 250.8 | 38096.27 | RTS
| VV |  | stoka SA: :
| VV |  | DN 200 : 4,00*0,85*0,50
| VV |  | DN 300 : (4,50*0,85*0,60)+(220,50*1,10*0,60)
| VV |  | stoka SA-1 DN 300 : 31,00*1,10*0,60
| VV |  | odpočet potrubí: :
| VV |  | stoka SA : -225,00*3,14*0,15*0,15
| VV |  | stoka SA-1 : -31,00*3,14*0,15*0,15
| VV |  | 151,899 |  | 151.899
| VV |  | Součet |  | 151.899
20 | K | 180402111R00 | Založení trávníku parkového výsevem v rovině | m2 | 8.6 | 13.9 | 119.54 | RTS
| VV |  | stoka SA: :
| VV |  | trav.povrch : 6,00*0,85
| VV |  | roz.pro RŠ-tráva : 1*(1,40*2,50)
| VV |  | 8,6 |  | 8.6
| VV |  | Součet |  | 8.6
21 | K | 181301112R00 | Rozprostření ornice, rovina, tl.10-15 cm,nad 500m2 | m2 | 8.6 | 27.9 | 239.94 | RTS
22 | K | 199000002R00 | Poplatek za skládku horniny 1- 4 | m3 | 624.098 | 167.2 | 104349.19 | RTS
23 | K | 174101101T00 | Zásyp jam, rýh materiálem s mírou zhutnitelnosti dle TP 146 | m3 | 163.498 | 94.7 | 15483.26 | Vlastní
| VV |  | včetně drceného kameniva
| VV |  | včetně strojního přemístění materiálu pro zásyp ze vzdálenosti do 10 m od okraje zásypu
| VV |  | stoka SA: :
| VV |  | asf.komun. : 2,50*0,85*(2,50-0,15-0,60-0,50)
| VV |  | asf.komun. : 220,50*1,10*(2,50-0,15-0,60-0,75-0,50)
| VV |  | roz.pro RŠ-asfalt : 2*(0,70*2,50)*(2,55-0,50)
| VV |  | roz.pro RŠ-asfalt : 5*(0,70*2,50)*(2,30-0,50)
| VV |  | stoka SA-1: :
| VV |  | asf.komun. : 29,00*1,10*(2,30-0,15-0,60-0,75-0,50)
| VV |  | dlaž.kostky : 2,00*1,10*(2,30-0,15-0,60-0,75-0,29)
| VV |  | roz.pro RŠ-asfalt : 1*(1,40*2,50)*(2,20-0,50)
| VV |  | 163,498 |  | 163.498
| VV |  | Součet |  | 163.498
24 | K | 199020301T00 | Položení kabelových žlabů vč.poklopů | m | 24 | 62.7 | 1504.8 | Vlastní
25 | M | 00572400R | Směs travní parková I. běžná zátěž | kg | 0.172 | 111.5 | 19.18 | RTS
| VV |  | 8,60/50 |  | 0.172
| VV |  | Součet |  | 0.172
26 | M | 28350001 | Žlab kabelový betonový dl.1000mm | ks | 24 | 171.4 | 4113.6 | Vlastní
| VV |  | AZD 13-100
| VV |  | 24 |  | 24
| VV |  | Součet |  | 24
27 | M | 28350002 | Zákrytová deska kabelového žlabu- betonová dl.500mm | ks | 48 | 47.4 | 2275.2 | Vlastní
| VV |  | AZD 114-50
| VV |  | 24,00*2 |  | 48
| VV |  | Součet |  | 48
28 | M | 58337330R | Štěrkopísek frakce 0-22 A | t | 273.417 | 236.8 | 64745.15 | RTS
| VV |  | 151,8986*1,80 |  | 273.417
| VV |  | Součet |  | 273.417
| D | 11 | Přípravné a přidružené práce |  |  |  | 360283.68
29 | K | 113106221R00 | Rozebrání dlažeb z drobných kostek v kam. těženém | m2 | 3.95 | 111.5 | 440.43 | RTS
| VV |  | stoka SA :
| VV |  | dlaž.kostky : 2,00*1,10
| VV |  | roz.pro RŠ-kostky : 1*(0,70*2,50)
| VV |  | 3,95 |  | 3.95
| VV |  | Součet |  | 3.95
30 | K | 113107315R00 | Odstranění podkladu pl. 50 m2,kam.těžené tl.15 cm | m2 | 3.95 | 18.2 | 71.89 | RTS
31 | K | 113107620R00 | Odstranění podkladu nad 50 m2,kam.drcené tl.20 cm | m2 | 288.825 | 25.1 | 7249.51 | RTS
| VV |  | stoka SA: :
| VV |  | asf.komun. : 2,50*0,85
| VV |  | asf.komun. : 220,50*1,10
| VV |  | roz.pro RŠ-asfalt : 2*(0,70*2,50)
| VV |  | roz.pro RŠ-asfalt : 5*(0,7*2,50)
| VV |  | stoka SA-1: :
| VV |  | asf.komun. : 29,00*1,10
| VV |  | 288,825 |  | 288.825
| VV |  | Součet |  | 288.825
32 | K | 113151250R00 | Fréz.živič krytu nad 500 m2, bez překážek,tl.15 cm | m2 | 448.725 | 139.3 | 62507.39 | RTS
| VV |  | stoka SA: :
| VV |  | asf.komun. : 2,50*1,15
| VV |  | asf.komun. : 220,50*1,70
| VV |  | roz.pro RŠ-asfalt : 2*(1,00*3,10)
| VV |  | roz.pro RŠ-asfalt : 5*(1,00*3,10)
| VV |  | stoka SA-1: :
| VV |  | asf.komun. : 29,00*1,70
| VV |  | 448,725 |  | 448.725
| VV |  | Součet |  | 448.725
33 | K | 113202111R00 | Vytrhání obrub z krajníků nebo obrubníků stojatých | m | 2 | 27.9 | 55.8 | RTS
34 | K | 919735113R00 | Řezání stávajícího živičného krytu tl. 10 - 15 cm | m | 284 | 55.7 | 15818.8 | RTS
| VV |  | stoka SA: :
| VV |  | asf.komun. : 2,50
| VV |  | asf.komun. : 220,50
| VV |  | roz.pro RŠ-asfalt : 2*(2,00*2)
| VV |  | roz.pro RŠ-asfalt : 5*(2,00*2)
| VV |  | stoka SA-1: :
| VV |  | asf.komun. : 29,00
| VV |  | roz.pro RŠ-asfalt : 1*(2,00*2)
| VV |  | 284 |  | 284
| VV |  | Součet |  | 284
35 | K | 979082219R00 | Příplatek za dopravu suti po suchu za další 1 km | t | 1702.5 | 11.1 | 18897.75 | RTS
| VV |  | Eko skládka do 5 km
| VV |  | za další 4 km : 425,625*4
| VV |  | 1702,5 |  | 1702.5
| VV |  | Součet |  | 1702.5
36 | K | 113107615T95 | Odstranění provizorní úpravy asf. komunikace tl.15 cm | m2 | 448.725 | 18.2 | 8166.8 | Vlastní
37 | K | 979082213R00 | Vodorovná doprava suti po suchu do 1 km | t | 425.625 | 37.2 | 15833.25 | RTS
38 | K | 979990113T00 | Poplatek za skládku suti | t | 425.625 | 543.3 | 231242.06 | Vlastní
| D | 2 | Základy a zvláštní zakládání |  |  |  | 21736
39 | K | 212752113R00 | Trativody z drenážních trubek, lože, DN 160 mm | m | 130 | 167.2 | 21736 | RTS
| VV |  | stoka SA : 114,50
| VV |  | stoka SA-1 : 15,50
| VV |  | 130 |  | 130
| VV |  | Součet |  | 130
| D | 4 | Vodorovné konstrukce |  |  |  | 41892.77
40 | K | 451572111R00 | Lože pod potrubí z kameniva těženého 0 - 4 mm | m3 | 42.664 | 626.9 | 26746.06 | RTS
| VV |  | stoka SA : (8,50*0,85*0,15)+(220,50*1,10*0,15)
| VV |  | stoka SA-1 : 31,50*1,10*0,15
| VV |  | 42,664 |  | 42.664
| VV |  | Součet |  | 42.664
41 | K | 452311131R00 | Desky podkladní pod potrubí z betonu C 12/15 | m3 | 3.24 | 2507.8 | 8125.27 | RTS
| VV |  | podkladní desky pod RŠ
| VV |  | 10*(1,80*1,80*0,10) |  | 3.24
| VV |  | Součet |  | 3.24
42 | K | 452351101R00 | Bednění desek nebo sedlových loží pod potrubí | m2 | 7.2 | 975.2 | 7021.44 | RTS
| VV |  | 10*(4*1,80*0,10) |  | 7.2
| VV |  | Součet |  | 7.2
| D | 5 | Komunikace |  |  |  | 615022.06
43 | K | 564261111R00 | Podklad ze štěrkopísku po zhutnění tloušťky 20 cm | m2 | 288.825 | 222.9 | 64379.09 | RTS
| VV |  | frakce 4/8 mm
| VV |  | stoka SA: :
| VV |  | asf.komun. : 2,50*0,85
| VV |  | asf.komun. : 220,50*1,10
| VV |  | roz.pro RŠ-asfalt : 2*(0,70*2,50)
| VV |  | roz.pro RŠ-asfalt : 5*(0,70*2,50)
| VV |  | stoka SA-1: :
| VV |  | asf.komun. : 29,00*1,10
| VV |  | 288,825 |  | 288.825
| VV |  | Součet |  | 288.825
44 | K | 564851111R00 | Podklad ze štěrkodrti po zhutnění tloušťky 15 cm | m2 | 288.825 | 181.1 | 52306.21 | RTS
| VV |  | stoka SA: :
| VV |  | asf.komun. : 2,50*0,85
| VV |  | asf.komun. : 220,50*1,10
| VV |  | roz.pro RŠ-asfalt : 2*(0,70*2,50)
| VV |  | roz.pro RŠ-asfalt : 5*(0,70*2,50)
| VV |  | stoka SA-1: :
| VV |  | asf.komun. : 29,00*1,10
| VV |  | 288,825 |  | 288.825
| VV |  | Součet |  | 288.825
45 | K | 564851111R00 | Podklad ze štěrkodrti po zhutnění tloušťky 15 cm | m2 | 3.95 | 181.1 | 715.35 | RTS
| VV |  | stoka SA :
| VV |  | dlaž.kostky : 2,00*1,10
| VV |  | roz.pro RŠ-kostky : 1*(0,70*2,50)
| VV |  | 3,95 |  | 3.95
| VV |  | Součet |  | 3.95
46 | K | 573111112R00 | Postřik živičný infiltr.+ posyp,z asfaltu 1 kg/m2 | m2 | 288.825 | 30.7 | 8866.93 | RTS
47 | K | 573231110R00 | Postřik živičný spojovací z emulze 0,3-0,5 kg/m2 | m2 | 897.45 | 22.3 | 20013.14 | RTS
| VV |  | "komunikace : "448,725*2 |  | 897.45
| VV |  | Součet |  | 897.45
48 | K | 577112114R00 | Beton asfalt. ACO 11 S modifik. š. do 3 m, tl.5 cm | m2 | 1346.175 | 285.7 | 384602.2 | RTS
| VV |  | stoka SA: :
| VV |  | asf.komun. : (2,50*1,15)*3
| VV |  | asf.komun. : (220,50*1,70)*3
| VV |  | roz.pro RŠ-asfalt : (2*(1,00*3,10))*3
| VV |  | roz.pro RŠ-asfalt : (5*(1,00*3,10))*3
| VV |  | stoka SA-1: :
| VV |  | asf.komun. : (29,00*1,70)*3
| VV |  | 1346,175 |  | 1346.175
| VV |  | Součet |  | 1346.175
49 | K | 591211111R00 | Kladení dlažby drobné kostky,lože z kamen.tl. 5 cm | m2 | 3.95 | 390.1 | 1540.9 | RTS
50 | K | 564851111T95 | Provizorní úprava komunikace ze štěrkodrti po zhutnění tloušťky 15 cm | m2 | 448.725 | 181.1 | 81264.1 | Vlastní
51 | M | 58380129R | Kostka dlažební drobná 10/12 štípaná Itř. 1t=4,0m2 | t | 0.504 | 2647.1 | 1334.14 | RTS
| VV |  | 50% náhrada
| VV |  | (3,95/4*1,02)/100*50 |  | 0.504
| VV |  | Součet |  | 0.504
| D | 8 | Trubní vedení |  |  |  | 331102.73
52 | K | 871353121R00 | Montáž trub z plastu, gumový kroužek, DN 200 | m | 4 | 34.9 | 139.6 | RTS
| VV |  | "stoka SA :" 4,00 |  | 4
| VV |  | Součet |  | 4
53 | K | 871373121R00 | Montáž trub z plastu, gumový kroužek, DN 300 | m | 256 | 48.8 | 12492.8 | RTS
| VV |  | "stoka SA : "225,00 |  | 225
| VV |  | "stoka SA-1 :" 31,00 |  | 31
| VV |  | Součet |  | 256
54 | K | 877373121R00 | Montáž tvarovek odboč. plast. gum. kroužek DN 300 | kus | 10 | 83.6 | 836 | RTS
55 | K | 892571111R00 | Zkouška těsnosti kanalizace DN do 200, vodou | m | 4 | 33.4 | 133.6 | RTS
56 | K | 892581111R00 | Zkouška těsnosti kanalizace DN do 300, vodou | m | 256 | 39 | 9984 | RTS
57 | K | 892583111R00 | Zabezpečení konců kanal. potrubí DN do 300, vodou | úsek | 1 | 557.3 | 557.3 | RTS
58 | K | 894118001R00 | Příplatek za dalších 0,60 m výšky vstupu | kus | 16 | 1114.6 | 17833.6 | RTS
| VV |  | "stoka SA : "15 |  | 15
| VV |  | "stoka SA-1 : "1 |  | 1
| VV |  | Součet |  | 16
59 | K | 894411121R00 | Zřízení šachet z dílců, dno C25/30, potrubí DN 300 | kus | 9 | 4876.2 | 43885.8 | RTS
| VV |  | stoka SA : 8
| VV |  | stoka SA-1 : 1
| VV |  | 9 |  | 9
| VV |  | Součet |  | 9
60 | K | 899104111R00 | Osazení poklopu s rámem nad 150 kg | kus | 9 | 835.9 | 7523.1 | RTS
61 | M | 2861126T01 | Trubka kanalizační plastová hladkostěnná D 200 x 3000 mm; min.SN 10 | kus | 1.373 | 1057.5 | 1451.95 | Vlastní
| VV |  | "stoka SA :" (4,00/3)*1,03 |  | 1.373
| VV |  | Součet |  | 1.373
62 | M | 2861126T02 | Trubka kanalizační plastová hladkostěnná D 300 x 6000 mm; min.SN 10 | kus | 43.947 | 2917.4 | 128210.98 | Vlastní
| VV |  | "stoka SA :" (225,00/6)*1,03 |  | 38.625
| VV |  | "stoka SA-1 :" (31,00/6)*1,03 |  | 5.322
| VV |  | Součet |  | 43.947
63 | M | 2865171T00 | Odbočka kanalizační plastová,hladká,hrdlová DN 300/150 | kus | 9 | 801.1 | 7209.9 | Vlastní
64 | M | 2865171T01 | Odbočka kanalizační plastová,hladká,hrdlová DN 300/ 200 | kus | 1 | 4774.5 | 4774.5 | Vlastní
65 | M | 59224346.T0 | Prstenec vyrovn šachetní, TBW-Q.1 63/4 | kus | 1 | 167.2 | 167.2 | Vlastní
66 | M | 59224347.AR | Prstenec vyrovn šachetní TBW-Q.1 63/6 | kus | 3 | 182.6 | 547.8 | RTS
67 | M | 59224348.AR | Prstenec vyrovn šachetní TBW-Q.1 63/8 | kus | 3 | 204.9 | 614.7 | RTS
68 | M | 59224349.AR | Prstenec vyrovn šachetní TBW-Q.1 63/10 | kus | 2 | 229.9 | 459.8 | RTS
69 | M | 5922434900T | Prstenec vyrovnávací šachetní; betonový; TBW; DN = 625,0 mm; h = 120,0 mm; s = 120,00 mm, TBW-Q.1 63/12 | kus | 6 | 253.6 | 1521.6 | Vlastní
70 | M | 59224353.AR | Konus šachetní TBR-Q.1 100-63/58/12 KPS | kus | 9 | 1018.5 | 9166.5 | RTS
71 | M | 59224356.AR | Skruž šachetní TBS-Q.1 100/25/12 | kus | 6 | 650.7 | 3904.2 | RTS
72 | M | 59224359.AR | Skruž šachetní TBS-Q.1 100/50/12 | kus | 7 | 901.5 | 6310.5 | RTS
73 | M | 59224362.AR | Skruž šachetní TBS-Q.1 100/100/12 | kus | 3 | 1462.9 | 4388.7 | RTS
74 | M | 59224366.AR | Dno šachetní přímé TBZ-Q.1 100/60 V max. 40 | kus | 9 | 5433.5 | 48901.5 | RTS
75 | M | 5924334209T0 | Poklop litinový D400; bez odvětrání, vč.rámu | kus | 9 | 2231.9 | 20087.1 | Vlastní
| D | 91 | Doplňující práce na komunikaci |  |  |  | 24049
76 | K | 928621011T00 | Zálivka asfaltová spár tl. 10- 15 cm | m | 284 | 83.6 | 23742.4 | Vlastní
| VV |  | Včetně vyčištění spár před provedením zálivky.
| VV |  | 284 |  | 284
| VV |  | Součet |  | 284
77 | K | 917131111R00 | Osazení lež.obrub.kamen. bez opěr, lože z C 12/15 | m | 2 | 153.3 | 306.6 | RTS
| VV |  | osazení původních obrubníků
| VV |  | 2 |  | 2
| VV |  | Součet |  | 2
| D | 99 | Staveništní přesun hmot |  |  |  | 45501.71
78 | K | 998276101R00 | Přesun hmot, trubní vedení plastová, otevř. výkop | t | 932.412 | 48.8 | 45501.71 | RTS

## SO 01.2 - kanalizační odb...
| List obsahuje: |  | 1) Krycí list soupisu | 2) Rekapitulace |  |  | 3) Soupis prací | Zpět na list:
KRYCÍ LIST SOUPISU
Stavba:
#REF!
Objekt:
UČ 3 - KROPÁČKOVA A TESAŘÍKOVA ULICE - SPLAŠKOVÁ KANALIZACE
Soupis:
SO 01 - SPLAŠKOVÁ KANALIZACE
Úroveň 3:
SO 01.2 - kanalizační odbočky
| KSO: |  | 827 21 |  |  | CC-CZ:
| Místo: |  | HRANICE - DRAHOTUŠE |  |  | Datum: | 6.4.2016
| Zadavatel: |  |  |  |  | IČ:
|  | VODOVODY A KANALIZACE PŘEROV a.s. |  |  |  | DIČ:
| Uchazeč: |  |  |  |  | IČ: | 46342796
|  | #REF! |  |  |  | DIČ: | CZ46342796
| Projektant: |  |  |  |  | IČ:
|  | PROJEKTY VODAM s.r.o. HRANICE |  |  |  | DIČ:
Poznámka:
| Cena bez DPH | [5 empty] | 492740.24
|  |  | Základ daně |  |  | Sazba daně | Výše daně
| DPH | základní | #REF! |  |  | 21% | #REF!
|  | snížená | #REF! |  |  | 15% | #REF!
|  | zákl. přenesená | #REF! |  |  | 21% | 0
|  | sníž. přenesená | #REF! |  |  | 15% | 0
|  | nulová | #REF! |  |  | 0% | 0
| Cena s DPH |  |  | v | CZK |  | #REF!
REKAPITULACE ČLENĚNÍ SOUPISU PRACÍ
Stavba:
#REF!
Objekt:
UČ 3 - KROPÁČKOVA A TESAŘÍKOVA ULICE - SPLAŠKOVÁ KANALIZACE
Soupis:
SO 01 - SPLAŠKOVÁ KANALIZACE
Úroveň 3:
SO 01.2 - kanalizační odbočky
Místo: |  |  | HRANICE - DRAHOTUŠE |  |  | Datum: | 6.4.2016
Zadavatel: |  |  | VODOVODY A KANALIZACE PŘEROV a.s. |  |  | Projektant: | PROJEKTY VODAM s.r.o. HRANICE
Uchazeč: |  |  | #REF!
Kód dílu - Popis | [6 empty] | Cena celkem [CZK]
Náklady soupisu celkem | [6 empty] | 492740.24
| HSV - Práce a dodávky HSV | [5 empty] | 492740.24
| 1 - Zemní práce | [5 empty] | 165924.76
| 11 - Přípravné a přidružené práce | [5 empty] | 81334.44
| 4 - Vodorovné konstrukce | [5 empty] | 11590.69
| 5 - Komunikace | [5 empty] | 129926.8
| 8 - Trubní vedení | [5 empty] | 84932.38
| 91 - Doplňující práce na komunikaci | [5 empty] | 10332.96
| 99 - Staveništní přesun hmot | [5 empty] | 8698.21
SOUPIS PRACÍ
Stavba:
ZLEPŠENÍ EKOLOGICKÉHO STAVU ŘEKY BEČVY V HRANICÍCH
Objekt:
UČ 3 - KROPÁČKOVA A TESAŘÍKOVA ULICE - SPLAŠKOVÁ KANALIZACE
Soupis:
SO 01 - SPLAŠKOVÁ KANALIZACE
Úroveň 3:
SO 01.2 - kanalizační odbočky
Místo: |  |  | HRANICE - DRAHOTUŠE |  |  | Datum: | 6.4.2016
Zadavatel: |  |  | VODOVODY A KANALIZACE PŘEROV a.s. |  |  | Projektant: | PROJEKTY VODAM s.r.o. HRANICE
Uchazeč: |  |  | OHL ŽS, a.s.
PČ | Typ | Kód | Popis | MJ | Množství | J.cena [CZK] | Cena celkem [CZK] | Cenová soustava
Náklady soupisu celkem | [6 empty] | 492740.24
| D | HSV | Práce a dodávky HSV |  |  |  | 492740.24
| D | 1 | Zemní práce |  |  |  | 165924.76
1 | K | 115101201R00 | Čerpání vody na výšku do 10 m, přítok do 500 l | h | 19 | 39 | 741 | RTS
2 | K | 115101301R00 | Pohotovost čerp.soupravy, výška 10 m, přítok 500 l | den | 4 | 69.7 | 278.8 | RTS
3 | K | 119001411R00 | Dočasné zajištění beton.a plast. potrubí do DN 200 | m | 30 | 132.4 | 3972 | RTS
| VV |  | vodovod: :
| VV |  | "odbočky : "10*3,00 |  | 30
| VV |  | Součet |  | 30
4 | K | 119001412R00 | Dočasné zajištění beton.a plast.potrubí DN 200-500 | m | 24 | 348.3 | 8359.2 | RTS
| VV |  | kanalizace: :
| VV |  | "odbočky : "8*3,00 |  | 24
| VV |  | Součet |  | 24
5 | K | 119001421R00 | Dočasné zajištění kabelů - do počtu 3 kabelů | m | 3 | 69.7 | 209.1 | RTS
| VV |  | sděl.kabel: :
| VV |  | "odbočky : "1*3,00 |  | 3
| VV |  | Součet |  | 3
6 | K | 120001101R00 | Příplatek za ztížení vykopávky v blízkosti vedení | m3 | 114.51 | 111.5 | 12767.87 | RTS
| VV |  | vodovod: :
| VV |  | "odbočky :" 10*3,00*1,10*1,60 |  | 52.8
| VV |  | kanalizace: :
| VV |  | "odbočky :" 8*3,00*1,10*2,20 |  | 58.08
| VV |  | sděl.kabel: :
| VV |  | "odbočky :" 1*3,00*1,10*1,10 |  | 3.63
| VV |  | Součet |  | 114.51
7 | K | 132201212R00 | Hloubení rýh š.do 200 cm hor.3 do 1000m3,STROJNĚ | m3 | 127.001 | 250.8 | 31851.85 | RTS
| VV |  | odbočky: :
| VV |  | "asf.komun. :" 54,30*1,10*(2,20-0,35) |  | 110.501
| VV |  | "asf.chodník :" 7,50*1,10*(2,20-0,20) |  | 16.5
| VV |  | Součet |  | 127.001
8 | K | 132201219R00 | Příplatek za lepivost - hloubení rýh 200cm v hor.3 | m3 | 38.1 | 5.6 | 213.36 | RTS
| VV |  | 127,0005/100*30 |  | 38.1
| VV |  | Součet |  | 38.1
9 | K | 151101102R00 | Pažení a rozepření stěn rýh - příložné - hl. do 4m | m2 | 271.92 | 97.5 | 26512.2 | RTS
| VV |  | "odbočky : "61,80*2,20*2 |  | 271.92
| VV |  | Součet |  | 271.92
10 | K | 151101112R00 | Odstranění pažení stěn rýh - příložné - hl. do 4 m | m2 | 271.92 | 27.9 | 7586.57 | RTS
11 | K | 161101101R00 | Svislé přemístění výkopku z hor.1-5 do 2,5 m | m3 | 63.5 | 15.5 | 984.25 | RTS
| VV |  | "rýhy : "127,0005/100*50 |  | 63.5
| VV |  | Součet |  | 63.5
12 | K | 162301102R00 | Vodorovné přemístění výkopku z hor.1-4 do 1000 m | m3 | 22.275 | 37.2 | 828.63 | RTS
| VV |  | na meziskládku a zpět k zásypu
| VV |  | 11,1375*2 |  | 22.275
| VV |  | Součet |  | 22.275
13 | K | 162701105R00 | Vodorovné přemístění výkopku z hor.1-4 do 10000 m | m3 | 115.863 | 181.1 | 20982.79 | RTS
| VV |  | trvalá skládka
| VV |  | 127,0005-11,13750 |  | 115.863
| VV |  | Součet |  | 115.863
14 | K | 162701109R00 | Příplatek k vod. přemístění hor.1-4 za další 1 km | m3 | 231.726 | 6.2 | 1436.7 | RTS
| VV |  | 115,863*2 |  | 231.726
| VV |  | Součet |  | 231.726
15 | K | 167101102R00 | Nakládání výkopku z hor.1-4 v množství nad 100 m3 | m3 | 11.138 | 36.1 | 402.08 | RTS
16 | K | 171201201R00 | Uložení sypaniny na skl.-modelace na výšku přes 2m | m3 | 5.602 | 94.7 | 530.51 | RTS
| VV |  | 11,2035/2 |  | 5.602
| VV |  | Součet |  | 5.602
17 | K | 174101101R00 | Zásyp jam, rýh, šachet se zhutněním | m3 | 11.138 | 75.2 | 837.58 | RTS
| VV |  | odbočky: :
| VV |  | "asf.chodník-nově dlážděný : "7,50*1,10*(2,20-0,15-0,45-0,25) |  | 11.138
| VV |  | Součet |  | 11.138
18 | K | 175101101R00 | Obsyp potrubí bez prohození sypaniny | m3 | 30.795 | 250.8 | 7723.39 | RTS
| VV |  | odbočky: :
| VV |  | "DN 200 :" 3,70*1,10*0,50 |  | 2.035
| VV |  | "DN 150 : "58,10*1,10*0,45 |  | 28.76
| VV |  | Součet |  | 30.795
19 | K | 199000002R00 | Poplatek za skládku horniny 1- 4 | m3 | 115.863 | 167.2 | 19372.29 | RTS
20 | K | 174101101T00 | Zásyp jam, rýh materiálem s mírou zhutnitelnosti dle TP 146 | m3 | 65.703 | 94.7 | 6222.07 | Vlastní
| VV |  | včetně drceného kameniva
| VV |  | včetně strojního přemístění materiálu pro zásyp ze vzdálenosti do 10 m od okraje zásypu
| VV |  | odbočky: :
| VV |  | "asf.komun. : "54,30*1,10*(2,20-0,15-0,45-0,50) |  | 65.703
| VV |  | Součet |  | 65.703
21 | K | 199020301T00 | Položení kabelových žlabů vč.poklopů | m | 3 | 62.7 | 188.1 | Vlastní
22 | M | 28350001 | Žlab kabelový betonový dl.1000mm | ks | 3 | 171.4 | 514.2 | Vlastní
| VV |  | AZD 13-100
| VV |  | 3 |  | 3
| VV |  | Součet |  | 3
23 | M | 28350002 | Zákrytová deska kabelového žlabu- betonová dl.500mm | ks | 6 | 47.4 | 284.4 | Vlastní
| VV |  | AZD 114-50
| VV |  | 3,00*2 |  | 6
| VV |  | Součet |  | 6
24 | M | 58337330R | Štěrkopísek frakce 0-22 A | t | 55.43 | 236.8 | 13125.82 | RTS
| VV |  | 30,7945*1,80 |  | 55.43
| VV |  | Součet |  | 55.43
| D | 11 | Přípravné a přidružené práce |  |  |  | 81334.44
25 | K | 113107510R00 | Odstranění podkladu pl. 50 m2,kam.drcené tl.10 cm | m2 | 8.25 | 13.9 | 114.68 | RTS
| VV |  | odbočky: :
| VV |  | "asf.chodník : "7,50*1,10 |  | 8.25
| VV |  | Součet |  | 8.25
26 | K | 113107620R00 | Odstranění podkladu nad 50 m2,kam.drcené tl.20 cm | m2 | 59.73 | 25.1 | 1499.22 | RTS
| VV |  | odbočky: :
| VV |  | "asf.komun. : "54,30*1,10 |  | 59.73
| VV |  | Součet |  | 59.73
27 | K | 113108310R00 | Odstranění podkladu pl.do 50 m2, živice tl. 10 cm | m2 | 8.25 | 27.9 | 230.18 | RTS
| VV |  | odbočky: :
| VV |  | "asf.chodník :" 7,50*1,10 |  | 8.25
| VV |  | Součet |  | 8.25
28 | K | 113151250R00 | Fréz.živič krytu nad 500 m2, bez překážek,tl.15 cm | m2 | 92.31 | 139.3 | 12858.78 | RTS
| VV |  | odbočky: :
| VV |  | "asf.komun. :"54,30*1,70 |  | 92.31
| VV |  | Součet |  | 92.31
29 | K | 113202111R00 | Vytrhání obrub z krajníků nebo obrubníků stojatých | m | 11 | 27.9 | 306.9 | RTS
30 | K | 919735113R00 | Řezání stávajícího živičného krytu tl. 10 - 15 cm | m | 123.6 | 55.7 | 6884.52 | RTS
| VV |  | odbočky: :
| VV |  | "asf.komun. :" 54,30*2 |  | 108.6
| VV |  | "asf.chodník :" 7,50*2 |  | 15
| VV |  | Součet |  | 123.6
31 | K | 979082219R00 | Příplatek za dopravu suti po suchu za další 1 km | t | 369.723 | 11.1 | 4103.93 | RTS
32 | K | 113107615T95 | Odstranění provizorní úpravy asf. komunikace tl.15 cm | m2 | 92.31 | 18.2 | 1680.04 | Vlastní
33 | K | 979082213R00 | Vodorovná doprava suti po suchu do 1 km | t | 92.431 | 37.2 | 3438.43 | RTS
34 | K | 979990113T00 | Poplatek za skládku suti | t | 92.431 | 543.3 | 50217.76 | Vlastní
| D | 4 | Vodorovné konstrukce |  |  |  | 11590.69
35 | K | 451572111R00 | Lože pod potrubí z kameniva těženého 0 - 4 mm | m3 | 10.197 | 626.9 | 6392.5 | RTS
| VV |  | "odbočky :" 61,80*1,10*0,15 |  | 10.197
| VV |  | Součet |  | 10.197
36 | K | 452311131R00 | Desky podkladní pod potrubí z betonu C 12/15 | m3 | 0.704 | 2507.8 | 1765.49 | RTS
| VV |  | podkladní desky pod RŠ
| VV |  | 11*(0,80*0,80*0,10) |  | 0.704
| VV |  | Součet |  | 0.704
37 | K | 452351101R00 | Bednění desek nebo sedlových loží pod potrubí | m2 | 3.52 | 975.2 | 3432.7 | RTS
| VV |  | 11*(4*0,80*0,10) |  | 3.52
| VV |  | Součet |  | 3.52
| D | 5 | Komunikace |  |  |  | 129926.8
38 | K | 564261111R00 | Podklad ze štěrkopísku po zhutnění tloušťky 20 cm | m2 | 59.73 | 222.9 | 13313.82 | RTS
| VV |  | frakce 4/8 mm
| VV |  | odbočky: :
| VV |  | "asf.komun. : "54,30*1,10 |  | 59.73
| VV |  | Součet |  | 59.73
39 | K | 564851111R00 | Podklad ze štěrkodrti po zhutnění tloušťky 15 cm | m2 | 59.73 | 181.1 | 10817.1 | RTS
| VV |  | odbočky: :
| VV |  | "asf.komun. :" 54,30*1,10 |  | 59.73
| VV |  | Součet |  | 59.73
40 | K | 564851111R00 | Podklad ze štěrkodrti po zhutnění tloušťky 15 cm | m2 | 8.25 | 181.1 | 1494.08 | RTS
| VV |  | frakce 8-16 mm
| VV |  | odbočky: :
| VV |  | "chodník : "7,50*1,10 |  | 8.25
| VV |  | Součet |  | 8.25
41 | K | 573111112R00 | Postřik živičný infiltr.+ posyp,z asfaltu 1 kg/m2 | m2 | 59.73 | 30.7 | 1833.71 | RTS
42 | K | 573231110R00 | Postřik živičný spojovací z emulze 0,3-0,5 kg/m2 | m2 | 184.62 | 22.3 | 4117.03 | RTS
| VV |  | "komunikace :" 92,31*2 |  | 184.62
| VV |  | Součet |  | 184.62
43 | K | 577112114R00 | Beton asfalt. ACO 11 S modifik. š. do 3 m, tl.5 cm | m2 | 276.93 | 285.7 | 79118.9 | RTS
| VV |  | odbočky: :
| VV |  | "asf.komun. : "(54,30*1,70)*3 |  | 276.93
| VV |  | Součet |  | 276.93
44 | K | 596215021R00 | Kladení zámkové dlažby tl. 6 cm do drtě tl. 4 cm | m2 | 8.25 | 181.1 | 1494.08 | RTS
| VV |  | odbočky: :
| VV |  | "chodník : "7,50*1,10 |  | 8.25
| VV |  | Součet |  | 8.25
45 | K | 564851111T95 | Provizorní úprava komunikace ze štěrkodrti po zhutnění tloušťky 15 cm | m2 | 92.31 | 181.1 | 16717.34 | Vlastní
46 | M | 59245110R | Dlažba sklad. zámková bet. I 20x10x6 cm přírodní | m2 | 8.415 | 121.3 | 1020.74 | RTS
| VV |  | 8,25*1,02 |  | 8.415
| VV |  | Součet |  | 8.415
| D | 8 | Trubní vedení |  |  |  | 84932.38
47 | K | 871313121R00 | Montáž trub z plastu, gumový kroužek, DN 150 | m | 58.1 | 23.7 | 1376.97 | RTS
48 | K | 871353121R00 | Montáž trub z plastu, gumový kroužek, DN 200 | m | 3.7 | 34.9 | 129.13 | RTS
49 | K | 877313123R00 | Montáž tvarovek jednoos. plast. gum.kroužek DN 150 | kus | 1 | 27.9 | 27.9 | RTS
50 | K | 892571111R00 | Zkouška těsnosti kanalizace DN do 200, vodou | m | 61.8 | 33.4 | 2064.12 | RTS
51 | K | 894432111R00 | Osazení plastové šachty revizní prům.315 mm, Wavin | kus | 11 | 766.3 | 8429.3 | RTS
52 | K | 899103111R00 | Osazení poklopu s rámem do 150 kg | kus | 11 | 626.9 | 6895.9 | RTS
53 | K | 877373199T22 | Napojení kanalizačních odboček , vč.dodávky spoj.materiálu | kus | 12 | 626.9 | 7522.8 | Vlastní
54 | M | 2861126T00 | Trubka kanalizační plastová hladkostěnná D 150 x 3000 mm; min.SN 10 | kus | 19.948 | 659 | 13145.73 | Vlastní
| VV |  | "odbočky :" (58,10/3)*1,03 |  | 19.948
| VV |  | Součet |  | 19.948
55 | M | 2861126T01 | Trubka kanalizační plastová hladkostěnná D 200 x 3000 mm; min.SN 10 | kus | 1.27 | 1057.5 | 1343.03 | Vlastní
| VV |  | "odbočky : "(3,70/3)*1,03 |  | 1.27
| VV |  | Součet |  | 1.27
56 | M | 28651858.AR | Přechod kamenina-PVC kanalizační KGUS 160 PVC | kus | 1 | 273.1 | 273.1 | RTS
57 | M | 28697080.AR | Poklop teleskopický DN 315 D 400 G | kus | 11 | 1678.9 | 18467.9 | RTS
58 | M | 28697104R | Dno šachtové pro plast.potr. 315/150 mm přímý tok T1 PP | kus | 10 | 946 | 9460 | RTS
59 | M | 28697107R | Dno šachtové pro plast.potr. 315/200 mm přímý tok T1 PP | kus | 1 | 1068.6 | 1068.6 | RTS
60 | M | 286971400R | Roura šachtová korugovaná bez hrdla 315/2000 mm | kus | 11 | 891.6 | 9807.6 | RTS
61 | M | 286971621R | Konus plastový šachtový PAD 315 | kus | 11 | 447.3 | 4920.3 | RTS
| D | 91 | Doplňující práce na komunikaci |  |  |  | 10332.96
62 | K | 928621011T00 | Zálivka asfaltová spár tl. 10- 15 cm | m | 123.6 | 83.6 | 10332.96 | Vlastní
| VV |  | Včetně vyčištění spár před provedením zálivky.
| VV |  | 123,6 |  | 123.6
| VV |  | Součet |  | 123.6
| D | 99 | Staveništní přesun hmot |  |  |  | 8698.21
63 | K | 998276101R00 | Přesun hmot, trubní vedení plastová, otevř. výkop | t | 178.242 | 48.8 | 8698.21 | RTS

## SO 03,04,05 - SPLAŠKOVÁ K...
| List obsahuje: |  | 1) Krycí list soupisu | 2) Rekapitulace |  |  | 3) Soupis prací | Zpět na list:
KRYCÍ LIST SOUPISU
Stavba:
#REF!
Objekt:
UČ 3 - KROPÁČKOVA A TESAŘÍKOVA ULICE - SPLAŠKOVÁ KANALIZACE
Soupis:
SO 03,04,05 - SPLAŠKOVÁ KANALIZACE - VÝTLAK, ČS, PŘÍPOJKA NN
| KSO: |  | 827 21 |  |  | CC-CZ:
| Místo: |  | HRANICE - DRAHOTUŠE |  |  | Datum: | 6.4.2016
| Zadavatel: |  |  |  |  | IČ:
|  | VODOVODY A KANALIZACE PŘEROV a.s. |  |  |  | DIČ:
| Uchazeč: |  |  |  |  | IČ: | 46342796
|  | #REF! |  |  |  | DIČ: | CZ46342796
| Projektant: |  |  |  |  | IČ:
|  | PROJEKTY VODAM s.r.o. HRANICE |  |  |  | DIČ:
Poznámka:
| Cena bez DPH | [5 empty] | 2782453.18
|  |  | Základ daně |  |  | Sazba daně | Výše daně
| DPH | základní | #REF! |  |  | 21% | #REF!
|  | snížená | #REF! |  |  | 15% | #REF!
|  | zákl. přenesená | #REF! |  |  | 21% | 0
|  | sníž. přenesená | #REF! |  |  | 15% | 0
|  | nulová | #REF! |  |  | 0% | 0
| Cena s DPH |  |  | v | CZK |  | #REF!
REKAPITULACE ČLENĚNÍ SOUPISU PRACÍ
Stavba:
#REF!
Objekt:
UČ 3 - KROPÁČKOVA A TESAŘÍKOVA ULICE - SPLAŠKOVÁ KANALIZACE
Soupis:
SO 03,04,05 - SPLAŠKOVÁ KANALIZACE - VÝTLAK, ČS, PŘÍPOJKA NN
Místo: |  |  | HRANICE - DRAHOTUŠE |  |  | Datum: | 6.4.2016
Zadavatel: |  |  | VODOVODY A KANALIZACE PŘEROV a.s. |  |  | Projektant: | PROJEKTY VODAM s.r.o. HRANICE
Uchazeč: |  |  | #REF!
Kód dílu - Popis | [6 empty] | Cena celkem [CZK]
Náklady soupisu celkem | [6 empty] | 2782453.18
| HSV - Práce a dodávky HSV | [5 empty] | 2698752.51
| 1 - Zemní práce | [5 empty] | 314610.66
| 11 - Přípravné a přidružené práce | [5 empty] | 144427.9
| 2 - Základy a zvláštní zakládání | [5 empty] | 41216.92
| 23 - Štětové stěny | [5 empty] | 690907.63
| 3 - Svislé a kompletní konstrukce | [5 empty] | 1025896.8
| 4 - Vodorovné konstrukce | [5 empty] | 14390.35
| 5 - Komunikace | [5 empty] | 265513.7
| 8 - Trubní vedení | [5 empty] | 151262.7
| 91 - Doplňující práce na komunikaci | [5 empty] | 20891.4
| 97 - Prorážení otvorů | [5 empty] | 6548
| 96 - Přesuny suti a vybouraných hmot | [5 empty] | 2487.82
| 99 - Staveništní přesun hmot | [5 empty] | 20598.63
| PSV - Práce a dodávky PSV | [5 empty] | 5492.67
| 711 - Izolace proti vodě | [5 empty] | 2403.16
| 713 - Izolace tepelné | [5 empty] | 3089.51
| M - Práce a dodávky M | [5 empty] | 78208
| M21 - Elektromontáže | [5 empty] | 21767.7
| M23 - Montáže potrubí | [5 empty] | 33910.3
| M46 - Zemní práce při montážích | [5 empty] | 22530
SOUPIS PRACÍ
Stavba:
ZLEPŠENÍ EKOLOGICKÉHO STAVU ŘEKY BEČVY V HRANICÍCH
Objekt:
UČ 3 - KROPÁČKOVA A TESAŘÍKOVA ULICE - SPLAŠKOVÁ KANALIZACE
Soupis:
SO 03,04,05 - SPLAŠKOVÁ KANALIZACE - VÝTLAK, ČS, PŘÍPOJKA NN
Místo: |  |  | HRANICE - DRAHOTUŠE |  |  | Datum: | 6.4.2016
Zadavatel: |  |  | VODOVODY A KANALIZACE PŘEROV a.s. |  |  | Projektant: | PROJEKTY VODAM s.r.o. HRANICE
Uchazeč: |  |  | OHL ŽS, a.s.
PČ | Typ | Kód | Popis | MJ | Množství | J.cena [CZK] | Cena celkem [CZK] | Cenová soustava
Náklady soupisu celkem | [6 empty] | 2782453.18
| D | HSV | Práce a dodávky HSV |  |  |  | 2698752.51
| D | 1 | Zemní práce |  |  |  | 314610.66
1 | K | 115101201R00 | Čerpání vody na výšku do 10 m, přítok do 500 l | h | 33 | 39 | 1287 | RTS
2 | K | 115101301R00 | Pohotovost čerp.soupravy, výška 10 m, přítok 500 l | den | 4 | 69.7 | 278.8 | RTS
3 | K | 119001411R00 | Dočasné zajištění beton.a plast. potrubí do DN 200 | m | 12 | 132.4 | 1588.8 | RTS
| VV |  | vodovod: :
| VV |  | "výtlak V1 : "3*3,00 |  | 9
| VV |  | plynovod: :
| VV |  | "výtlak V1 : "1*3,00 |  | 3
| VV |  | Součet |  | 12
4 | K | 119001412R00 | Dočasné zajištění beton.a plast.potrubí DN 200-500 | m | 3 | 348.3 | 1044.9 | RTS
| VV |  | kanalizace: :
| VV |  | "výtlak V-1 :" 1*3,00 |  | 3
| VV |  | Součet |  | 3
5 | K | 119001421R00 | Dočasné zajištění kabelů - do počtu 3 kabelů | m | 12 | 69.7 | 836.4 | RTS
| VV |  | sděl.kabel: :
| VV |  | "výtlak V-1 :" 1*3,00 |  | 3
| VV |  | kabel VO: :
| VV |  | "výtlak V-1 : "1*3,00 |  | 3
| VV |  | kabel NN podz.: :
| VV |  | "výtlak V-1 : "2*3,00 |  | 6
| VV |  | Součet |  | 12
6 | K | 120001101R00 | Příplatek za ztížení vykopávky v blízkosti vedení | m3 | 41.25 | 111.5 | 4599.38 | RTS
| VV |  | vodovod: :
| VV |  | výtlak V-1 : 3*3,00*1,10*1,60
| VV |  | plynovod: :
| VV |  | výtlak V-1 : 1*3,00*1,10*1,30
| VV |  | kanalizace: :
| VV |  | výtlak V-1 : 1*3,00*1,10*2,00
| VV |  | sděl.kabel: :
| VV |  | výtlak V-1 : 1*3,00*1,10*1,10
| VV |  | kabel VO: :
| VV |  | výtlak V-1 : 1*3,00*1,10*1,10
| VV |  | kabel NN podz.: :
| VV |  | výtlak V-1 : 2*3,00*1,10*1,10
| VV |  | 41,25 |  | 41.25
| VV |  | Součet |  | 41.25
7 | K | 121101101R00 | Sejmutí ornice s přemístěním do 50 m | m3 | 2.719 | 64.1 | 174.29 | RTS
| VV |  | výtlak V-1: :
| VV |  | "trav.povrch : "6,50*0,85*0,15 |  | 0.829
| VV |  | "ČS :" 3,55*3,55*0,15 |  | 1.89
| VV |  | Součet |  | 2.719
8 | K | 131201201R00 | Hloubení zapažených jam v hor.3 do 100 m3 | m3 | 52.931 | 292.6 | 15487.61 | RTS
| VV |  | "ČS :" 3,55*3,55*4,20 |  | 52.931
| VV |  | Součet |  | 52.931
9 | K | 131201209R00 | Příplatek za lepivost - hloubení zapaž.jam v hor.3 | m3 | 15.879 | 12.4 | 196.9 | RTS
| VV |  | 52,9305/100*30 |  | 15.879
| VV |  | Součet |  | 15.879
10 | K | 132201213R00 | Hloubení rýh š.do 200 cm hor.3 do 10000 m3,STROJNĚ | m3 | 282.205 | 250.8 | 70777.01 | RTS
| VV |  | výtlak V-1: :
| VV |  | trav.povrch : 6,50*0,85*(2,00-0,15)
| VV |  | asf.komun. : 2,20*0,85*(2,00-0,35)
| VV |  | asf.komun.-soub.deště : 27,00*1,10*(2,00-0,35)
| VV |  | asf.komun.-samostatně : 63,7*1,10*(2,00-0,35)
| VV |  | asf.chodník : 21,60*1,10*(2,00-0,20)
| VV |  | dláž.chodník : 27,00*1,10*(2,00-0,20)
| VV |  | roz.pro VŠ : 1*(1,40*2,50)*(2,50-0,20)
| VV |  | 282,205 |  | 282.205
| VV |  | Součet |  | 282.205
11 | K | 132201219R00 | Příplatek za lepivost - hloubení rýh 200cm v hor.3 | m3 | 84.662 | 12.4 | 1049.81 | RTS
| VV |  | 282,20525/100*30 |  | 84.662
| VV |  | Součet |  | 84.662
12 | K | 151101101R00 | Pažení a rozepření stěn rýh - příložné - hl. do 2m | m2 | 522.6 | 83.6 | 43689.36 | RTS
| VV |  | "výtlak V-1 :" 7,70*2,00 |  | 15.4
| VV |  | "souběh deště :" 27,00*2,00 |  | 54
| VV |  | "samostatně : "113,30*2,00*2 |  | 453.2
| VV |  | Součet |  | 522.6
13 | K | 151101111R00 | Odstranění pažení stěn rýh - příložné - hl. do 2 m | m2 | 522.6 | 20.9 | 10922.34 | RTS
14 | K | 161101101R00 | Svislé přemístění výkopku z hor.1-5 do 2,5 m | m3 | 141.103 | 15.5 | 2187.1 | RTS
| VV |  | "rýhy :" 282,20525/100*50 |  | 141.103
| VV |  | Součet |  | 141.103
15 | K | 161101102R00 | Svislé přemístění výkopku z hor.1-4 do 4,0 m | m3 | 52.931 | 25.8 | 1365.62 | RTS
16 | K | 162301102R00 | Vodorovné přemístění výkopku z hor.1-4 do 1000 m | m3 | 231.391 | 37.2 | 8607.75 | RTS
| VV |  | na meziskládku a zpět k zásypu
| VV |  | "výkopek : "114,33621*2 |  | 228.672
| VV |  | "ornice :" 2,71913 |  | 2.719
| VV |  | Součet |  | 231.391
17 | K | 162701105R00 | Vodorovné přemístění výkopku z hor.1-4 do 10000 m | m3 | 220.8 | 181.1 | 39986.88 | RTS
| VV |  | trvalá skládka
| VV |  | (282,20525+52,9305)-114,33621 |  | 220.8
| VV |  | Součet |  | 220.8
18 | K | 162701109R00 | Příplatek k vod. přemístění hor.1-4 za další 1 km | m3 | 441.599 | 6.2 | 2737.91 | RTS
| VV |  | 220,79954*2 |  | 441.599
| VV |  | Součet |  | 441.599
19 | K | 167101102R00 | Nakládání výkopku z hor.1-4 v množství nad 100 m3 | m3 | 117.055 | 36.1 | 4225.69 | RTS
| VV |  | "výkopek : "114,33621 |  | 114.336
| VV |  | "ornice :" 2,71913 |  | 2.719
| VV |  | Součet |  | 117.055
20 | K | 171201201R00 | Uložení sypaniny na skl.-modelace na výšku přes 2m | m3 | 57.168 | 94.7 | 5413.81 | RTS
| VV |  | 114,33621/2 |  | 57.168
| VV |  | Součet |  | 57.168
21 | K | 174101101R00 | Zásyp jam, rýh, šachet se zhutněním | m3 | 114.336 | 75.2 | 8598.07 | RTS
| VV |  | výtlak V-1: :
| VV |  | trav.povrch : 6,50*0,85*(2,00-0,15-0,39-0,15)
| VV |  | asf.chodník : 21,60*1,10*(2,00-0,15-0,39-0,23)
| VV |  | dláž.chodník : 27,00*1,10*(2,00-0,15-0,39-0,25)
| VV |  | roz.pro VŠ-dlažba : 1*(1,40*2,50)*(2,50-0,25)
| VV |  | ČS : 3,55*3,55*(4,20-0,15)
| VV |  | odpočet ČS: : -3,95*3,14*1,17*1,17
| VV |  | 114,336 |  | 114.336
| VV |  | Součet |  | 114.336
22 | K | 175101101R00 | Obsyp potrubí bez prohození sypaniny | m3 | 59.583 | 250.8 | 14943.42 | RTS
| VV |  | "výtlak V-1 DN 80 :" (7,70*0,85*0,39) |  | 2.553
| VV |  | "souběh deště : "27,00*0,80*0,39 |  | 8.424
| VV |  | "samostatně :" 113,30*1,10*0,39 |  | 48.606
| VV |  | Součet |  | 59.583
23 | K | 180402111R00 | Založení trávníku parkového výsevem v rovině | m2 | 18.128 | 13.9 | 251.98 | RTS
| VV |  | výtlak V-1: :
| VV |  | "trav.povrch :" 6,50*0,85 |  | 5.525
| VV |  | "ČS :" 3,55*3,55 |  | 12.603
| VV |  | Součet |  | 18.128
24 | K | 181301112R00 | Rozprostření ornice, rovina, tl.10-15 cm,nad 500m2 | m2 | 18.128 | 27.9 | 505.77 | RTS
25 | K | 199000002R00 | Poplatek za skládku horniny 1- 4 | m3 | 220.8 | 167.2 | 36917.76 | RTS
26 | K | 174101101T00 | Zásyp jam, rýh materiálem s mírou zhutnitelnosti dle TP 146 | m3 | 79.754 | 94.7 | 7552.7 | Vlastní
| VV |  | včetně drceného kameniva
| VV |  | včetně strojního přemístění materiálu pro zásyp ze vzdálenosti do 10 m od okraje zásypu
| VV |  | výtlak V-1: :
| VV |  | asf.komun. : 2,20*0,85*(2,00-0,15-0,39-0,50)
| VV |  | asf.komun.-soub.deště : 27,00*1,10*(2,00-0,15-0,39-0,60-0,50)
| VV |  | asf.komun.-samostatně : 63,7*1,10*(2,00-0,15-0,39-0,50)
| VV |  | 79,754 |  | 79.754
| VV |  | Součet |  | 79.754
27 | K | 199020301T00 | Položení kabelových žlabů vč.poklopů | m | 12 | 62.7 | 752.4 | Vlastní
28 | M | 00572400R | Směs travní parková I. běžná zátěž | kg | 0.363 | 111.5 | 40.47 | RTS
| VV |  | 18,12750/50 |  | 0.363
| VV |  | Součet |  | 0.363
29 | M | 28350001 | Žlab kabelový betonový dl.1000mm | ks | 12 | 171.4 | 2056.8 | Vlastní
| VV |  | AZD 13-100
| VV |  | 12 |  | 12
| VV |  | Součet |  | 12
30 | M | 28350002 | Zákrytová deska kabelového žlabu- betonová dl.500mm | ks | 24 | 47.4 | 1137.6 | Vlastní
| VV |  | AZD 114-50
| VV |  | 12,00*2 |  | 24
| VV |  | Součet |  | 24
31 | M | 58337330R | Štěrkopísek frakce 0-22 A | t | 107.248 | 236.8 | 25396.33 | RTS
| VV |  | 59,58225*1,80 |  | 107.248
| VV |  | Součet |  | 107.248
| D | 11 | Přípravné a přidružené práce |  |  |  | 144427.9
32 | K | 113106231R00 | Rozebrání dlažeb ze zámkové dlažby v kamenivu | m2 | 29.7 | 41.8 | 1241.46 | RTS
| VV |  | výtlak V-1: :
| VV |  | "dláž.chodník :" 27,00*1,10 |  | 29.7
| VV |  | Součet |  | 29.7
33 | K | 113107610R00 | Odstranění podkladu nad 50 m2,kam.drcené tl.10 cm | m2 | 53.46 | 13.9 | 743.09 | RTS
| VV |  | výtlak V-1: :
| VV |  | "dláž.chodník :" 27,00*1,10 |  | 29.7
| VV |  | výtlak V-1: :
| VV |  | "asf.chodník :"21,60*1,10 |  | 23.76
| VV |  | Součet |  | 53.46
34 | K | 113107620R00 | Odstranění podkladu nad 50 m2,kam.drcené tl.20 cm | m2 | 101.64 | 25.1 | 2551.16 | RTS
| VV |  | výtlak V-1: :
| VV |  | "asf.komun. : "2,20*0,85 |  | 1.87
| VV |  | "asf.komun. : "90,70*1,10 |  | 99.77
| VV |  | Součet |  | 101.64
35 | K | 113108310R00 | Odstranění podkladu pl.do 50 m2, živice tl. 10 cm | m2 | 23.76 | 27.9 | 662.9 | RTS
| VV |  | výtlak V-1: :
| VV |  | "asf.chodník :" 21,60*1,10 |  | 23.76
| VV |  | Součet |  | 23.76
36 | K | 113151114R00 | Fréz.živič.krytu pl.do 500 m2,pruh do 75 cm,tl.5cm | m2 | 18.22 | 62.7 | 1142.39 | RTS
| VV |  | "překop-rozšíření :" (3,80*3,10)+(1,40*4,60) |  | 18.22
| VV |  | Součet |  | 18.22
37 | K | 113151250R00 | Fréz.živič krytu nad 500 m2, bez překážek,tl.15 cm | m2 | 156.72 | 139.3 | 21831.1 | RTS
| VV |  | výtlak V-1: :
| VV |  | "asf.komun. :"2,20*1,15 |  | 2.53
| VV |  | "asf.komun. : "90,70*1,70 |  | 154.19
| VV |  | Součet |  | 156.72
38 | K | 113202111R00 | Vytrhání obrub z krajníků nebo obrubníků stojatých | m | 2 | 27.9 | 55.8 | RTS
39 | K | 919735112R00 | Řezání stávajícího živičného krytu tl. 5 - 10 cm | m | 7.6 | 48.8 | 370.88 | RTS
| VV |  | "překop-rozšíření : "3,80*2 |  | 7.6
| VV |  | Součet |  | 7.6
40 | K | 919735113R00 | Řezání stávajícího živičného krytu tl. 10 - 15 cm | m | 136.1 | 55.7 | 7580.77 | RTS
| VV |  | výtlak V-1: :
| VV |  | asf.komun. : 2,20
| VV |  | asf.komun. : 90,7
| VV |  | asf.chodník : 21,60*2
| VV |  | 136,1 |  | 136.1
| VV |  | Součet |  | 136.1
41 | K | 979082219R00 | Příplatek za dopravu suti po suchu za další 1 km | t | 696.488 | 6.2 | 4318.23 | RTS
| VV |  | Eko skládka do 5 km
| VV |  | za další 4 km : 174,1219*4
| VV |  | 696,488 |  | 696.488
| VV |  | Součet |  | 696.488
42 | K | 113107615T95 | Odstranění provizorní úpravy asf. komunikace tl.15 cm | m2 | 156.72 | 18.2 | 2852.3 | Vlastní
43 | K | 979082213R00 | Vodorovná doprava suti po suchu do 1 km | t | 174.122 | 37.2 | 6477.34 | RTS
44 | K | 979990113T00 | Poplatek za skládku suti | t | 174.122 | 543.3 | 94600.48 | Vlastní
| D | 2 | Základy a zvláštní zakládání |  |  |  | 41216.92
45 | K | 212752113R00 | Trativody z drenážních trubek, lože, DN 160 mm | m | 148 | 167.2 | 24745.6 | RTS
| VV |  | "výtlak :" 148,00 |  | 148
| VV |  | Součet |  | 148
46 | K | 273313511R00 | Beton základových desek prostý C 12/15 | m3 | 6.125 | 2507.8 | 15360.28 | RTS
| VV |  | "obetonování ČS :" 5,50 |  | 5.5
| VV |  | "krycí deska :" 0,625 |  | 0.625
| VV |  | Součet |  | 6.125
47 | K | 273351215R00 | Bednění stěn základových desek - zřízení | m2 | 1 | 626.9 | 626.9 | RTS
| VV |  | 4*2,50*0,10 |  | 1
| VV |  | Součet |  | 1
48 | K | 273351216R00 | Bednění stěn základových desek - odstranění | m2 | 1 | 348.3 | 348.3 | RTS
| VV |  | Včetně očištění, vytřídění a uložení bedního materiálu.
| VV |  | 1 |  | 1
| VV |  | Součet |  | 1
49 | K | 273361921RT8 | Výztuž základových desek ze svařovaných sítí, průměr drátu 8,0, oka 100/100 mm | t | 0.005 | 27167.4 | 135.84 | RTS
| VV |  | betonová krycí deska ČS
| VV |  | 0,00536 |  | 0.005
| VV |  | Součet |  | 0.005
| D | 23 | Štětové stěny |  |  |  | 690907.63
50 | K | 231943212R00 | Stěny beran. z ocel.štět.z terénu, zaber.do 8 m | m2 | 134.4 | 1253.9 | 168524.16 | RTS
| VV |  | 42*(8,00*0,40) |  | 134.4
| VV |  | Součet |  | 134.4
51 | K | 230010010 | Výztužný rám s konzolami -montáž vč.dodávky | t | 0.652 | 55728 | 36334.66 | Vlastní
52 | K | 230010012 | Demontáž výztužného rámu | t | 0.652 | 27864 | 18167.33 | Vlastní
53 | K | 237941119T00 | Upálení částí štětových stěn nad terénem | m | 16.8 | 209 | 3511.2 | Vlastní
| VV |  | 42*0,40 |  | 16.8
| VV |  | Součet |  | 16.8
54 | M | 13442220R | Štětovnice Larsen jakost S 240 GP č.III n | t | 20.832 | 22291.2 | 464370.28 | RTS
| VV |  | (42*8,00*0,40)*0,155 |  | 20.832
| VV |  | Součet |  | 20.832
| D | 3 | Svislé a kompletní konstrukce |  |  |  | 1025896.8
55 | K | 380311300T20 | Komplet. konstr.přečerpávací stanice prefabrikovaná vč.vystrojení, montáž vč.dodávky | soubor | 1 | 1025896.8 | 1025896.8 | Vlastní
| VV |  | Kompletní dodávka konstrukce čerpací stanice včetně strojnětechnologického zařízení.viz.příl.D.8.2;D.8.3
| VV |  | Podrobný popis viz.příl.D.1-Technická zpráva
| VV |  | 1 |  | 1
| VV |  | Součet |  | 1
| D | 4 | Vodorovné konstrukce |  |  |  | 14390.35
56 | K | 451572111R00 | Lože pod potrubí z kameniva těženého 0 - 4 mm | m3 | 22.917 | 626.9 | 14366.67 | RTS
| VV |  | "výtlak V-1 DN 80 :" 7,70*0,85*0,15 |  | 0.982
| VV |  | "souběh deště : "27,00*0,80*0,15 |  | 3.24
| VV |  | "samostatně :" 113,30*1,10*0,15 |  | 18.695
| VV |  | Součet |  | 22.917
57 | K | 452313131R00 | Bloky pro potrubí z betonu C 12/15 | m3 | 0.01 | 2368.4 | 23.68 | RTS
| D | 5 | Komunikace |  |  |  | 265513.7
58 | K | 564261111R00 | Podklad ze štěrkopísku po zhutnění tloušťky 20 cm | m2 | 101.64 | 222.9 | 22655.56 | RTS
| VV |  | frakce 4/8 mm
| VV |  | výtlak V-1: :
| VV |  | "asf.komun. :" 2,20*0,85 |  | 1.87
| VV |  | "asf.komun. :" 90,70*1,10 |  | 99.77
| VV |  | Součet |  | 101.64
59 | K | 564831111R00 | Podklad ze štěrkodrti po zhutnění tloušťky 10 cm | m2 | 23.76 | 153.3 | 3642.41 | RTS
| VV |  | výtlak V-1: :
| VV |  | "asf.chodník :" 21,60*1,10 |  | 23.76
| VV |  | Součet |  | 23.76
60 | K | 564851111R00 | Podklad ze štěrkodrti po zhutnění tloušťky 15 cm | m2 | 101.64 | 181.1 | 18407 | RTS
| VV |  | výtlak V-1: :
| VV |  | "asf.komun. : "2,20*0,85 |  | 1.87
| VV |  | "asf.komun. : "90,70*1,10 |  | 99.77
| VV |  | Součet |  | 101.64
61 | K | 564851111R00 | Podklad ze štěrkodrti po zhutnění tloušťky 15 cm | m2 | 29.7 | 181.1 | 5378.67 | RTS
| VV |  | frakce 8-16 mm
| VV |  | výtlak V-1: :
| VV |  | "dláž.chodník : "27,00*1,10 |  | 29.7
| VV |  | Součet |  | 29.7
62 | K | 565171111R00 | Podklad z obal kamen. ACP 22+, š. do 3 m, tl.10 cm | m2 | 23.76 | 501.6 | 11918.02 | RTS
63 | K | 573111112R00 | Postřik živičný infiltr.+ posyp,z asfaltu 1 kg/m2 | m2 | 101.64 | 30.7 | 3120.35 | RTS
64 | K | 573231110R00 | Postřik živičný spojovací z emulze 0,3-0,5 kg/m2 | m2 | 360.96 | 22.3 | 8049.41 | RTS
| VV |  | "komunikace : "156,720*2 |  | 313.44
| VV |  | "chodník :" 23,76*2 |  | 47.52
| VV |  | Součet |  | 360.96
65 | K | 577112114R00 | Beton asfalt. ACO 11 S modifik. š. do 3 m, tl.5 cm | m2 | 488.38 | 285.7 | 139530.17 | RTS
| VV |  | výtlak V-1: :
| VV |  | asf.komun. : (2,20*1,15)*3
| VV |  | asf.komun. : (90,70*1,70)*3
| VV |  | překop-rozšíření : (3,80*3,10)+(1,40*4,60)
| VV |  | 488,38 |  | 488.38
| VV |  | Součet |  | 488.38
66 | K | 578131111R00 | Litý asfalt z kameniva jemnozrnný do 3 m tl. 3 cm | m2 | 23.76 | 724.5 | 17214.12 | RTS
67 | K | 596215021R00 | Kladení zámkové dlažby tl. 6 cm do drtě tl. 4 cm | m2 | 29.7 | 181.1 | 5378.67 | RTS
68 | K | 564851111T95 | Provizorní úprava komunikace ze štěrkodrti po zhutnění tloušťky 15 cm | m2 | 156.72 | 181.1 | 28381.99 | Vlastní
69 | M | 59245020R | Dlažba zámková beton. 20x16,5x6 cm přírodní | m2 | 15.147 | 121.3 | 1837.33 | RTS
| VV |  | s využitím původní dlažby 50%
| VV |  | (29,70/100*50)*1,02 |  | 15.147
| VV |  | Součet |  | 15.147
| D | 8 | Trubní vedení |  |  |  | 151262.7
70 | K | 857242121R00 | Montáž tvarovek litin. jednoos.přír. výkop DN 80 | kus | 5 | 487.6 | 2438 | RTS
71 | K | 857244121R00 | Montáž tvarovek litin. odboč. přír. výkop DN 80 | kus | 1 | 557.3 | 557.3 | RTS
72 | K | 871241121R00 | Montáž potrubí polyetylenového ve výkopu d 90 mm | m | 155 | 90.6 | 14043 | RTS
| VV |  | "výtlak V-1 :" 155,00 |  | 155
| VV |  | Součet |  | 155
73 | K | 892561111R00 | Zkouška těsnosti kanalizace DN do 125, vodou | m | 155 | 27.9 | 4324.5 | RTS
74 | K | 892583111R00 | Zabezpečení konců kanal. potrubí DN do 300, vodou | úsek | 1 | 557.3 | 557.3 | RTS
75 | K | 894118001R00 | Příplatek za dalších 0,60 m výšky vstupu | kus | 2 | 1114.6 | 2229.2 | RTS
| VV |  | "VŠ : "2 |  | 2
| VV |  | Součet |  | 2
76 | K | 894411121R00 | Zřízení šachet z dílců, dno C25/30, potrubí DN 300 | kus | 1 | 4876.2 | 4876.2 | RTS
| VV |  | "VŠ :" 1 |  | 1
| VV |  | Součet |  | 1
77 | K | 899103111R00 | Osazení poklopu s rámem do 150 kg | kus | 2 | 626.9 | 1253.8 | RTS
78 | K | 899712111R00 | Orientační tabulky na zdivu | kus | 1 | 209 | 209 | RTS
| VV |  | Včetně dodání a připevnění tabulky.
| VV |  | 1 |  | 1
| VV |  | Součet |  | 1
79 | K | 899711121R00 | Fólie výstražná z PVC, šířka 22 cm | m | 170 | 11.1 | 1887 | RTS
80 | K | 0080010T00 | Vysekání a utěsnění otvoru DN 100 v revizní betonové šachtě,napojení na grav.kanalizaci | ks | 1 | 2786.4 | 2786.4 | Vlastní
81 | K | 0080010T10 | Montáž PE potrubí v revizní šachtě, vč.objímek pro uchycení | soubor | 1 | 2089.8 | 2089.8 | Vlastní
82 | K | 0080010T20 | Dobetonování a utěsnění otvorů DN 250 vzdušníkové šachty, vč.dodávky mat. | soubor | 1 | 2089.8 | 2089.8 | Vlastní
83 | K | 871522101T33 | Montáž tvarovek plast. svařovaných na tupo D 90 mm | kus | 11 | 250.8 | 2758.8 | Vlastní
84 | K | 892241111T01 | Tlaková zkouška PE potrubí do DN 80,vč.zabezpečení konců | m | 155 | 48.8 | 7564 | Vlastní
85 | M | 28613031T00 | Koleno PE 100; 30,0 °; SDR 17,0; D = 90,0 mm; hladké; spoj svařovaný | kus | 6 | 1167.5 | 7005 | Vlastní
86 | M | 28613040T00 | Koleno PE 100; 45,0 °; SDR 17,0; D = 90,0 mm; hladké; spoj svařovaný | kus | 3 | 1173.1 | 3519.3 | Vlastní
87 | M | 28613049T00 | Koleno PE 100; 90,0 °; SDR 17,0; D = 90,0 mm; hladké; spoj svařovaný | kus | 2 | 1248.3 | 2496.6 | Vlastní
88 | M | 28613049T01 | Svěrná spojka pro PE potrubí-koleno 90° D 90 mm; SDR 17 | kus | 1 | 987.8 | 987.8 | Vlastní
89 | M | 286134534R | Trubka SUPERPIPE SDR11 90 x 8,2 mm L 100 m kanal | m | 158.34 | 195 | 30876.3 | RTS
| VV |  | "výtlak V-1 :" (155,00+1,00)*1,015 |  | 158.34
| VV |  | Součet |  | 158.34
90 | M | 42200T033 | Spec.příruba z tvárné litiny pro PE potrubí s jištěním proti posunu, DN 80 | kus | 2 | 1468.4 | 2936.8 | Vlastní
91 | M | 4222720T05 | Zavzdušňovací a odvzdušňovací ventil DN 80 mm pro odpadní vodu, vč.montáže | kus | 1 | 24747.5 | 24747.5 | Vlastní
92 | M | 5524212T0 | Poklop protiskluzový šachtový - litina; 800 x 800 mm, vč.rámu | kus | 1 | 6295.9 | 6295.9 | Vlastní
93 | M | 552598T03 | Přírubová trouba FF-kus tvárná litina,DN 80 dl.600mm | kus | 2 | 2722.3 | 5444.6 | Vlastní
94 | M | 552600T00 | Příruba tvárná litina; slepá; DN 80 mm | kus | 1 | 537.8 | 537.8 | Vlastní
95 | M | 552700808T2 | Odbočka přírub. T-kus tvárná litina; PN 10, PN 16; DN 1 = 80 mm; DN 2 = 80 mm | kus | 1 | 2042.4 | 2042.4 | Vlastní
96 | M | 59224348.AR | Prstenec vyrovn šachetní TBW-Q.1 63/8 | kus | 1 | 204.9 | 204.9 | RTS
97 | M | 59224354R | Deska zákrytová TZK-Q.1 100-63/17 | kus | 1 | 2920.1 | 2920.1 | RTS
98 | M | 59224356.AR | Skruž šachetní TBS-Q.1 100/25/12 | kus | 1 | 650.7 | 650.7 | RTS
99 | M | 59224359.AR | Skruž šachetní TBS-Q.1 100/50/12 | kus | 1 | 901.5 | 901.5 | RTS
100 | M | 59224367.AR | Dno šachetní přímé TBZ-Q.1 100/80 V max. 50 | kus | 1 | 4876.2 | 4876.2 | RTS
101 | M | 5924334209T5 | Poklop litinový pro zavzdušňovací a odvzdušňovací soupravy, vč.rámu | kus | 1 | 1811.2 | 1811.2 | Vlastní
102 | M | PC008001 | Cu vodič CY 4,00mm2 | m | 160 | 20.9 | 3344 | Vlastní
| D | 91 | Doplňující práce na komunikaci |  |  |  | 20891.4
103 | K | 928621011T00 | Zálivka asfaltová spár tl. 10- 15 cm | m | 238.5 | 83.6 | 19938.6 | Vlastní
| VV |  | Včetně vyčištění spár před provedením zálivky.
| VV |  | 238,5 |  | 238.5
| VV |  | Součet |  | 238.5
104 | K | 917862111R00 | Osazení stojat. obrub.bet. s opěrou,lože z C 12/15 | m | 2 | 153.3 | 306.6 | RTS
105 | K | 928621011T01 | Zálivka asfaltová spár tl. 5- 10 cm | m | 7.6 | 69.7 | 529.72 | Vlastní
| VV |  | Včetně vyčištění spár před provedením zálivky.
| VV |  | "překop-rozšíření :"3,80*2 |  | 7.6
| VV |  | Součet |  | 7.6
106 | M | 59217460R | Obrubník silniční dvouvrstvý ABO 2-15 100x15x25cm | kus | 1.02 | 114.2 | 116.48 | RTS
| VV |  | s využitím stávajících obrubníků 50%
| VV |  | (2,00/100*50)*1,02 |  | 1.02
| VV |  | Součet |  | 1.02
| D | 97 | Prorážení otvorů |  |  |  | 6548
107 | K | 971024481R00 | Vybourání otv. zeď kam. pl. 0,25 m2, tl. 90cm, MVC | kus | 2 | 1184.2 | 2368.4 | RTS
| VV |  | průchod podpěrami mostu
| VV |  | 2 |  | 2
| VV |  | Součet |  | 2
108 | K | 972800T25 | Zapravení a utěsnění prostupů kamennými podpěrami mostní konstr, vč.dodávky materiálu | soubor | 2 | 2089.8 | 4179.6 | Vlastní
| D | 96 | Přesuny suti a vybouraných hmot |  |  |  | 2487.82
109 | K | 979084216R00 | Vodorovná doprava vybour. hmot po suchu do 5 km | t | 5.481 | 56.8 | 311.32 | RTS | 373.601
110 | K | 979087212R00 | Nakládání suti na dopravní prostředky | t | 5.481 | 48.8 | 267.47 | RTS | 321.751
111 | K | 979990107T00 | Poplatek za skládku suti | t | 5.481 | 348.3 | 1909.03 | Vlastní | 2262.811
| D | 99 | Staveništní přesun hmot |  |  |  | 20598.63
112 | K | 998276101R00 | Přesun hmot, trubní vedení plastová, otevř. výkop | t | 422.103 | 48.8 | 20598.63 | RTS
| D | PSV | Práce a dodávky PSV |  |  |  | 5492.67
| D | 711 | Izolace proti vodě |  |  |  | 2403.16
113 | K | 711131101T00 | Izolace proti zemní vlhkosti , pásy na sucho | m2 | 12.5 | 55.7 | 696.25 | Vlastní
| VV |  | 2*6,25 |  | 12.5
| VV |  | Součet |  | 12.5
114 | M | 28325029T1 | Pás modifikovaného asfaltu s aditivy proti prorůstání kořínků tl.5 mm | m2 | 6.25 | 146.3 | 914.38 | Vlastní
| VV |  | 2,50*2,50 |  | 6.25
| VV |  | Součet |  | 6.25
115 | M | 28325029T2 | Samolepící pás modifikovaného asfaltu tl.3 mm | m2 | 6.25 | 125.4 | 783.75 | Vlastní
116 | K | 998711101R00 | Přesun hmot pro izolace proti vodě, výšky do 6 m | t | 0.014 | 626.9 | 8.78 | RTS
| D | 713 | Izolace tepelné |  |  |  | 3089.51
117 | K | 713131131R00 | Izolace tepelná stěn lepením | m2 | 12.5 | 111.5 | 1393.75 | RTS
| VV |  | Očištění povrchu stěny od prachu, nařezání izolačních desek na požadovaný rozměr, nanesení lepicího tmelu, osazení desek.
| VV |  | 2*6,25 |  | 12.5
| VV |  | Součet |  | 12.5
118 | K | 28325029T3 | Pás modifikovaného asfaltu s hliníkovou vložkou tl.4 mm | m2 | 6.25 | 125.4 | 783.75 | Vlastní
119 | K | 283754T00 | Deska polystyrenová ,tepelně izolační tl. 100mm, vč.montáže | m2 | 6.25 | 139.3 | 870.63 | Vlastní
| VV |  | 2,50*2,50 |  | 6.25
| VV |  | Součet |  | 6.25
120 | K | 998713101R00 | Přesun hmot pro izolace tepelné, výšky do 6 m | t | 0.066 | 626.9 | 41.38 | RTS
| D | M | Práce a dodávky M |  |  |  | 78208
| D | M21 | Elektromontáže |  |  |  | 21767.7
121 | K | 35713850T55 | Elektropřípojka NN pro přečerpávací stanici, dodávka vč.mobtáže | soubor | 1 | 21767.7 | 21767.7 | Vlastní
| VV |  | kabel AYKY 4Bx16 mm2
| VV |  | součástí pojistková skříň-typový pilíř
| VV |  | 1 |  | 1
| VV |  | Součet |  | 1
| D | M23 | Montáže potrubí |  |  |  | 33910.3
122 | K | 23001212TR00 | Montáž trubky ocelové D 324 x 10 | m | 7 | 236.8 | 1657.6 | Vlastní
123 | K | 23001212TR22 | Montáž trubky ocelové předizolované DN 100 | m | 6 | 118.5 | 711 | Vlastní
124 | K | 230200125T10 | Nasunutí potrubní sekce do ocel.chráničky, DN 300 | m | 7 | 278.6 | 1950.2 | Vlastní
| VV |  | včetně montáže a dodávky kluzných objímek pro nasunutí sekce a koncových těsnících manžet k uzavření chráničky
| VV |  | 7 |  | 7
| VV |  | Součet |  | 7
125 | M | 14362530T55 | Trubka ocelová bezešvá,hladká D 324x10 mm | m | 7 | 2925.7 | 20479.9 | Vlastní
126 | M | 14362530T66 | Trubka ocelová tepelně předizolovaná DN 100 | m | 6 | 1518.6 | 9111.6 | Vlastní
| D | M46 | Zemní práce při montážích |  |  |  | 22530
127 | K | 460200163R00 | Výkop kabelové rýhy 35/80 cm hor.3 | m | 50 | 245.7 | 12285 | RTS
128 | K | 460300002R00 | Záhrn rýh strojem ve volném terénu | m3 | 14 | 292.6 | 4096.4 | RTS
| VV |  | 50,00*0,35*0,80 |  | 14
| VV |  | Součet |  | 14
129 | K | 460420022RT1 | Zřízení kabelového lože v rýze š. do 65 cm z písku, lože tloušťky 10 cm | m | 50 | 115.9 | 5795 | RTS
130 | K | 460490012RT1 | Fólie výstražná z PVC, šířka 33 cm, fólie PVC šířka 33 cm | m | 52 | 6.8 | 353.6 | RTS