## výpis mat
POPIS | JEDN. | MN.
VÝPIS MATERIÁLŮ
HENČLOV
Trubní materiál
Potrubí z tvárné litiny DN 150, tlaková třída C40, s násuvnými nejištěnými hrdlovými spoji, včetně těsnících kroužků, min. PN 16, vnitřní ochranná vrstva z PUR | bm | 471
Potrubí z tvárné litiny DN 80, tlaková třída C40, s násuvnými nejištěnými hrdlovými spoji, včetně těsnících kroužků, min. PN 16, vnitřní ochranná vrstva z PUR | bm | 1265
Potrubí z HDPE 100 RC SDR 11 DN 50 (D 63x5,8 mm), návin | bm | 643
Potrubí z PVC DN 80 | bm | 2
Tvarovky z tvárné litiny
Přírubová tvarovka se 2 přírubovými odbočkami TT 80 PN 10 | ks | 1
Přírubová tvarovka s přírubovou odbočkou T 150/80 PN 10 | ks | 1
Přírubová tvarovka s přírubovou odbočkou T 80/80 PN 10 | ks | 6
Přírubová tvarovka s přírubovou odbočkou T 80/50 PN 10 | ks | 2
Hrdlová tvarovka s přírubovou odbočkou A 80/80 PN 10 | ks | 8
Hrdlová tvarovka s přírubou E 150 PN 10 | ks | 2
Hrdlová tvarovka s přírubou E 80 PN 10 | ks | 10
Přírubová tvarovka s hladkým koncem F 150 PN 10 | ks | 1
Přírubová tvarovka s hladkým koncem F 80 PN 10 | ks | 10
Redukce přírubová RP DN 80/50 PN 10 | ks | 2
Hrdlové koleno K DN 150 - 22,5° se dvěma hrdly | ks | 1
Hrdlové koleno K DN 150 - 11,25° se dvěma hrdly | ks | 2
Hrdlové koleno K DN 80 - 90° se dvěma hrdly | ks | 2
Hrdlové koleno K DN 80 - 45° se dvěma hrdly | ks | 5
Hrdlové koleno K DN 80 - 22,5° se dvěma hrdly | ks | 2
Hrdlové koleno K DN 80 - 11,25° se dvěma hrdly | ks | 2
Přírubové koleno s patkou N DN 80 (u hydrantů) PN 10 | ks | 14
Spojka - jištění proti posunu - "hrdlo - příruba", přímé, DN 150 | ks | 1
Spojka - jištění proti posunu - "hrdlo - příruba", přímé, DN 80 | ks | 4
Spoje na potrubí
Přírubový spoj DN 150 PN 10 (sada šroubů a matek z nerezavějící oceli, šrouby mat. A2 matice mat. A4 + těsnění s kovovou vložkou) | ks | 5
Přírubový spoj DN 80 PN 10 (sada šroubů a matek z nerezavějící oceli, šrouby mat. A2 matice mat. A4 + těsnění s kovovou vložkou) | ks | 71
Hrdlový spoj nejištěný v tahu DN 150 na tvarovkách z tvárné litiny | ks | 8
Hrdlový spoj nejištěný v tahu DN 80 na tvarovkách z tvárné litiny | ks | 48
Tvarovky z PE
Lemový nákružek (D 63) s točivou přírubou DN 50, PE 100 SDR 11 | ks | 8
Elektro-T kus SDR 11, rovnoramenný D 63 | ks | 1
Elektrospojka PE 100 SDR 11 DN 50 (D 63) | ks | 6
Elektrokoleno D 63 90° | ks | 1
Elektrokoleno D 63 45° | ks | 1
Elektrokoleno D 63 30° | ks | 1
Záslepka D 63 | ks | 1
PE potrubí DN 50 (D63) cca 0,3 m | ks | 1
Spojka přímá pro připojení PE potrubí DN 50/G2" | ks | 12
PE oblouk 90° DN 50 s navrtanými otvory o průměru 8 mm | ks | 6
PE oblouk 90° DN 50 | ks | 12
PE potrubí DN 50 (D63) vyvedené pod hydrant. poklop (cca á 1,5 m) | bm | 9
Armatury
Sekční šoupátko přírubové měkkotěsnící DN 150, PN 10, stavební délka F4 | ks | 1
Sekční šoupátko přírubové měkkotěsnící DN 80, PN 10, stavební délka F4 | ks | 8
Sekční šoupátko přírubové měkkotěsnící DN 50, PN 10, stavební délka F4 | ks | 3
Šoupátko přírubové měkkotěsnící DN 80, PN 10, stavební délka F4 (u hydrantů) | ks | 14
Šoupátko BETA-Z litinové s vnitř. závity DN 50 | ks | 6
Hydrant podzemní jednoduchý, PN 10/16, DN 80, zák. hloubka 1,5 m | ks | 14
Zemní souprava šoupátková teleskopická DN 150 | ks | 1
Zemní souprava šoupátková teleskopická DN 80 | ks | 22
Zemní souprava šoupátková teleskopická DN 50 | ks | 3
Zavzdušňovací a odvzdušňovací souprava DN 80 PN 16 | ks | 1
Ostatní materiál
Poklop šoupátkový | ks | 32
Klíč šoupátkový | ks | 4
Poklop hydrantový | ks | 20
Klíč hydrantový | ks | 4
Výstražná folie nad potrubí šířky. 340 mm - bílá | bm | 2379
Vyhledávací měděný vodič Cu 4 mm2 | bm | 2379
Napojovací vývod NV 1 | ks | 2
Napojovací vývod NV 2 | ks | 15
Orientační sloupek | ks | 10
Orientační tabulka DISA | ks | 35
Betonový a kamenný materiál
Betonové kotevní bloky na potrubí typ 1 - patková kolena | ks | 14
typ 2 - odbočky | ks | 18
typ 3 - směrová kolena | ks | 31
Betonová patka pro orientační sloupek | ks | 10
Betonová podložka pod poklop | ks | 52
Křížení kabelů - Dílce pro drátovody - AZD 13 - 100 | ks | 12
AZD 114 - 50 | ks | 24
POZNÁMKA: Ve výpisu materiálu není uveden materiál který není pevnou součástí vodovodu, tzn. materiál pro provizorní zaslepení potrubí pro tlakovou zkoušku ani pro zařízení provizorního suchovodu. U těchto tvarovek je předpoklad, že budou ve vybavení dodavatelské firmy. Před zahájením stavby je nutno prověřit, zdali se tvarovky nutné pro provedení tlakové zkoušky nacházejí ve vybavení dodavatelské /subdodavatelské firmy a případně tyto tvarovky zajistit u dodavatele materiálu. Tvarovky použité pro tlakovou zkoušku musí odpovídat PN příslušného tlakovaného úseku a hydraulické síly musí být jištěny betonovým zajišťovacím blokem.
Ve výpisu materiálu není uveden materiál, který není pevnou součástí vodovodu, tzn. materiál pro provizorní zaslepení potrubí pro tlakovou zkoušku ani pro zařízení provizorního suchovodu. U těchto tvarovek je předpoklad, že budou ve vybavení dodavatelské firmy. Před zahájením stavby je nutno prověřit, zdali se tvarovky nutné pro provedení tlakové zkoušky nacházejí ve vybavení dodavatelské /subdodavatelské firmy a případně tyto tvarovky zajistit u dodavatele materiálu. Tvarovky použité pro tlakovou zkoušku musí odpovídat PN příslušného tlakovaného úseku a hydraulické síly musí být jištěny betonovým zajišťovacím blokem.

## A
POPIS | JEDN. | MN.
VÝPIS MATERIÁLŮ
PŘÍVODNÍ ŘAD A
HENČLOV
Trubní materiál
Potrubí z tvárné litiny DN 150, tlaková třída C40, s násuvnými nejištěnými hrdlovými spoji, včetně těsnících kroužků, min. PN 16, vnitřní ochranná vrstva z PUR | bm | 469
Tvarovky z tvárné litiny
Přírubová tvarovka s přírubovou odbočkou T 150/80 PN 10 | ks | 1
Hrdlová tvarovka s přírubou E 150 PN 10 | ks | 2
Přírubová tvarovka s hladkým koncem F 150 PN 10 | ks | 1
Hrdlové koleno K DN 150 - 22,5° se dvěma hrdly | ks | 1
Hrdlové koleno K DN 150 - 11,25° se dvěma hrdly | ks | 2
Přírubové koleno s patkou N DN 80 (u hydrantů) PN 10 | ks | 1
Spojka - jištění proti posunu - "hrdlo - příruba", přímé, DN 150 | ks | 1
Spoje na potrubí
Přírubový spoj DN 150 PN 10 (sada šroubů a matek z nerezavějící oceli, šrouby mat. A2 matice mat. A4 + těsnění s kovovou vložkou) | ks | 5
Hrdlový spoj nejištěný v tahu DN 150 na tvarovkách z tvárné litiny | ks | 8
Armatury
Sekční šoupátko přírubové měkkotěsnící DN 150, PN 10, stavební délka F4 | ks | 1
Šoupátko přírubové měkkotěsnící DN 80, PN 10, stavební délka F4 (u hydrantů) | ks | 1
Hydrant podzemní jednoduchý, PN 10/16, DN 80, zák. hloubka 1,5 m | ks | 1
Zemní souprava šoupátková teleskopická DN 150 | ks | 1
Zemní souprava šoupátková teleskopická DN 80 | ks | 1
Ostatní materiál
Poklop šoupátkový | ks | 2
Klíč šoupátkový | ks | 1
Poklop hydrantový | ks | 1
Klíč hydrantový | ks | 1
Výstražná folie nad potrubí šířky. 340 mm - bílá | bm | 469
Vyhledávací měděný vodič Cu 4 mm2 | bm | 469
Napojovací vývod NV 1 | ks | 2
Napojovací vývod NV 2 | ks | 2
Orientační sloupek | ks | 2
Orientační tabulka DISA | ks | 4
Betonový a kamenný materiál
Betonové kotevní bloky na potrubí typ 1 - patková kolena | ks | 1
typ 2 - odbočky | ks | 1
typ 3 - směrová kolena | ks | 3
Betonová patka pro orientační sloupek | ks | 2
Betonová podložka pod poklop | ks | 3
Křížení kabelů - Dílce pro drátovody - AZD 13 - 100 | ks | 2
AZD 114 - 50 | ks | 4
POZNÁMKA: Ve výpisu materiálu není uveden materiál který není pevnou součástí vodovodu, tzn. materiál pro provizorní zaslepení potrubí pro tlakovou zkoušku ani pro zařízení provizorního suchovodu. U těchto tvarovek je předpoklad, že budou ve vybavení dodavatelské firmy. Před zahájením stavby je nutno prověřit, zdali se tvarovky nutné pro provedení tlakové zkoušky nacházejí ve vybavení dodavatelské /subdodavatelské firmy a případně tyto tvarovky zajistit u dodavatele materiálu. Tvarovky použité pro tlakovou zkoušku musí odpovídat PN příslušného tlakovaného úseku a hydraulické síly musí být jištěny betonovým zajišťovacím blokem.
Ve výpisu materiálu není uveden materiál, který není pevnou součástí vodovodu, tzn. materiál pro provizorní zaslepení potrubí pro tlakovou zkoušku ani pro zařízení provizorního suchovodu. U těchto tvarovek je předpoklad, že budou ve vybavení dodavatelské firmy. Před zahájením stavby je nutno prověřit, zdali se tvarovky nutné pro provedení tlakové zkoušky nacházejí ve vybavení dodavatelské /subdodavatelské firmy a případně tyto tvarovky zajistit u dodavatele materiálu. Tvarovky použité pro tlakovou zkoušku musí odpovídat PN příslušného tlakovaného úseku a hydraulické síly musí být jištěny betonovým zajišťovacím blokem.

## A-1
POPIS | JEDN. | MN.
VÝPIS MATERIÁLŮ
ŘAD A-1
HENČLOV
Trubní materiál
Potrubí z HDPE 100 RC SDR 11 DN 50 (D 63x5,8 mm), návin | bm | 90
Tvarovky z PE
Lemový nákružek (D 63) s točivou přírubou DN 50, PE 100 SDR 11 | ks | 1
Elektrospojka PE 100 SDR 11 DN 50 (D 63) | ks | 2
Spojka přímá pro připojení PE potrubí DN 50/G2" | ks | 2
PE oblouk 90° DN 50 s navrtanými otvory o průměru 8 mm | ks | 1
PE oblouk 90° DN 50 | ks | 2
PE potrubí DN 50 (D63) vyvedené pod hydrant. poklop (cca á 1,5 m) | bm | 1.5
Armatury
Šoupátko BETA-Z litinové s vnitř. závity DN 50 | ks | 1
Zemní souprava šoupátková teleskopická DN 50 | ks | 1
Ostatní materiál
Poklop šoupátkový | ks | 1
Klíč šoupátkový | ks | 1
Poklop hydrantový | ks | 1
Klíč hydrantový | ks | 1
Výstražná folie nad potrubí šířky. 340 mm - bílá | bm | 90
Vyhledávací měděný vodič Cu 4 mm2 | bm | 90
Napojovací vývod NV 2 | ks | 2
Orientační sloupek | ks | 1
Orientační tabulka DISA | ks | 2
Betonový a kamenný materiál
Betonová patka pro orientační sloupek | ks | 1
Betonová podložka pod poklop | ks | 2
Křížení kabelů - Dílce pro drátovody - AZD 13 - 100 | ks | 1
AZD 114 - 50 | ks | 2
POZNÁMKA: Ve výpisu materiálu není uveden materiál který není pevnou součástí vodovodu, tzn. materiál pro provizorní zaslepení potrubí pro tlakovou zkoušku ani pro zařízení provizorního suchovodu. U těchto tvarovek je předpoklad, že budou ve vybavení dodavatelské firmy. Před zahájením stavby je nutno prověřit, zdali se tvarovky nutné pro provedení tlakové zkoušky nacházejí ve vybavení dodavatelské /subdodavatelské firmy a případně tyto tvarovky zajistit u dodavatele materiálu. Tvarovky použité pro tlakovou zkoušku musí odpovídat PN příslušného tlakovaného úseku a hydraulické síly musí být jištěny betonovým zajišťovacím blokem.
Ve výpisu materiálu není uveden materiál, který není pevnou součástí vodovodu, tzn. materiál pro provizorní zaslepení potrubí pro tlakovou zkoušku ani pro zařízení provizorního suchovodu. U těchto tvarovek je předpoklad, že budou ve vybavení dodavatelské firmy. Před zahájením stavby je nutno prověřit, zdali se tvarovky nutné pro provedení tlakové zkoušky nacházejí ve vybavení dodavatelské /subdodavatelské firmy a případně tyto tvarovky zajistit u dodavatele materiálu. Tvarovky použité pro tlakovou zkoušku musí odpovídat PN příslušného tlakovaného úseku a hydraulické síly musí být jištěny betonovým zajišťovacím blokem.

## A-2
POPIS | JEDN. | MN.
VÝPIS MATERIÁLŮ
ŘAD A-2
HENČLOV
Trubní materiál
Potrubí z HDPE 100 RC SDR 11 DN 50 (D 63x5,8 mm), návin | bm | 115
Tvarovky z PE
Lemový nákružek (D 63) s točivou přírubou DN 50, PE 100 SDR 11 | ks | 1
Elektrospojka PE 100 SDR 11 DN 50 (D 63) | ks | 2
Spojka přímá pro připojení PE potrubí DN 50/G2" | ks | 2
PE oblouk 90° DN 50 s navrtanými otvory o průměru 8 mm | ks | 1
PE oblouk 90° DN 50 | ks | 2
PE potrubí DN 50 (D63) vyvedené pod hydrant. poklop (cca á 1,5 m) | bm | 1.5
Armatury
Šoupátko BETA-Z litinové s vnitř. závity DN 50 | ks | 1
Zemní souprava šoupátková teleskopická DN 50 | ks | 1
Ostatní materiál
Poklop šoupátkový | ks | 1
Klíč šoupátkový | ks | 1
Poklop hydrantový | ks | 1
Klíč hydrantový | ks | 1
Výstražná folie nad potrubí šířky. 340 mm - bílá | bm | 115
Vyhledávací měděný vodič Cu 4 mm2 | bm | 115
Napojovací vývod NV 2 | ks | 1
Orientační sloupek | ks | 1
Orientační tabulka DISA | ks | 2
Betonový a kamenný materiál
Betonová patka pro orientační sloupek | ks | 1
Betonová podložka pod poklop | ks | 2
Křížení kabelů - Dílce pro drátovody - AZD 13 - 100 | ks | 2
AZD 114 - 50 | ks | 4
POZNÁMKA: Ve výpisu materiálu není uveden materiál který není pevnou součástí vodovodu, tzn. materiál pro provizorní zaslepení potrubí pro tlakovou zkoušku ani pro zařízení provizorního suchovodu. U těchto tvarovek je předpoklad, že budou ve vybavení dodavatelské firmy. Před zahájením stavby je nutno prověřit, zdali se tvarovky nutné pro provedení tlakové zkoušky nacházejí ve vybavení dodavatelské /subdodavatelské firmy a případně tyto tvarovky zajistit u dodavatele materiálu. Tvarovky použité pro tlakovou zkoušku musí odpovídat PN příslušného tlakovaného úseku a hydraulické síly musí být jištěny betonovým zajišťovacím blokem.
Ve výpisu materiálu není uveden materiál, který není pevnou součástí vodovodu, tzn. materiál pro provizorní zaslepení potrubí pro tlakovou zkoušku ani pro zařízení provizorního suchovodu. U těchto tvarovek je předpoklad, že budou ve vybavení dodavatelské firmy. Před zahájením stavby je nutno prověřit, zdali se tvarovky nutné pro provedení tlakové zkoušky nacházejí ve vybavení dodavatelské /subdodavatelské firmy a případně tyto tvarovky zajistit u dodavatele materiálu. Tvarovky použité pro tlakovou zkoušku musí odpovídat PN příslušného tlakovaného úseku a hydraulické síly musí být jištěny betonovým zajišťovacím blokem.

## A-3
POPIS | JEDN. | MN.
VÝPIS MATERIÁLŮ
ŘAD A-3
HENČLOV
Trubní materiál
Potrubí z HDPE 100 RC SDR 11 DN 50 (D 63x5,8 mm), návin | bm | 92
Tvarovky z PE
Lemový nákružek (D 63) s točivou přírubou DN 50, PE 100 SDR 11 | ks | 1
Elektrospojka PE 100 SDR 11 DN 50 (D 63) | ks | 2
Spojka přímá pro připojení PE potrubí DN 50/G2" | ks | 2
PE oblouk 90° DN 50 s navrtanými otvory o průměru 8 mm | ks | 1
PE oblouk 90° DN 50 | ks | 2
PE potrubí DN 50 (D63) vyvedené pod hydrant. poklop (cca á 1,5 m) | bm | 1.5
Armatury
Šoupátko BETA-Z litinové s vnitř. závity DN 50 | ks | 1
Zemní souprava šoupátková teleskopická DN 50 | ks | 1
Ostatní materiál
Poklop šoupátkový | ks | 1
Klíč šoupátkový | ks | 1
Poklop hydrantový | ks | 1
Klíč hydrantový | ks | 1
Výstražná folie nad potrubí šířky. 340 mm - bílá | bm | 92
Vyhledávací měděný vodič Cu 4 mm2 | bm | 92
Napojovací vývod NV 2 | ks | 2
Orientační sloupek | ks | 1
Orientační tabulka DISA | ks | 2
Betonový a kamenný materiál
Betonová patka pro orientační sloupek | ks | 1
Betonová podložka pod poklop | ks | 2
Křížení kabelů - Dílce pro drátovody - AZD 13 - 100 | ks | 2
AZD 114 - 50 | ks | 4
POZNÁMKA: Ve výpisu materiálu není uveden materiál který není pevnou součástí vodovodu, tzn. materiál pro provizorní zaslepení potrubí pro tlakovou zkoušku ani pro zařízení provizorního suchovodu. U těchto tvarovek je předpoklad, že budou ve vybavení dodavatelské firmy. Před zahájením stavby je nutno prověřit, zdali se tvarovky nutné pro provedení tlakové zkoušky nacházejí ve vybavení dodavatelské /subdodavatelské firmy a případně tyto tvarovky zajistit u dodavatele materiálu. Tvarovky použité pro tlakovou zkoušku musí odpovídat PN příslušného tlakovaného úseku a hydraulické síly musí být jištěny betonovým zajišťovacím blokem.
Ve výpisu materiálu není uveden materiál, který není pevnou součástí vodovodu, tzn. materiál pro provizorní zaslepení potrubí pro tlakovou zkoušku ani pro zařízení provizorního suchovodu. U těchto tvarovek je předpoklad, že budou ve vybavení dodavatelské firmy. Před zahájením stavby je nutno prověřit, zdali se tvarovky nutné pro provedení tlakové zkoušky nacházejí ve vybavení dodavatelské /subdodavatelské firmy a případně tyto tvarovky zajistit u dodavatele materiálu. Tvarovky použité pro tlakovou zkoušku musí odpovídat PN příslušného tlakovaného úseku a hydraulické síly musí být jištěny betonovým zajišťovacím blokem.

## B
POPIS | JEDN. | MN.
VÝPIS MATERIÁLŮ
ŘAD B
HENČLOV
Trubní materiál
Potrubí z tvárné litiny DN 80, tlaková třída C40, s násuvnými nejištěnými hrdlovými spoji, včetně těsnících kroužků, min. PN 16, vnitřní ochranná vrstva z PUR | bm | 436
Potrubí z PVC DN 80 | bm | 2
Tvarovky z tvárné litiny
Přírubová tvarovka s přírubovou odbočkou T 80/80 PN 10 | ks | 2
Hrdlová tvarovka s přírubovou odbočkou A 80/80 PN 10 | ks | 3
Hrdlová tvarovka s přírubou E 80 PN 10 | ks | 1
Přírubová tvarovka s hladkým koncem F 80 PN 10 | ks | 2
Hrdlové koleno K DN 80 - 45° se dvěma hrdly | ks | 4
Přírubové koleno s patkou N DN 80 (u hydrantů) PN 10 | ks | 5
Spojka - jištění proti posunu - "hrdlo - příruba", přímé, DN 80 | ks | 3
Spoje na potrubí
Přírubový spoj DN 80 PN 10 (sada šroubů a matek z nerezavějící oceli, šrouby mat. A2 matice mat. A4 + těsnění s kovovou vložkou) | ks | 22
Hrdlový spoj nejištěný v tahu DN 80 na tvarovkách z tvárné litiny | ks | 14
Armatury
Sekční šoupátko přírubové měkkotěsnící DN 80, PN 10, stavební délka F4 | ks | 1
Šoupátko přírubové měkkotěsnící DN 80, PN 10, stavební délka F4 (u hydrantů) | ks | 5
Hydrant podzemní jednoduchý, PN 10/16, DN 80, zák. hloubka 1,5 m | ks | 5
Zemní souprava šoupátková teleskopická DN 80 | ks | 6
Zavzdušňovací a odvzdušňovací souprava DN 80 PN 16 | ks | 1
Ostatní materiál
Poklop šoupátkový | ks | 6
Klíč šoupátkový | ks | 1
Poklop hydrantový | ks | 5
Klíč hydrantový | ks | 1
Výstražná folie nad potrubí šířky. 340 mm - bílá | bm | 436
Vyhledávací měděný vodič Cu 4 mm2 | bm | 436
Napojovací vývod NV 2 | ks | 4
Orientační sloupek | ks | 2
Orientační tabulka DISA | ks | 8
Betonový a kamenný materiál
Betonové kotevní bloky na potrubí typ 1 - patková kolena | ks | 5
typ 2 - odbočky | ks | 5
typ 3 - směrová kolena | ks | 4
Betonová patka pro orientační sloupek | ks | 2
Betonová podložka pod poklop | ks | 11
Křížení kabelů - Dílce pro drátovody - AZD 13 - 100 | ks | 5
AZD 114 - 50 | ks | 10
POZNÁMKA: Ve výpisu materiálu není uveden materiál který není pevnou součástí vodovodu, tzn. materiál pro provizorní zaslepení potrubí pro tlakovou zkoušku ani pro zařízení provizorního suchovodu. U těchto tvarovek je předpoklad, že budou ve vybavení dodavatelské firmy. Před zahájením stavby je nutno prověřit, zdali se tvarovky nutné pro provedení tlakové zkoušky nacházejí ve vybavení dodavatelské /subdodavatelské firmy a případně tyto tvarovky zajistit u dodavatele materiálu. Tvarovky použité pro tlakovou zkoušku musí odpovídat PN příslušného tlakovaného úseku a hydraulické síly musí být jištěny betonovým zajišťovacím blokem.
Ve výpisu materiálu není uveden materiál, který není pevnou součástí vodovodu, tzn. materiál pro provizorní zaslepení potrubí pro tlakovou zkoušku ani pro zařízení provizorního suchovodu. U těchto tvarovek je předpoklad, že budou ve vybavení dodavatelské firmy. Před zahájením stavby je nutno prověřit, zdali se tvarovky nutné pro provedení tlakové zkoušky nacházejí ve vybavení dodavatelské /subdodavatelské firmy a případně tyto tvarovky zajistit u dodavatele materiálu. Tvarovky použité pro tlakovou zkoušku musí odpovídat PN příslušného tlakovaného úseku a hydraulické síly musí být jištěny betonovým zajišťovacím blokem.

## C
POPIS | JEDN. | MN.
VÝPIS MATERIÁLŮ
ŘAD C
HENČLOV
Trubní materiál
Potrubí z tvárné litiny DN 80, tlaková třída C40, s násuvnými nejištěnými hrdlovými spoji, včetně těsnících kroužků, min. PN 16, vnitřní ochranná vrstva z PUR | bm | 729
Tvarovky z tvárné litiny
Přírubová tvarovka se 2 přírubovými odbočkami TT 80 PN 10 | ks | 1
Přírubová tvarovka s přírubovou odbočkou T 80/80 PN 10 | ks | 4
Přírubová tvarovka s přírubovou odbočkou T 80/50 PN 10 | ks | 2
Hrdlová tvarovka s přírubovou odbočkou A 80/80 PN 10 | ks | 5
Hrdlová tvarovka s přírubou E 80 PN 10 | ks | 8
Přírubová tvarovka s hladkým koncem F 80 PN 10 | ks | 7
Hrdlové koleno K DN 80 - 90° se dvěma hrdly | ks | 2
Hrdlové koleno K DN 80 - 45° se dvěma hrdly | ks | 1
Hrdlové koleno K DN 80 - 22,5° se dvěma hrdly | ks | 2
Hrdlové koleno K DN 80 - 11,25° se dvěma hrdly | ks | 2
Přírubové koleno s patkou N DN 80 (u hydrantů) PN 10 | ks | 7
Spojka - jištění proti posunu - "hrdlo - příruba", přímé, DN 80 | ks | 1
Spoje na potrubí
Přírubový spoj DN 80 PN 10 (sada šroubů a matek z nerezavějící oceli, šrouby mat. A2 matice mat. A4 + těsnění s kovovou vložkou) | ks | 44
Hrdlový spoj nejištěný v tahu DN 80 na tvarovkách z tvárné litiny | ks | 32
Armatury
Sekční šoupátko přírubové měkkotěsnící DN 80, PN 10, stavební délka F4 | ks | 6
Šoupátko přírubové měkkotěsnící DN 80, PN 10, stavební délka F4 (u hydrantů) | ks | 7
Hydrant podzemní jednoduchý, PN 10/16, DN 80, zák. hloubka 1,5 m | ks | 7
Zemní souprava šoupátková teleskopická DN 80 | ks | 13
Ostatní materiál
Poklop šoupátkový | ks | 13
Klíč šoupátkový | ks | 1
Poklop hydrantový | ks | 7
Klíč hydrantový | ks | 1
Výstražná folie nad potrubí šířky. 340 mm - bílá | bm | 729
Vyhledávací měděný vodič Cu 4 mm2 | bm | 729
Napojovací vývod NV 2 | ks | 7
Orientační sloupek | ks | 6
Orientační tabulka DISA | ks | 12
Betonový a kamenný materiál
Betonové kotevní bloky na potrubí typ 1 - patková kolena | ks | 7
typ 2 - odbočky | ks | 12
typ 3 - směrová kolena | ks | 7
Betonová patka pro orientační sloupek | ks | 6
Betonová podložka pod poklop | ks | 20
Křížení kabelů - Dílce pro drátovody - AZD 13 - 100 | ks | 10
AZD 114 - 50 | ks | 20
POZNÁMKA: Ve výpisu materiálu není uveden materiál který není pevnou součástí vodovodu, tzn. materiál pro provizorní zaslepení potrubí pro tlakovou zkoušku ani pro zařízení provizorního suchovodu. U těchto tvarovek je předpoklad, že budou ve vybavení dodavatelské firmy. Před zahájením stavby je nutno prověřit, zdali se tvarovky nutné pro provedení tlakové zkoušky nacházejí ve vybavení dodavatelské /subdodavatelské firmy a případně tyto tvarovky zajistit u dodavatele materiálu. Tvarovky použité pro tlakovou zkoušku musí odpovídat PN příslušného tlakovaného úseku a hydraulické síly musí být jištěny betonovým zajišťovacím blokem.
Ve výpisu materiálu není uveden materiál, který není pevnou součástí vodovodu, tzn. materiál pro provizorní zaslepení potrubí pro tlakovou zkoušku ani pro zařízení provizorního suchovodu. U těchto tvarovek je předpoklad, že budou ve vybavení dodavatelské firmy. Před zahájením stavby je nutno prověřit, zdali se tvarovky nutné pro provedení tlakové zkoušky nacházejí ve vybavení dodavatelské /subdodavatelské firmy a případně tyto tvarovky zajistit u dodavatele materiálu. Tvarovky použité pro tlakovou zkoušku musí odpovídat PN příslušného tlakovaného úseku a hydraulické síly musí být jištěny betonovým zajišťovacím blokem.

## C1+C2
POPIS | JEDN. | MN.
VÝPIS MATERIÁLŮ
ŘAD C-1, ŘAD C-2
HENČLOV
Trubní materiál
Potrubí z HDPE 100 RC SDR 11 DN 50 (D 63x5,8 mm), návin | bm | 247
Tvarovky z tvárné litiny
Redukce přírubová RP DN 80/50 PN 10 | ks | 2
Spoje na potrubí
Přírubový spoj DN 80 PN 10 (sada šroubů a matek z nerezavějící oceli, šrouby mat. A2 matice mat. A4 + těsnění s kovovou vložkou) | ks | 7
Tvarovky z PE
Lemový nákružek (D 63) s točivou přírubou DN 50, PE 100 SDR 11 | ks | 3
Elektrospojka PE 100 SDR 11 DN 50 (D 63) | ks | 4
Elektrokoleno D 63 90° | ks | 1
Spojka přímá pro připojení PE potrubí DN 50/G2" | ks | 2
PE oblouk 90° DN 50 s navrtanými otvory o průměru 8 mm | ks | 1
PE oblouk 90° DN 50 | ks | 2
PE potrubí DN 50 (D63) vyvedené pod hydrant. poklop (cca á 1,5 m) | bm | 1.5
Armatury
Sekční šoupátko přírubové měkkotěsnící DN 50, PN 10, stavební délka F4 | ks | 2
Šoupátko BETA-Z litinové s vnitř. závity DN 50 | ks | 1
Zemní souprava šoupátková teleskopická DN 50 | ks | 3
Ostatní materiál
Poklop šoupátkový | ks | 3
Klíč šoupátkový | ks | 1
Poklop hydrantový | ks | 1
Klíč hydrantový | ks | 1
Výstražná folie nad potrubí šířky. 340 mm - bílá | bm | 247
Vyhledávací měděný vodič Cu 4 mm2 | bm | 247
Napojovací vývod NV 2 | ks | 4
Orientační sloupek | ks | 2
Orientační tabulka DISA | ks | 6
Betonový a kamenný materiál
Betonové kotevní bloky na potrubí typ 1 - patková kolena | ks | 0
typ 3 - směrová kolena | ks | 1
Betonová patka pro orientační sloupek | ks | 2
Betonová podložka pod poklop | ks | 4
Křížení kabelů - Dílce pro drátovody - AZD 13 - 100 | ks | 2
AZD 114 - 50 | ks | 4
POZNÁMKA: Ve výpisu materiálu není uveden materiál který není pevnou součástí vodovodu, tzn. materiál pro provizorní zaslepení potrubí pro tlakovou zkoušku ani pro zařízení provizorního suchovodu. U těchto tvarovek je předpoklad, že budou ve vybavení dodavatelské firmy. Před zahájením stavby je nutno prověřit, zdali se tvarovky nutné pro provedení tlakové zkoušky nacházejí ve vybavení dodavatelské /subdodavatelské firmy a případně tyto tvarovky zajistit u dodavatele materiálu. Tvarovky použité pro tlakovou zkoušku musí odpovídat PN příslušného tlakovaného úseku a hydraulické síly musí být jištěny betonovým zajišťovacím blokem.
Ve výpisu materiálu není uveden materiál, který není pevnou součástí vodovodu, tzn. materiál pro provizorní zaslepení potrubí pro tlakovou zkoušku ani pro zařízení provizorního suchovodu. U těchto tvarovek je předpoklad, že budou ve vybavení dodavatelské firmy. Před zahájením stavby je nutno prověřit, zdali se tvarovky nutné pro provedení tlakové zkoušky nacházejí ve vybavení dodavatelské /subdodavatelské firmy a případně tyto tvarovky zajistit u dodavatele materiálu. Tvarovky použité pro tlakovou zkoušku musí odpovídat PN příslušného tlakovaného úseku a hydraulické síly musí být jištěny betonovým zajišťovacím blokem.

## C-3
POPIS | JEDN. | MN.
VÝPIS MATERIÁLŮ
ŘAD C-3
HENČLOV
Trubní materiál
Potrubí z tvárné litiny DN 80, tlaková třída C40, s násuvnými nejištěnými hrdlovými spoji, včetně těsnících kroužků, min. PN 16, vnitřní ochranná vrstva z PUR | bm | 100
Tvarovky z tvárné litiny
Hrdlová tvarovka s přírubou E 80 PN 10 | ks | 1
Přírubová tvarovka s hladkým koncem F 80 PN 10 | ks | 1
Přírubové koleno s patkou N DN 80 (u hydrantů) PN 10 | ks | 1
Spoje na potrubí
Přírubový spoj DN 80 PN 10 (sada šroubů a matek z nerezavějící oceli, šrouby mat. A2 matice mat. A4 + těsnění s kovovou vložkou) | ks | 5
Armatury
Sekční šoupátko přírubové měkkotěsnící DN 80, PN 10, stavební délka F4 | ks | 1
Šoupátko přírubové měkkotěsnící DN 80, PN 10, stavební délka F4 (u hydrantů) | ks | 1
Hydrant podzemní jednoduchý, PN 10/16, DN 80, zák. hloubka 1,5 m | ks | 1
Zemní souprava šoupátková teleskopická DN 80 | ks | 2
Ostatní materiál
Poklop šoupátkový | ks | 2
Klíč šoupátkový | ks | 1
Poklop hydrantový | ks | 1
Klíč hydrantový | ks | 1
Výstražná folie nad potrubí šířky. 340 mm - bílá | bm | 100
Vyhledávací měděný vodič Cu 4 mm2 | bm | 100
Napojovací vývod NV 2 | ks | 2
Orientační sloupek | ks | 1
Orientační tabulka DISA | ks | 2
Betonový a kamenný materiál
Betonové kotevní bloky na potrubí typ 1 - patková kolena | ks | 1
Betonová patka pro orientační sloupek | ks | 1
Betonová podložka pod poklop | ks | 3
Křížení kabelů - Dílce pro drátovody - AZD 13 - 100 | ks | 1
AZD 114 - 50 | ks | 2
POZNÁMKA: Ve výpisu materiálu není uveden materiál který není pevnou součástí vodovodu, tzn. materiál pro provizorní zaslepení potrubí pro tlakovou zkoušku ani pro zařízení provizorního suchovodu. U těchto tvarovek je předpoklad, že budou ve vybavení dodavatelské firmy. Před zahájením stavby je nutno prověřit, zdali se tvarovky nutné pro provedení tlakové zkoušky nacházejí ve vybavení dodavatelské /subdodavatelské firmy a případně tyto tvarovky zajistit u dodavatele materiálu. Tvarovky použité pro tlakovou zkoušku musí odpovídat PN příslušného tlakovaného úseku a hydraulické síly musí být jištěny betonovým zajišťovacím blokem.
Ve výpisu materiálu není uveden materiál, který není pevnou součástí vodovodu, tzn. materiál pro provizorní zaslepení potrubí pro tlakovou zkoušku ani pro zařízení provizorního suchovodu. U těchto tvarovek je předpoklad, že budou ve vybavení dodavatelské firmy. Před zahájením stavby je nutno prověřit, zdali se tvarovky nutné pro provedení tlakové zkoušky nacházejí ve vybavení dodavatelské /subdodavatelské firmy a případně tyto tvarovky zajistit u dodavatele materiálu. Tvarovky použité pro tlakovou zkoušku musí odpovídat PN příslušného tlakovaného úseku a hydraulické síly musí být jištěny betonovým zajišťovacím blokem.

## C-4
POPIS | JEDN. | MN.
VÝPIS MATERIÁLŮ
ŘAD C-4
HENČLOV
Trubní materiál
Potrubí z HDPE 100 RC SDR 11 DN 50 (D 63x5,8 mm), návin | bm | 29
Tvarovky z PE
Lemový nákružek (D 63) s točivou přírubou DN 50, PE 100 SDR 11 | ks | 1
Elektrospojka PE 100 SDR 11 DN 50 (D 63) | ks | 1
Elektrokoleno D 63 45° | ks | 1
Elektrokoleno D 63 30° | ks | 1
Spojka přímá pro připojení PE potrubí DN 50/G2" | ks | 2
PE oblouk 90° DN 50 s navrtanými otvory o průměru 8 mm | ks | 1
PE oblouk 90° DN 50 | ks | 2
PE potrubí DN 50 (D63) vyvedené pod hydrant. poklop (cca á 1,5 m) | bm | 1.5
Armatury
Šoupátko BETA-Z litinové s vnitř. závity DN 50 | ks | 1
Zemní souprava šoupátková teleskopická DN 50 | ks | 1
Ostatní materiál
Poklop šoupátkový | ks | 1
Klíč šoupátkový | ks | 1
Poklop hydrantový | ks | 1
Klíč hydrantový | ks | 1
Výstražná folie nad potrubí šířky. 340 mm - bílá | bm | 29
Vyhledávací měděný vodič Cu 4 mm2 | bm | 29
Napojovací vývod NV 2 | ks | 2
Orientační sloupek | ks | 1
Orientační tabulka DISA | ks | 2
Betonový a kamenný materiál
Betonové kotevní bloky na potrubí typ 1 - patková kolena | ks | 0
typ 3 - směrová kolena | ks | 2
Betonová patka pro orientační sloupek | ks | 1
Betonová podložka pod poklop | ks | 2
Křížení kabelů - Dílce pro drátovody - AZD 13 - 100 | ks | 1
AZD 114 - 50 | ks | 2
POZNÁMKA: Ve výpisu materiálu není uveden materiál který není pevnou součástí vodovodu, tzn. materiál pro provizorní zaslepení potrubí pro tlakovou zkoušku ani pro zařízení provizorního suchovodu. U těchto tvarovek je předpoklad, že budou ve vybavení dodavatelské firmy. Před zahájením stavby je nutno prověřit, zdali se tvarovky nutné pro provedení tlakové zkoušky nacházejí ve vybavení dodavatelské /subdodavatelské firmy a případně tyto tvarovky zajistit u dodavatele materiálu. Tvarovky použité pro tlakovou zkoušku musí odpovídat PN příslušného tlakovaného úseku a hydraulické síly musí být jištěny betonovým zajišťovacím blokem.
Ve výpisu materiálu není uveden materiál, který není pevnou součástí vodovodu, tzn. materiál pro provizorní zaslepení potrubí pro tlakovou zkoušku ani pro zařízení provizorního suchovodu. U těchto tvarovek je předpoklad, že budou ve vybavení dodavatelské firmy. Před zahájením stavby je nutno prověřit, zdali se tvarovky nutné pro provedení tlakové zkoušky nacházejí ve vybavení dodavatelské /subdodavatelské firmy a případně tyto tvarovky zajistit u dodavatele materiálu. Tvarovky použité pro tlakovou zkoušku musí odpovídat PN příslušného tlakovaného úseku a hydraulické síly musí být jištěny betonovým zajišťovacím blokem.

## C-5
POPIS | JEDN. | MN.
VÝPIS MATERIÁLŮ
ŘAD C-5
HENČLOV
Trubní materiál
Potrubí z HDPE 100 RC SDR 11 DN 50 (D 63x5,8 mm), návin | bm | 70
Tvarovky z PE
Lemový nákružek (D 63) s točivou přírubou DN 50, PE 100 SDR 11 | ks | 1
Elektro-T kus SDR 11, rovnoramenný D 63 | ks | 1
Elektrospojka PE 100 SDR 11 DN 50 (D 63) | ks | 1
Záslepka D 63 | ks | 1
PE potrubí DN 50 (D63) cca 0,3 m | ks | 1
Spojka přímá pro připojení PE potrubí DN 50/G2" | ks | 2
PE oblouk 90° DN 50 s navrtanými otvory o průměru 8 mm | ks | 1
PE oblouk 90° DN 50 | ks | 2
PE potrubí DN 50 (D63) vyvedené pod hydrant. poklop (cca á 1,5 m) | bm | 1.5
Armatury
Sekční šoupátko přírubové měkkotěsnící DN 50, PN 10, stavební délka F4 | ks | 1
Šoupátko BETA-Z litinové s vnitř. závity DN 50 | ks | 1
Zemní souprava šoupátková teleskopická DN 50 | ks | 2
Ostatní materiál
Poklop šoupátkový | ks | 2
Klíč šoupátkový | ks | 1
Poklop hydrantový | ks | 1
Klíč hydrantový | ks | 1
Výstražná folie nad potrubí šířky. 340 mm - bílá | bm | 70
Vyhledávací měděný vodič Cu 4 mm2 | bm | 70
Napojovací vývod NV 2 | ks | 2
Orientační sloupek | ks | 1
Orientační tabulka DISA | ks | 2
Betonový a kamenný materiál
Betonové kotevní bloky na potrubí typ 1 - patková kolena | ks | 0
typ 2 - odbočky | ks | 1
Betonová patka pro orientační sloupek | ks | 1
Betonová podložka pod poklop | ks | 3
Křížení kabelů - Dílce pro drátovody - AZD 13 - 100 | ks | 1
AZD 114 - 50 | ks | 2
POZNÁMKA: Ve výpisu materiálu není uveden materiál který není pevnou součástí vodovodu, tzn. materiál pro provizorní zaslepení potrubí pro tlakovou zkoušku ani pro zařízení provizorního suchovodu. U těchto tvarovek je předpoklad, že budou ve vybavení dodavatelské firmy. Před zahájením stavby je nutno prověřit, zdali se tvarovky nutné pro provedení tlakové zkoušky nacházejí ve vybavení dodavatelské /subdodavatelské firmy a případně tyto tvarovky zajistit u dodavatele materiálu. Tvarovky použité pro tlakovou zkoušku musí odpovídat PN příslušného tlakovaného úseku a hydraulické síly musí být jištěny betonovým zajišťovacím blokem.
Ve výpisu materiálu není uveden materiál, který není pevnou součástí vodovodu, tzn. materiál pro provizorní zaslepení potrubí pro tlakovou zkoušku ani pro zařízení provizorního suchovodu. U těchto tvarovek je předpoklad, že budou ve vybavení dodavatelské firmy. Před zahájením stavby je nutno prověřit, zdali se tvarovky nutné pro provedení tlakové zkoušky nacházejí ve vybavení dodavatelské /subdodavatelské firmy a případně tyto tvarovky zajistit u dodavatele materiálu. Tvarovky použité pro tlakovou zkoušku musí odpovídat PN příslušného tlakovaného úseku a hydraulické síly musí být jištěny betonovým zajišťovacím blokem.