## Rekapitulace stavby
Export VZ |  | List obsahuje: |  |  |  |  | 1) Rekapitulace stavby |  |  | 2) Rekapitulace objektů stavby a soupisů prací | [15 empty] | 3.0 | ZAMOK | [6 empty] | False | True | {3F0C9125-FAFD-419A-95FB-DF1FE19F1456}
[33 empty] | 0,01 | 21
[33 empty] | 0,01 | 15
|  | REKAPITULACE STAVBY | [15 empty] | v --- níže se nacházejí doplnkové a pomocné údaje k sestavám --- v | [13 empty] | Návod na vyplnění | 0,001
|  | Kód: |  |  |  |  | 131165-1 | [24 empty] | Měnit lze pouze buňky se žlutým podbarvením! 1) v Rekapitulaci stavby vyplňte údaje o Uchazeči (přenesou se do ostatních sestav i v jiných listech) 2) na vybraných listech vyplňte v sestavě Soupis prací ceny u položek Podrobnosti k vyplnění naleznete na poslední záložce s Pokyny pro vyplnění | 0,01
|  | Stavba: |  |  |  |  | OPRAVA VODOVODU PRO VEŘEJNOU POTŘEBU V MÍSTNÍ ČÁSTI PŘEROV-HENČLOV | [25 empty] | 0,1
|  | KSO: | [11 empty] | CC-CZ: | [18 empty] | 1
|  | Místo: |  |  |  |  | Henčlov | [6 empty] | Datum: |  | 14.04.2016 | [16 empty] | 10
100
|  | Zadavatel: | [11 empty] | IČ: | [18 empty] | 0,1
|  |  | VaK Přerov,a.s. | [10 empty] | DIČ: | [18 empty] | 0,1
0,1
|  | Uchazeč: | [11 empty] | IČ: |  | Vyplň údaj | [16 empty] | 0,1
|  |  | Vyplň údaj | [10 empty] | DIČ: |  | Vyplň údaj | [16 empty] | 0,1
False
|  | Projektant: | [11 empty] | IČ: | [18 empty] | False
|  |  | VODING HRANICE spol.s r.o. | [10 empty] | DIČ: | [18 empty] | True
0,01
|  | Poznámka: | [30 empty] | 0,01
False
|  | Cena bez DPH | [11 empty] | 0
[8 empty] | Sazba daně |  | Základ daně |  |  |  | Výše daně
|  | DPH |  | základní |  |  |  | 21% |  | 0 |  |  |  | 0
|  |  |  | snížená |  |  |  | 15% |  | 0 |  |  |  | 0
|  |  |  | zákl. přenesená |  |  |  | 21% |  | 0 |  |  |  | 0
|  |  |  | sníž. přenesená |  |  |  | 15% |  | 0 |  |  |  | 0
|  |  |  | nulová |  |  |  | 0% |  | 0 |  |  |  | 0
|  | Cena s DPH | [6 empty] | v |  | CZK |  |  | 0
REKAPITULACE OBJEKTŮ STAVBY A SOUPISŮ PRACÍ
| Kód: | [6 empty] | 131165-1
| Stavba: | [6 empty] | OPRAVA VODOVODU PRO VEŘEJNOU POTŘEBU V MÍSTNÍ ČÁSTI PŘEROV-HENČLOV
| Místo: | [6 empty] | Henčlov |  |  |  |  | Datum: |  | 14.04.2016
| Zadavatel: | [6 empty] | VaK Přerov,a.s. |  |  |  |  | Projektant: |  | VODING HRANICE spol.s r.o. |  |  | Informatívní údaje z listů zakázek
Uchazeč:
| Kód |  |  |  | Objekt, Soupis prací | [6 empty] | Cena bez DPH [CZK] |  |  |  | Cena s DPH [CZK] | Typ | z toho Materiál [CZK] | z toho Montáž [CZK] | z toho Ostat. náklady [CZK] | DPH [CZK] | Normohodiny [h] | DPH základní [CZK] | DPH snížená [CZK] | DPH základní přenesená [CZK] | DPH snížená přenesená [CZK] | Základna DPH základní | Základna DPH snížená | Základna DPH zákl. přenesená | Základna DPH sníž. přenesená | Základna DPH nulová
| Náklady stavby celkem | [10 empty] | 0 |  |  |  | 0 |  | 0 | 0 | 0 | 0 | 0 | 0 | 0 | 0 | 0 | 0 | 0 | 0 | 0 | 0 |  | D | 0 | ###NOIMPORT### | IMPORT | {3F0C9125-FAFD-419A-95FB-DF1FE19F1456} | {00000000-0000-0000-0000-000000000000}
/ |  | VON 1 |  |  |  | Vedlejší rozpočtové náklady | [5 empty] | 0 |  |  |  | 0 | VON | 0 | 0 | 0 | 0 | 0 | 0 | 0 | 0 | 0 | 0 | 0 | 0 | 0 | 0 |  |  | 1 |  | IMPORT | {06D829CE-9507-4AD8-AD56-DEDDD144FC10} | {3F0C9125-FAFD-419A-95FB-DF1FE19F1456} | 2
/ |  | VON 2 |  |  |  | Ostatní rozpočtové náklady | [5 empty] | 0 |  |  |  | 0 | VON | 0 | 0 | 0 | 0 | 0 | 0 | 0 | 0 | 0 | 0 | 0 | 0 | 0 | 0 |  |  | 1 |  | IMPORT | {45BCEAD1-8D3A-452A-A54B-0FB61366BFE8} | {3F0C9125-FAFD-419A-95FB-DF1FE19F1456} | 2
|  | IO 01 |  |  |  | Oprava řadů a sanace vzdušníkové šachty | [5 empty] | 0 |  |  |  | 0 | ING | 0 | 0 | 0 | 0 | 0 | 0 | 0 | 0 | 0 | 0 | 0 | 0 | 0 | 0 |  | D | 1 | ###NOIMPORT### | IMPORT | {F475E934-8DC1-40B9-98C3-6E45450DA1A4} | {3F0C9125-FAFD-419A-95FB-DF1FE19F1456} | 2
/ |  |  | IO 01.1 |  |  |  | Přívodní řad A |  |  |  |  | 0 |  |  |  | 0 | Soupis | 0 | 0 | 0 | 0 | 0 | 0 | 0 | 0 | 0 | 0 | 0 | 0 | 0 | 0 |  |  | 2 |  | IMPORT | {EE3B12B1-1C7F-4A1A-8D76-2DB188748209} | {F475E934-8DC1-40B9-98C3-6E45450DA1A4}
/ |  |  | IO 01.2 |  |  |  | Řad C3 |  |  |  |  | 0 |  |  |  | 0 | Soupis | 0 | 0 | 0 | 0 | 0 | 0 | 0 | 0 | 0 | 0 | 0 | 0 | 0 | 0 |  |  | 2 |  | IMPORT | {A6EE116B-6890-46C9-A8D7-B68A7F4328D0} | {F475E934-8DC1-40B9-98C3-6E45450DA1A4}
/ |  |  | IO 01.3 |  |  |  | Řad C5 |  |  |  |  | 0 |  |  |  | 0 | Soupis | 0 | 0 | 0 | 0 | 0 | 0 | 0 | 0 | 0 | 0 | 0 | 0 | 0 | 0 |  |  | 2 |  | IMPORT | {77F9D696-59D2-464D-A908-4B8ECC43AF30} | {F475E934-8DC1-40B9-98C3-6E45450DA1A4}
/ |  |  | IO 01.4 |  |  |  | Řad C4 |  |  |  |  | 0 |  |  |  | 0 | Soupis | 0 | 0 | 0 | 0 | 0 | 0 | 0 | 0 | 0 | 0 | 0 | 0 | 0 | 0 |  |  | 2 |  | IMPORT | {FFEB82FD-9D6E-427B-B3F2-79929B2E36ED} | {F475E934-8DC1-40B9-98C3-6E45450DA1A4}
/ |  |  | IO 01.5 |  |  |  | Řad C |  |  |  |  | 0 |  |  |  | 0 | Soupis | 0 | 0 | 0 | 0 | 0 | 0 | 0 | 0 | 0 | 0 | 0 | 0 | 0 | 0 |  |  | 2 |  | IMPORT | {61D07AE3-CB96-4AAD-83AC-F7250D3D40A2} | {F475E934-8DC1-40B9-98C3-6E45450DA1A4}
/ |  |  | IO 01.6 |  |  |  | Řad A2 |  |  |  |  | 0 |  |  |  | 0 | Soupis | 0 | 0 | 0 | 0 | 0 | 0 | 0 | 0 | 0 | 0 | 0 | 0 | 0 | 0 |  |  | 2 |  | IMPORT | {9A6BA3E6-17D7-49D0-88F9-E1D6C85FD118} | {F475E934-8DC1-40B9-98C3-6E45450DA1A4}
/ |  |  | IO 01.7 |  |  |  | Řad B |  |  |  |  | 0 |  |  |  | 0 | Soupis | 0 | 0 | 0 | 0 | 0 | 0 | 0 | 0 | 0 | 0 | 0 | 0 | 0 | 0 |  |  | 2 |  | IMPORT | {1B1D154E-D135-482A-823F-5DD193D19744} | {F475E934-8DC1-40B9-98C3-6E45450DA1A4}
/ |  |  | IO 01.8 |  |  |  | Řad A1 |  |  |  |  | 0 |  |  |  | 0 | Soupis | 0 | 0 | 0 | 0 | 0 | 0 | 0 | 0 | 0 | 0 | 0 | 0 | 0 | 0 |  |  | 2 |  | IMPORT | {B2D9F09C-40FC-4DB3-AE8C-0044E678B8CE} | {F475E934-8DC1-40B9-98C3-6E45450DA1A4}
/ |  |  | IO 01.9 |  |  |  | Řad A3 |  |  |  |  | 0 |  |  |  | 0 | Soupis | 0 | 0 | 0 | 0 | 0 | 0 | 0 | 0 | 0 | 0 | 0 | 0 | 0 | 0 |  |  | 2 |  | IMPORT | {9B262BF0-B132-4161-A869-A37172485D6E} | {F475E934-8DC1-40B9-98C3-6E45450DA1A4}
/ |  |  | IO 01.10 |  |  |  | Řad C1+C2 |  |  |  |  | 0 |  |  |  | 0 | Soupis | 0 | 0 | 0 | 0 | 0 | 0 | 0 | 0 | 0 | 0 | 0 | 0 | 0 | 0 |  |  | 2 |  | IMPORT | {C4A18260-0BBB-45AF-8BF7-08965D7E9F0B} | {F475E934-8DC1-40B9-98C3-6E45450DA1A4}

## VON 1 - Vedlejší rozpočto...
| List obsahuje: |  | 1) Krycí list soupisu | 2) Rekapitulace |  |  | 3) Soupis prací | Zpět na list: | Rekapitulace stavby
{06D829CE-9507-4AD8-AD56-DEDDD144FC10}
2
| KRYCÍ LIST SOUPISU | [8 empty] | v --- níže se nacházejí doplnkové a pomocné údaje k sestavám --- v | [11 empty] | False
Stavba:
OPRAVA VODOVODU PRO VEŘEJNOU POTŘEBU V MÍSTNÍ ČÁSTI PŘEROV-HENČLOV
Objekt:
VON 1 - Vedlejší rozpočtové náklady
| KSO: |  |  |  |  | CC-CZ:
| Místo: |  | Henčlov |  |  | Datum: | 14.04.2016
| Zadavatel: |  |  |  |  | IČ:
|  | VaK Přerov,a.s. |  |  |  | DIČ:
| Uchazeč: |  |  |  |  | IČ:
DIČ:
| Projektant: |  |  |  |  | IČ:
|  | VODING HRANICE spol.s r.o. |  |  |  | DIČ:
Poznámka:
|  | Materiál | [5 empty] | 0
|  | Montáž | [5 empty] | 0
| Cena bez DPH | [6 empty] | 0
|  |  | Základ daně |  |  | Sazba daně |  | Výše daně
| DPH | základní | 0 |  |  | 21% |  | 0
|  | snížená | 0 |  |  | 15% |  | 0
|  | zákl. přenesená | 0 |  |  | 21% |  | 0
|  | sníž. přenesená | 0 |  |  | 15% |  | 0
|  | nulová | 0 |  |  | 0% |  | 0
| Cena s DPH |  |  | v | CZK |  |  | 0
REKAPITULACE ČLENĚNÍ SOUPISU PRACÍ
Stavba:
OPRAVA VODOVODU PRO VEŘEJNOU POTŘEBU V MÍSTNÍ ČÁSTI PŘEROV-HENČLOV
Objekt:
VON 1 - Vedlejší rozpočtové náklady
Místo: |  |  | Henčlov |  |  | Datum: | 14.04.2016
Zadavatel: |  |  | VaK Přerov,a.s. |  |  | Projektant: | VODING HRANICE spol.s r.o.
Uchazeč:
Kód dílu - Popis | [5 empty] | Materiál [CZK] | Montáž [CZK] | Cena celkem [CZK]
Náklady soupisu celkem | [5 empty] | 0 | 0 | 0 | [14 empty] | -1
| VRN - Vedlejší rozpočtové náklady |  |  |  |  | 0 | 0 | 0
| VRN3 - Zařízení staveniště |  |  |  |  | 0 | 0 | 0
SOUPIS PRACÍ
Stavba:
OPRAVA VODOVODU PRO VEŘEJNOU POTŘEBU V MÍSTNÍ ČÁSTI PŘEROV-HENČLOV
Objekt:
VON 1 - Vedlejší rozpočtové náklady
Místo: |  |  | Henčlov |  |  | Datum: | 14.04.2016
Zadavatel: |  |  | VaK Přerov,a.s. |  |  | Projektant: | VODING HRANICE spol.s r.o.
Uchazeč:
PČ | Typ | Kód | Popis | MJ | Množství | J. materiál [CZK] | J. montáž [CZK] | Cena celkem [CZK] | Cenová soustava | Poznámka | DPH | J.cena [CZK] | Materiál celkem [CZK] | Montáž celkem [CZK] | J. Nh [h] | Nh celkem [h] | J. hmotnost [t] | Hmotnost celkem [t] | J. suť [t] | Suť Celkem [t]
Náklady soupisu celkem | [7 empty] | 0 |  |  |  |  | 0 | 0 |  | 0 |  | 0 |  | 0 |  | D | -1 | [10 empty] | 0
| D | VRN | Vedlejší rozpočtové náklady |  |  |  |  | 0 |  |  |  |  | 0 | 0 |  | 0 |  | 0 |  | 0 | 5 | D | 0 |  |  |  | ROZPOCET | [6 empty] | 0
| D | VRN3 | Zařízení staveniště |  |  |  |  | 0 |  |  |  |  | 0 | 0 |  | 0 |  | 0 |  | 0 | 5 | D | 1 |  |  |  | ROZPOCET | [6 empty] | 0
1 | K | 13001 | Zřízení,provoz a odstranění zařízení staveniště,vč.kanceláře,sociál.zařízení | sada | 1 |  |  | 0 |  |  | základní | 0 | 0 | 0 |  | 0 | 0 | 0 | 0 | 0 | 1024 | K | 2 |  |  |  | ROZPOCET | 0 | 0 | 0 | 0 | 0 | 1 | 0 | 1024 | -438065127
2 | K | 13002 | Zřízení skládky materiálu a zeminy a uvedení do původ.stavu | sada | 1 |  |  | 0 |  |  | základní | 0 | 0 | 0 |  | 0 | 0 | 0 | 0 | 0 | 1024 | K | 2 |  |  |  | ROZPOCET | 0 | 0 | 0 | 0 | 0 | 1 | 0 | 1024 | 317065153
3 | K | 13003 | Zajištění sloupů NN,skříněk CETIN,plotů a ost.konstrukcí v blízkosti výkopu | sada | 1 |  |  | 0 |  |  | základní | 0 | 0 | 0 |  | 0 | 0 | 0 | 0 | 0 | 1024 | K | 2 |  |  |  | ROZPOCET | 0 | 0 | 0 | 0 | 0 | 1 | 0 | 1024 | -2135224440
4 | K | 13004 | Inženýrská a kompletační činnost | sada | 1 |  |  | 0 |  |  | základní | 0 | 0 | 0 |  | 0 | 0 | 0 | 0 | 0 | 1024 | K | 2 |  |  |  | ROZPOCET | 0 | 0 | 0 | 0 | 0 | 1 | 0 | 1024 | -966980041
5 | K | 13005 | Poplatky za vodu a energie, atd.pro zařízení staveniště a stavbu,vč.vody na proplachy,desinfekci a tlakové zkoušky | sada | 1 |  |  | 0 |  |  | základní | 0 | 0 | 0 |  | 0 | 0 | 0 | 0 | 0 | 1024 | K | 2 |  |  |  | ROZPOCET | 0 | 0 | 0 | 0 | 0 | 1 | 0 | 1024 | -1097163081
6 | K | 13007 | Ohrazení a osvětlení výkopů,provizorní přemostění | sada | 1 |  |  | 0 |  |  | základní | 0 | 0 | 0 |  | 0 | 0 | 0 | 0 | 0 | 1024 | K | 2 |  |  |  | ROZPOCET | 0 | 0 | 0 | 0 | 0 | 1 | 0 | 1024 | 1202128066
7 | K | 13008 | Provoz investora na stavbě,vliv silniční dopravy na vozidla stavby | sada | 1 |  |  | 0 |  |  | základní | 0 | 0 | 0 |  | 0 | 0 | 0 | 0 | 0 | 1024 | K | 2 |  |  |  | ROZPOCET | 0 | 0 | 0 | 0 | 0 | 1 | 0 | 1024 | -1642649517
8 | K | 13009 | Uvedení dotčených ploch do původního stavu | sada | 1 |  |  | 0 |  |  | základní | 0 | 0 | 0 |  | 0 | 0 | 0 | 0 | 0 | 1024 | K | 2 |  |  |  | ROZPOCET | 0 | 0 | 0 | 0 | 0 | 1 | 0 | 1024 | 1615001360
9 | K | 1306 | Provizorní zásobování vodou,zřízení vč.přípojek,vč.všeho materiálu,tlakových zkoušek a desinfekce potrubí,rozebrání po skončení stavby | sada | 1 |  |  | 0 |  |  | základní | 0 | 0 | 0 |  | 0 | 0 | 0 | 0 | 0 | 1024 | K | 2 |  |  |  | ROZPOCET | 0 | 0 | 0 | 0 | 0 | 1 | 0 | 1024 | 546298058
| VV |  | " celkem 2377 m potrubí DN 80 mm, | [18 empty] | VV | 2 | 1 | -1 | 0 | ROZPOCET
| VV |  | "123 ks navrtávacích pasů, | [18 empty] | VV | 2 | 1 | -1 | 0 | ROZPOCET
| VV |  | "potrubí PE 1",délka cca 200 m, | [18 empty] | VV | 2 | 1 | -1 | 0 | ROZPOCET
| VV |  | "spojky na řady a na přípojky | [18 empty] | VV | 2 | 1 | -1 | 0 | ROZPOCET
| VV |  | "upravit materiál pro 1 etapu,použít vícekrát | [18 empty] | VV | 2 | 1 | -1 | 0 | ROZPOCET
| VV |  | 1,0 |  | 1 | [16 empty] | VV | 2 | 2 | -1 | 1 | ROZPOCET
10 | K | 130010 | Oprava,údržba a průběžné čištění všech dotčených komunikací po dobu stavby | sada | 1 |  |  | 0 |  |  | základní | 0 | 0 | 0 |  | 0 | 0 | 0 | 0 | 0 | 1024 | K | 2 |  |  |  | ROZPOCET | 0 | 0 | 0 | 0 | 0 | 1 | 0 | 1024 | -1267333273

## VON 2 - Ostatní rozpočtov...
| List obsahuje: |  | 1) Krycí list soupisu | 2) Rekapitulace |  |  | 3) Soupis prací | Zpět na list: | Rekapitulace stavby
{45BCEAD1-8D3A-452A-A54B-0FB61366BFE8}
2
| KRYCÍ LIST SOUPISU | [8 empty] | v --- níže se nacházejí doplnkové a pomocné údaje k sestavám --- v | [11 empty] | False
Stavba:
OPRAVA VODOVODU PRO VEŘEJNOU POTŘEBU V MÍSTNÍ ČÁSTI PŘEROV-HENČLOV
Objekt:
VON 2 - Ostatní rozpočtové náklady
| KSO: |  |  |  |  | CC-CZ:
| Místo: |  | Henčlov |  |  | Datum: | 14.04.2016
| Zadavatel: |  |  |  |  | IČ:
|  | VaK Přerov,a.s. |  |  |  | DIČ:
| Uchazeč: |  |  |  |  | IČ:
DIČ:
| Projektant: |  |  |  |  | IČ:
|  | VODING HRANICE spol.s r.o. |  |  |  | DIČ:
Poznámka:
|  | Materiál | [5 empty] | 0
|  | Montáž | [5 empty] | 0
| Cena bez DPH | [6 empty] | 0
|  |  | Základ daně |  |  | Sazba daně |  | Výše daně
| DPH | základní | 0 |  |  | 21% |  | 0
|  | snížená | 0 |  |  | 15% |  | 0
|  | zákl. přenesená | 0 |  |  | 21% |  | 0
|  | sníž. přenesená | 0 |  |  | 15% |  | 0
|  | nulová | 0 |  |  | 0% |  | 0
| Cena s DPH |  |  | v | CZK |  |  | 0
REKAPITULACE ČLENĚNÍ SOUPISU PRACÍ
Stavba:
OPRAVA VODOVODU PRO VEŘEJNOU POTŘEBU V MÍSTNÍ ČÁSTI PŘEROV-HENČLOV
Objekt:
VON 2 - Ostatní rozpočtové náklady
Místo: |  |  | Henčlov |  |  | Datum: | 14.04.2016
Zadavatel: |  |  | VaK Přerov,a.s. |  |  | Projektant: | VODING HRANICE spol.s r.o.
Uchazeč:
Kód dílu - Popis | [5 empty] | Materiál [CZK] | Montáž [CZK] | Cena celkem [CZK]
Náklady soupisu celkem | [5 empty] | 0 | 0 | 0 | [14 empty] | -1
| OST - Ostatní rozpočtové náklady |  |  |  |  | 0 | 0 | 0
| O01 - Ostatní náklady |  |  |  |  | 0 | 0 | 0
SOUPIS PRACÍ
Stavba:
OPRAVA VODOVODU PRO VEŘEJNOU POTŘEBU V MÍSTNÍ ČÁSTI PŘEROV-HENČLOV
Objekt:
VON 2 - Ostatní rozpočtové náklady
Místo: |  |  | Henčlov |  |  | Datum: | 14.04.2016
Zadavatel: |  |  | VaK Přerov,a.s. |  |  | Projektant: | VODING HRANICE spol.s r.o.
Uchazeč:
PČ | Typ | Kód | Popis | MJ | Množství | J. materiál [CZK] | J. montáž [CZK] | Cena celkem [CZK] | Cenová soustava | Poznámka | DPH | J.cena [CZK] | Materiál celkem [CZK] | Montáž celkem [CZK] | J. Nh [h] | Nh celkem [h] | J. hmotnost [t] | Hmotnost celkem [t] | J. suť [t] | Suť Celkem [t]
Náklady soupisu celkem | [7 empty] | 0 |  |  |  |  | 0 | 0 |  | 0 |  | 0 |  | 0 |  | D | -1 | [7 empty] | 0
| D | OST | Ostatní rozpočtové náklady |  |  |  |  | 0 |  |  |  |  | 0 | 0 |  | 0 |  | 0 |  | 0 | 4 | D | 0 | ROZPOCET | [6 empty] | 0
| D | O01 | Ostatní náklady |  |  |  |  | 0 |  |  |  |  | 0 | 0 |  | 0 |  | 0 |  | 0 | 4 | D | 1 | ROZPOCET | [6 empty] | 0
1 | K | 1301 | Vytýčení stavby akreditovaným geodetem před zahájením stavby | sada | 1 |  |  | 0 |  |  | základní | 0 | 0 | 0 |  | 0 | 0 | 0 | 0 | 0 | 1024 | K | 2 | ROZPOCET | 0 | 0 | 0 | 0 | 0 | 1 | 0 | 1024 | 644328524
2 | K | 1302 | Vytýčení inženýrských sítí před zahájením stavby správci sítí za přítomnosti oprávněných osob investora a dodavatele | sada | 1 |  |  | 0 |  |  | základní | 0 | 0 | 0 |  | 0 | 0 | 0 | 0 | 0 | 1024 | K | 2 | ROZPOCET | 0 | 0 | 0 | 0 | 0 | 1 | 0 | 1024 | 91564959
3 | K | 1303 | Pasportizace objektů a stavby před zahájením stavby,v průběhu a po skončení stavby ,vč.nákresů,fotodokumentace.Zařazení do fotoalba v časové posloupnosti s popisem činností a číslem objektů.listinná forma+digi dle smlovy | sada | 1 |  |  | 0 |  |  | základní | 0 | 0 | 0 |  | 0 | 0 | 0 | 0 | 0 | 1024 | K | 2 | ROZPOCET | 0 | 0 | 0 | 0 | 0 | 1 | 0 | 1024 | 1941840343
4 | K | 1304 | Provizorní dopravní značení vč.vyřízení povolení uzavírek pro realizaci stavby | sada | 1 |  |  | 0 |  |  | základní | 0 | 0 | 0 |  | 0 | 0 | 0 | 0 | 0 | 1024 | K | 2 | ROZPOCET | 0 | 0 | 0 | 0 | 0 | 1 | 0 | 1024 | 1282515785
5 | K | 1305 | Vyřízení povolení o zvláštním užívání komunikací pro realizaci stavby | sada | 1 |  |  | 0 |  |  | základní | 0 | 0 | 0 |  | 0 | 0 | 0 | 0 | 0 | 1024 | K | 2 | ROZPOCET | 0 | 0 | 0 | 0 | 0 | 1 | 0 | 1024 | 1822244082
6 | K | 1306 | Zkoušky zhutnění obsypu,zásypu a statické zatěžovací zkoušky komunikací | sada | 1 |  |  | 0 |  |  | základní | 0 | 0 | 0 |  | 0 | 0 | 0 | 0 | 0 | 1024 | K | 2 | ROZPOCET | 0 | 0 | 0 | 0 | 0 | 1 | 0 | 1024 | -323548893
7 | K | 1307 | Zkoušky tloušťky a jakosti povrchových úprav,vč.osazení poklopů | sada | 1 |  |  | 0 |  |  | základní | 0 | 0 | 0 |  | 0 | 0 | 0 | 0 | 0 | 1024 | K | 2 | ROZPOCET | 0 | 0 | 0 | 0 | 0 | 1 | 0 | 1024 | 2103526175
8 | K | 13008 | Poplatek za zábor veřejného prostranství | sada | 1 |  |  | 0 |  |  | základní | 0 | 0 | 0 |  | 0 | 0 | 0 | 0 | 0 | 1024 | K | 2 | ROZPOCET | 0 | 0 | 0 | 0 | 0 | 1 | 0 | 1024 | -2081183333
9 | K | 13010 | Zkouška signalizačního vodiče | sada | 1 |  |  | 0 |  |  | základní | 0 | 0 | 0 |  | 0 | 0 | 0 | 0 | 0 | 1024 | K | 2 | ROZPOCET | 0 | 0 | 0 | 0 | 0 | 1 | 0 | 1024 | -526480890
10 | K | 13011 | Zkouška šoupat,hydrantů,vzdušníku a ostatních armatur,zařízení a materiálů | sada | 1 |  |  | 0 |  |  | základní | 0 | 0 | 0 |  | 0 | 0 | 0 | 0 | 0 | 1024 | K | 2 | ROZPOCET | 0 | 0 | 0 | 0 | 0 | 1 | 0 | 1024 | -1852723912
11 | K | 13013 | Rozbory vody vč.odebrání vzorků | sada | 1 |  |  | 0 |  |  | základní | 0 | 0 | 0 |  | 0 | 0 | 0 | 0 | 0 | 1024 | K | 2 | ROZPOCET | 0 | 0 | 0 | 0 | 0 | 1 | 0 | 1024 | 1939821090
12 | K | 13014 | PD skutečného provedení vč.geodetického zaměření,listinné a digi,počet dle smlouvy | sada | 1 |  |  | 0 |  |  | základní | 0 | 0 | 0 |  | 0 | 0 | 0 | 0 | 0 | 1024 | K | 2 | ROZPOCET | 0 | 0 | 0 | 0 | 0 | 1 | 0 | 1024 | 1557148443
13 | K | 13015 | Náhrady škod,poplatky | sada | 1 |  |  | 0 |  |  | základní | 0 | 0 | 0 |  | 0 | 0 | 0 | 0 | 0 | 1024 | K | 2 | ROZPOCET | 0 | 0 | 0 | 0 | 0 | 1 | 0 | 1024 | -504217714
14 | K | 13016 | Archeologický dozor na stavbě | sada | 1 |  |  | 0 |  |  | základní | 0 | 0 | 0 |  | 0 | 0 | 0 | 0 | 0 | 1024 | K | 2 | ROZPOCET | 0 | 0 | 0 | 0 | 0 | 1 | 0 | 1024 | -914718

## IO 01.1 - Přívodní řad A
| List obsahuje: |  | 1) Krycí list soupisu | 2) Rekapitulace |  |  | 3) Soupis prací | Zpět na list: | Rekapitulace stavby
{EE3B12B1-1C7F-4A1A-8D76-2DB188748209}
2
| KRYCÍ LIST SOUPISU | [8 empty] | v --- níže se nacházejí doplnkové a pomocné údaje k sestavám --- v | [11 empty] | False
Stavba:
OPRAVA VODOVODU PRO VEŘEJNOU POTŘEBU V MÍSTNÍ ČÁSTI PŘEROV-HENČLOV
Objekt:
IO 01 - Oprava řadů a sanace vzdušníkové šachty
Soupis:
IO 01.1 - Přívodní řad A
| KSO: |  |  |  |  | CC-CZ:
| Místo: |  | Henčlov |  |  | Datum: | 14.04.2016
| Zadavatel: |  |  |  |  | IČ:
|  | VaK Přerov,a.s. |  |  |  | DIČ:
| Uchazeč: |  |  |  |  | IČ:
DIČ:
| Projektant: |  |  |  |  | IČ:
|  | VODING HRANICE spol.s r.o. |  |  |  | DIČ:
Poznámka:
|  | Materiál | [5 empty] | 0
|  | Montáž | [5 empty] | 0
| Cena bez DPH | [6 empty] | 0
|  |  | Základ daně |  |  | Sazba daně |  | Výše daně
| DPH | základní | 0 |  |  | 21% |  | 0
|  | snížená | 0 |  |  | 15% |  | 0
|  | zákl. přenesená | 0 |  |  | 21% |  | 0
|  | sníž. přenesená | 0 |  |  | 15% |  | 0
|  | nulová | 0 |  |  | 0% |  | 0
| Cena s DPH |  |  | v | CZK |  |  | 0
REKAPITULACE ČLENĚNÍ SOUPISU PRACÍ
Stavba:
OPRAVA VODOVODU PRO VEŘEJNOU POTŘEBU V MÍSTNÍ ČÁSTI PŘEROV-HENČLOV
Objekt:
IO 01 - Oprava řadů a sanace vzdušníkové šachty
Soupis:
IO 01.1 - Přívodní řad A
Místo: |  |  | Henčlov |  |  | Datum: | 14.04.2016
Zadavatel: |  |  | VaK Přerov,a.s. |  |  | Projektant: | VODING HRANICE spol.s r.o.
Uchazeč:
Kód dílu - Popis | [5 empty] | Materiál [CZK] | Montáž [CZK] | Cena celkem [CZK]
Náklady soupisu celkem | [5 empty] | 0 | 0 | 0 | [14 empty] | -1
| HSV - Práce a dodávky HSV |  |  |  |  | 0 | 0 | 0
| 1 - Zemní práce |  |  |  |  | 0 | 0 | 0
| 2 - Zakládání |  |  |  |  | 0 | 0 | 0
| 4 - Vodorovné konstrukce |  |  |  |  | 0 | 0 | 0
| 6 - Úpravy povrchů, podlahy a osazování výplní |  |  |  |  | 0 | 0 | 0
| 8 - Trubní vedení |  |  |  |  | 0 | 0 | 0
| 85 - Potrubí z trub litinových |  |  |  |  | 0 | 0 | 0
| 89 - Trubní vedení - ostatní konstrukce |  |  |  |  | 0 | 0 | 0
| 9 - Ostatní konstrukce a práce, bourání |  |  |  |  | 0 | 0 | 0
| 97 - Prorážení otvorů a ostatní bourací práce |  |  |  |  | 0 | 0 | 0
| 985 - Sanace |  |  |  |  | 0 | 0 | 0
| 998 - Přesun hmot |  |  |  |  | 0 | 0 | 0
| PSV - Práce a dodávky PSV |  |  |  |  | 0 | 0 | 0
| 711 - Izolace proti vodě, vlhkosti a plynům |  |  |  |  | 0 | 0 | 0
| 767 - Konstrukce zámečnické |  |  |  |  | 0 | 0 | 0
SOUPIS PRACÍ
Stavba:
OPRAVA VODOVODU PRO VEŘEJNOU POTŘEBU V MÍSTNÍ ČÁSTI PŘEROV-HENČLOV
Objekt:
IO 01 - Oprava řadů a sanace vzdušníkové šachty
Soupis:
IO 01.1 - Přívodní řad A
Místo: |  |  | Henčlov |  |  | Datum: | 14.04.2016
Zadavatel: |  |  | VaK Přerov,a.s. |  |  | Projektant: | VODING HRANICE spol.s r.o.
Uchazeč:
PČ | Typ | Kód | Popis | MJ | Množství | J. materiál [CZK] | J. montáž [CZK] | Cena celkem [CZK] | Cenová soustava | Poznámka | DPH | J.cena [CZK] | Materiál celkem [CZK] | Montáž celkem [CZK] | J. Nh [h] | Nh celkem [h] | J. hmotnost [t] | Hmotnost celkem [t] | J. suť [t] | Suť Celkem [t]
Náklady soupisu celkem | [7 empty] | 0 |  |  |  |  | 0 | 0 |  | 0 |  | 11.33 |  | 13.0521 |  | D | -1 | [10 empty] | 0
| D | HSV | Práce a dodávky HSV |  |  |  |  | 0 |  |  |  |  | 0 | 0 |  | 0 |  | 11.3084 |  | 12.9999 | 1 | D | 0 |  |  |  | ROZPOCET | [6 empty] | 0
| D | 1 | Zemní práce |  |  |  |  | 0 |  |  |  |  | 0 | 0 |  | 0 |  | 1.5071 |  | 0 | 1 | D | 1 |  |  |  | ROZPOCET | [6 empty] | 0
1 | K | 119001421 | Dočasné zajištění kabelů a kabelových tratí ze 3 volně ložených kabelů | m | 2 |  |  | 0 | CS ÚRS 2015 02 |  | základní | 0 | 0 | 0 |  | 0 | 0.0369 | 0.0738 | 0 | 0 | 4 | K | 2 |  |  |  | ROZPOCET | 0 | 0 | 0 | 0 | 0 | 1 | 0 | 4 | -2132746342
| PP |  | Dočasné zajištění podzemního potrubí nebo vedení ve výkopišti ve stavu i poloze , ve kterých byla na začátku zemních prací a to s podepřením, vzepřením nebo vyvěšením, příp. s ochranným bedněním, se zřízením a odstraněním za jišťovací konstrukce, s opotřebením hmot kabelů a kabelových tratí z volně ložených kabelů a to do 3 kabelů | [18 empty] | PP | 2
| VV |  | 2,0*1 |  | 2 | [16 empty] | VV | 2 | 2 | -1 | 1 | ROZPOCET
2 | K | 121101101 | Sejmutí ornice s přemístěním na vzdálenost do 50 m | m3 | 157.138 |  |  | 0 | CS ÚRS 2015 02 |  | základní | 0 | 0 | 0 |  | 0 | 0 | 0 | 0 | 0 | 4 | K | 2 |  |  |  | ROZPOCET | 0 | 0 | 0 | 0 | 0 | 1 | 0 | 4 | -262899693
| PP |  | Sejmutí ornice nebo lesní půdy s vodorovným přemístěním na hromady v místě upotřebení nebo na dočasné či trvalé skládky se složením, na vzdálenost do 50 m | [18 empty] | PP | 2
| VV |  | "odkrytí stropu vzdušníkové šachty | [18 empty] | VV | 2 | 1 | -1 | 0 | ROZPOCET
| VV |  | 3,7*3,2*0,2 |  | 2.368 | [16 empty] | VV | 2 | 2 | -1 | 0 | ROZPOCET
| VV |  | "řad A | [18 empty] | VV | 2 | 1 | -1 | 0 | ROZPOCET
| VV |  | "pole,ornice | [18 empty] | VV | 2 | 1 | -1 | 0 | ROZPOCET
| VV |  | 1,1*0,3*469,0 |  | 154.77 | [16 empty] | VV | 2 | 2 | -1 | 0 | ROZPOCET
| VV |  | Součet |  | 157.138 | [16 empty] | VV | 2 | 4 | -1 | 1 | ROZPOCET
3 | K | 130001101 | Příplatek za ztížení vykopávky v blízkosti podzemního vedení | m3 | 2.4 |  |  | 0 | CS ÚRS 2015 02 |  | základní | 0 | 0 | 0 |  | 0 | 0 | 0 | 0 | 0 | 4 | K | 2 |  |  |  | ROZPOCET | 0 | 0 | 0 | 0 | 0 | 1 | 0 | 4 | -1694143448
| PP |  | Příplatek k cenám hloubených vykopávek za ztížení vykopávky v blízkosti podzemního vedení nebo výbušnin pro jakoukoliv třídu horniny | [18 empty] | PP | 2
| VV |  | 1,0*1,2*2,0*1 |  | 2.4 | [16 empty] | VV | 2 | 2 | -1 | 1 | ROZPOCET
4 | K | 131203101 | Hloubení jam ručním nebo pneum nářadím v soudržných horninách tř. 3 | m3 | 3.552 |  |  | 0 | CS ÚRS 2015 02 |  | základní | 0 | 0 | 0 |  | 0 | 0 | 0 | 0 | 0 | 4 | K | 2 |  |  |  | ROZPOCET | 0 | 0 | 0 | 0 | 0 | 1 | 0 | 4 | 598659520
| PP |  | Hloubení zapažených i nezapažených jam ručním nebo pneumatickým nářadím s urovnáním dna do předepsaného profilu a spádu v horninách tř. 3 soudržných | [18 empty] | PP | 2
| VV |  | "odkrytí stropu vzdušníkové šachty | [18 empty] | VV | 2 | 1 | -1 | 0 | ROZPOCET
| VV |  | 3,7*3,2*0,5 |  | 5.92 | [16 empty] | VV | 2 | 2 | -1 | 0 | ROZPOCET
| VV |  | "-tráva | [18 empty] | VV | 2 | 1 | -1 | 0 | ROZPOCET
| VV |  | -3,7*3,2*0,2 |  | -2.368 | [16 empty] | VV | 2 | 2 | -1 | 0 | ROZPOCET
| VV |  | Součet |  | 3.552 | [16 empty] | VV | 2 | 4 | -1 | 1 | ROZPOCET
5 | K | 132201203 | Hloubení rýh š do 2000 mm v hornině tř. 3 objemu do 5000 m3 | m3 | 359.005 |  |  | 0 | CS ÚRS 2015 02 |  | základní | 0 | 0 | 0 |  | 0 | 0 | 0 | 0 | 0 | 4 | K | 2 |  |  |  | ROZPOCET | 0 | 0 | 0 | 0 | 0 | 1 | 0 | 4 | 1040946665
| PP |  | Hloubení zapažených i nezapažených rýh šířky přes 600 do 2 000 mm s urovnáním dna do předepsaného profilu a spádu v hornině tř. 3 přes 1 000 do 5 000 m3 | [18 empty] | PP | 2
| VV |  | "řad A | [18 empty] | VV | 2 | 1 | -1 | 0 | ROZPOCET
| VV |  | 1,1*1,78*130,0 |  | 254.54 | [16 empty] | VV | 2 | 2 | -1 | 0 | ROZPOCET
| VV |  | 1,1*1,68*151,9 |  | 280.711 | [16 empty] | VV | 2 | 2 | -1 | 0 | ROZPOCET
| VV |  | 1,1*1,64*187,1 |  | 337.528 | [16 empty] | VV | 2 | 2 | -1 | 0 | ROZPOCET
| VV |  | "-pole,ornice | [18 empty] | VV | 2 | 1 | -1 | 0 | ROZPOCET
| VV |  | -1,1*0,3*469,0 |  | -154.77 | [16 empty] | VV | 2 | 2 | -1 | 0 | ROZPOCET
| VV |  | Součet |  | 718.009 | [16 empty] | VV | 2 | 4 | -1 | 0 | ROZPOCET
| VV |  | "z toho 50 % | [18 empty] | VV | 2 | 1 | -1 | 0 | ROZPOCET
| VV |  | 718,009*0,5 |  | 359.005 | [16 empty] | VV | 2 | 2 | -1 | 0 | ROZPOCET
| VV |  | Součet |  | 359.005 | [16 empty] | VV | 2 | 4 | -1 | 1 | ROZPOCET
6 | K | 132301203 | Hloubení rýh š do 2000 mm v hornině tř. 4 objemu do 5000 m3 | m3 | 359.005 |  |  | 0 | CS ÚRS 2015 02 |  | základní | 0 | 0 | 0 |  | 0 | 0 | 0 | 0 | 0 | 4 | K | 2 |  |  |  | ROZPOCET | 0 | 0 | 0 | 0 | 0 | 1 | 0 | 4 | -1220291711
| PP |  | Hloubení zapažených i nezapažených rýh šířky přes 600 do 2 000 mm s urovnáním dna do předepsaného profilu a spádu v hornině tř. 4 přes 1 000 do 5 000 m3 | [18 empty] | PP | 2
| VV |  | "z toho 50 % | [18 empty] | VV | 2 | 1 | -1 | 0 | ROZPOCET
| VV |  | 718,009*0,5 |  | 359.005 | [16 empty] | VV | 2 | 2 | -1 | 1 | ROZPOCET
7 | K | 151101101 | Zřízení příložného pažení a rozepření stěn rýh hl do 2 m | m2 | 1586.872 |  |  | 0 | CS ÚRS 2015 02 |  | základní | 0 | 0 | 0 |  | 0 | 0.00084 | 1.333 | 0 | 0 | 4 | K | 2 |  |  |  | ROZPOCET | 0 | 0 | 0 | 0 | 0 | 1 | 0 | 4 | 1810849841
| PP |  | Zřízení pažení a rozepření stěn rýh pro podzemní vedení pro všechny šířky rýhy příložné pro jakoukoliv mezerovitost, hloubky do 2 m | [18 empty] | PP | 2
| VV |  | "druh pažení určit dle statického výpočtu | [18 empty] | VV | 2 | 1 | -1 | 0 | ROZPOCET
| VV |  | "řad A | [18 empty] | VV | 2 | 1 | -1 | 0 | ROZPOCET
| VV |  | 2*1,78*130,0 |  | 462.8 | [16 empty] | VV | 2 | 2 | -1 | 0 | ROZPOCET
| VV |  | 2*1,68*151,9 |  | 510.384 | [16 empty] | VV | 2 | 2 | -1 | 0 | ROZPOCET
| VV |  | 2*1,64*187,1 |  | 613.688 | [16 empty] | VV | 2 | 2 | -1 | 0 | ROZPOCET
| VV |  | Součet |  | 1586.872 | [16 empty] | VV | 2 | 4 | -1 | 1 | ROZPOCET
8 | K | 151101111 | Odstranění příložného pažení a rozepření stěn rýh hl do 2 m | m2 | 1586.872 |  |  | 0 | CS ÚRS 2015 02 |  | základní | 0 | 0 | 0 |  | 0 | 0 | 0 | 0 | 0 | 4 | K | 2 |  |  |  | ROZPOCET | 0 | 0 | 0 | 0 | 0 | 1 | 0 | 4 | 18282265
| PP |  | Odstranění pažení a rozepření stěn rýh pro podzemní vedení s uložením materiálu na vzdálenost do 3 m od kraje výkopu příložné, hloubky do 2 m | [18 empty] | PP | 2
| VV |  | 1586,872 |  | 1586.872 | [16 empty] | VV | 2 | 2 | -1 | 1 | ROZPOCET
9 | K | 161101101 | Svislé přemístění výkopku z horniny tř. 1 až 4 hl výkopu do 2,5 m | m3 | 718.009 |  |  | 0 | CS ÚRS 2015 02 |  | základní | 0 | 0 | 0 |  | 0 | 0 | 0 | 0 | 0 | 4 | K | 2 |  |  |  | ROZPOCET | 0 | 0 | 0 | 0 | 0 | 1 | 0 | 4 | -1906887057
| PP |  | Svislé přemístění výkopku bez naložení do dopravní nádoby avšak s vyprázdněním dopravní nádoby na hromadu nebo do dopravního prostředku z horniny tř. 1 až 4, při hloubce výkopu přes 1 do 2,5 m | [18 empty] | PP | 2
| VV |  | 718,009 |  | 718.009 | [16 empty] | VV | 2 | 2 | -1 | 1 | ROZPOCET
10 | K | 174101101 | Zásyp jam, šachet rýh nebo kolem objektů sypaninou se zhutněním | m3 | 644.176 |  |  | 0 | CS ÚRS 2015 02 |  | základní | 0 | 0 | 0 |  | 0 | 0 | 0 | 0 | 0 | 4 | K | 2 |  |  |  | ROZPOCET | 0 | 0 | 0 | 0 | 0 | 1 | 0 | 4 | 630434500
| PP |  | Zásyp sypaninou z jakékoliv horniny s uložením výkopku ve vrstvách se zhutněním jam, šachet, rýh nebo kolem objektů v těchto vykopávkách | [18 empty] | PP | 2
| VV |  | "výkop-obsyp a lože | [18 empty] | VV | 2 | 1 | -1 | 0 | ROZPOCET
| VV |  | 718,009 |  | 718.009 | [16 empty] | VV | 2 | 2 | -1 | 0 | ROZPOCET
| VV |  | "obsyp TVLT-zemina | [18 empty] | VV | 2 | 1 | -1 | 0 | ROZPOCET
| VV |  | -1,1*0,15*469,0 |  | -77.385 | [16 empty] | VV | 2 | 2 | -1 | 0 | ROZPOCET
| VV |  | "zásyp stropu šachty | [18 empty] | VV | 2 | 1 | -1 | 0 | ROZPOCET
| VV |  | 3,552 |  | 3.552 | [16 empty] | VV | 2 | 2 | -1 | 0 | ROZPOCET
| VV |  | Součet |  | 644.176 | [16 empty] | VV | 2 | 4 | -1 | 1 | ROZPOCET
11 | K | 175111101 | Obsypání potrubí ručně sypaninou bez prohození, uloženou do 3 m | m3 | 67.96 |  |  | 0 | CS ÚRS 2015 02 |  | základní | 0 | 0 | 0 |  | 0 | 0 | 0 | 0 | 0 | 4 | K | 2 |  |  |  | ROZPOCET | 0 | 0 | 0 | 0 | 0 | 1 | 0 | 4 | -888813536
| PP |  | Obsypání potrubí ručně sypaninou z vhodných hornin tř. 1 až 4 nebo materiálem připraveným podél výkopu ve vzdálenosti do 3 m od jeho kraje, pro jakoukoliv hloubku výkopu a míru zhutnění bez prohození sypaniny | [18 empty] | PP | 2
| VV |  | "obsyp TVLT-zemina | [18 empty] | VV | 2 | 1 | -1 | 0 | ROZPOCET
| VV |  | 1,1*0,15*469,0 |  | 77.385 | [16 empty] | VV | 2 | 2 | -1 | 0 | ROZPOCET
| VV |  | -0,08*0,08*3,14*469,0 |  | -9.425 | [16 empty] | VV | 2 | 2 | -1 | 0 | ROZPOCET
| VV |  | Součet |  | 67.96 | [16 empty] | VV | 2 | 4 | -1 | 1 | ROZPOCET
12 | K | 175111109 | Příplatek k obsypání potrubí za ruční prohození sypaniny, uložené do 3 m | m3 | 67.96 |  |  | 0 | CS ÚRS 2015 02 |  | základní | 0 | 0 | 0 |  | 0 | 0 | 0 | 0 | 0 | 4 | K | 2 |  |  |  | ROZPOCET | 0 | 0 | 0 | 0 | 0 | 1 | 0 | 4 | 1501195727
| PP |  | Obsypání potrubí ručně sypaninou z vhodných hornin tř. 1 až 4 nebo materiálem připraveným podél výkopu ve vzdálenosti do 3 m od jeho kraje, pro jakoukoliv hloubku výkopu a míru zhutnění Příplatek k ceně za prohození sypaniny | [18 empty] | PP | 2
| VV |  | "obsyp TVLT-zemina | [18 empty] | VV | 2 | 1 | -1 | 0 | ROZPOCET
| VV |  | 1,1*0,15*469,0 |  | 77.385 | [16 empty] | VV | 2 | 2 | -1 | 0 | ROZPOCET
| VV |  | -0,08*0,08*3,14*469,0 |  | -9.425 | [16 empty] | VV | 2 | 2 | -1 | 0 | ROZPOCET
| VV |  | Součet |  | 67.96 | [16 empty] | VV | 2 | 4 | -1 | 1 | ROZPOCET
13 | K | 181301103 | Rozprostření ornice tl vrstvy do 200 mm pl do 500 m2 v rovině nebo ve svahu do 1:5 | m2 | 11.84 |  |  | 0 | CS ÚRS 2015 02 |  | základní | 0 | 0 | 0 |  | 0 | 0 | 0 | 0 | 0 | 4 | K | 2 |  |  |  | ROZPOCET | 0 | 0 | 0 | 0 | 0 | 1 | 0 | 4 | -629822153
| PP |  | Rozprostření a urovnání ornice v rovině nebo ve svahu sklonu do 1:5 při souvislé ploše do 500 m2, tl. vrstvy přes 150 do 200 mm | [18 empty] | PP | 2
| VV |  | "odkrytí stropu vzdušníkové šachty | [18 empty] | VV | 2 | 1 | -1 | 0 | ROZPOCET
| VV |  | 3,7*3,2 |  | 11.84 | [16 empty] | VV | 2 | 2 | -1 | 1 | ROZPOCET
14 | K | 181301105 | Rozprostření ornice tl vrstvy do 300 mm pl do 500 m2 v rovině nebo ve svahu do 1:5 | m2 | 515.9 |  |  | 0 | CS ÚRS 2015 02 |  | základní | 0 | 0 | 0 |  | 0 | 0 | 0 | 0 | 0 | 4 | K | 2 |  |  |  | ROZPOCET | 0 | 0 | 0 | 0 | 0 | 1 | 0 | 4 | -1266774321
| PP |  | Rozprostření a urovnání ornice v rovině nebo ve svahu sklonu do 1:5 při souvislé ploše do 500 m2, tl. vrstvy přes 250 do 300 mm | [18 empty] | PP | 2
| VV |  | "řad A | [18 empty] | VV | 2 | 1 | -1 | 0 | ROZPOCET
| VV |  | "pole,ornice | [18 empty] | VV | 2 | 1 | -1 | 0 | ROZPOCET
| VV |  | 1,1*469,0 |  | 515.9 | [16 empty] | VV | 2 | 2 | -1 | 1 | ROZPOCET
15 | K | 181411131 | Založení parkového trávníku výsevem plochy do 1000 m2 v rovině a ve svahu do 1:5 | m2 | 11.84 |  |  | 0 | CS ÚRS 2015 02 |  | základní | 0 | 0 | 0 |  | 0 | 0 | 0 | 0 | 0 | 4 | K | 2 |  |  |  | ROZPOCET | 0 | 0 | 0 | 0 | 0 | 1 | 0 | 4 | -1560612319
| PP |  | Založení trávníku na půdě předem připravené plochy do 1000 m2 výsevem včetně utažení parkového v rovině nebo na svahu do 1:5 | [18 empty] | PP | 2
| VV |  | "odkrytí stropu vzdušníkové šachty | [18 empty] | VV | 2 | 1 | -1 | 0 | ROZPOCET
| VV |  | 3,7*3,2 |  | 11.84 | [16 empty] | VV | 2 | 2 | -1 | 1 | ROZPOCET
16 | M | 005724100 | osivo směs travní parková | kg | 0.178 |  |  | 0 | CS ÚRS 2015 02 |  | základní | 0 | 0 | 0 |  | 0 | 0.001 | 0.000178 | 0 | 0 | 8 | M | 2 |  |  |  | ROZPOCET | 0 | 0 | 0 | 0 | 0 | 1 | 0 | 4 | -1554501462
| PP |  | Osiva pícnin směsi travní balení obvykle 25 kg parková | [18 empty] | PP | 2
| VV |  | 11,84 |  | 11.84 | [16 empty] | VV | 2 | 2 | -1 | 1 | ROZPOCET
| VV |  | 11,84*0,015 'Přepočtené koeficientem množství |  | 0.178 | [16 empty] | VV | 2 | 2 | 0 | 1 | ROZPOCET
17 | K | 181951101 | Úprava pláně v hornině tř. 1 až 4 bez zhutnění | m2 | 11.84 |  |  | 0 | CS ÚRS 2015 02 |  | základní | 0 | 0 | 0 |  | 0 | 0 | 0 | 0 | 0 | 4 | K | 2 |  |  |  | ROZPOCET | 0 | 0 | 0 | 0 | 0 | 1 | 0 | 4 | -133198261
| PP |  | Úprava pláně vyrovnáním výškových rozdílů v hornině tř. 1 až 4 bez zhutnění | [18 empty] | PP | 2
| VV |  | "odkrytí stropu vzdušníkové šachty | [18 empty] | VV | 2 | 1 | -1 | 0 | ROZPOCET
| VV |  | 3,7*3,2 |  | 11.84 | [16 empty] | VV | 2 | 2 | -1 | 1 | ROZPOCET
18 | K | R-175-401 | Osazení betonových prefabrikátů do výkopu-žlabů pro kabely,krycích desek,melioračních desek | kus | 6 |  |  | 0 |  |  | základní | 0 | 0 | 0 |  | 0 | 0 | 0 | 0 | 0 | 4 | K | 2 |  |  |  | ROZPOCET | 0 | 0 | 0 | 0 | 0 | 1 | 0 | 4 | -490398617
| PP |  | Osazení betonových prefabrikátů do výkopu-žlabů pro kabely,krycích desek,melioračních desek | [18 empty] | PP | 2
| VV |  | "1 kabel=2 žlaby | [18 empty] | VV | 2 | 1 | -1 | 0 | ROZPOCET
| VV |  | 2+4 |  | 6 | [16 empty] | VV | 2 | 2 | -1 | 1 | ROZPOCET
19 | M | 592131000 | žlab kabelový betonový 100 x 18,5/10 x 10 cm | kus | 2.02 |  |  | 0 | CS ÚRS 2015 02 |  | základní | 0 | 0 | 0 |  | 0 | 0.032 | 0.06464 | 0 | 0 | 8 | M | 2 |  |  |  | ROZPOCET | 0 | 0 | 0 | 0 | 0 | 1 | 0 | 4 | -2015489068
| PP |  | Prefabrikáty pro drátovody betonové a železobetonové žlab kabelový betonový 100 x 18,5/10 x 10 | [18 empty] | PP | 2
| VV |  | "ochrana kabelů-1 kabel=2 žlaby | [18 empty] | VV | 2 | 1 | -1 | 0 | ROZPOCET
| VV |  | 2*1*1,01 |  | 2.02 | [16 empty] | VV | 2 | 2 | -1 | 1 | ROZPOCET
20 | M | 592131030 | deska krycí 50 x 17/10 x 3,5 cm | kus | 4.04 |  |  | 0 | CS ÚRS 2015 02 |  | základní | 0 | 0 | 0 |  | 0 | 0.0088 | 0.035552 | 0 | 0 | 8 | M | 2 |  |  |  | ROZPOCET | 0 | 0 | 0 | 0 | 0 | 1 | 0 | 4 | 549815405
| PP |  | Prefabrikáty pro drátovody betonové a železobetonové deska krycí kabelového žlabu 50 x 17/10 x 3,5 | [18 empty] | PP | 2
| VV |  | 4*1*1,01 |  | 4.04 | [16 empty] | VV | 2 | 2 | -1 | 1 | ROZPOCET
| D | 2 | Zakládání |  |  |  |  | 0 |  |  |  |  | 0 | 0 |  | 0 |  | 0.1747 |  | 0 | 1 | D | 1 |  |  |  | ROZPOCET | [6 empty] | 0
21 | K | 278381146 | Základy pod technologická zařízení půdorysné plochy do 0,5 m2 z betonu prostého tř. C 25/30 | m3 | 0.06 |  |  | 0 | CS ÚRS 2015 02 |  | základní | 0 | 0 | 0 |  | 0 | 2.9116 | 0.1747 | 0 | 0 | 4 | K | 2 |  |  |  | ROZPOCET | 0 | 0 | 0 | 0 | 0 | 1 | 0 | 4 | -154849105
| PP |  | Základ (podezdívka) betonový pod ventilátory, čerpadla, ohřívače, motorová zařízení apod. z betonu prostého včetně potřebného bednění, s hladkou cementovou omítkou stěn, s potěrem, s vynecháním otvorů pro kotevní železa, bez zemních prací a izolace půdorysná plocha základu přes 0,25 do 0,50 m2 tř. C 25/30 | [18 empty] | PP | 2
| VV |  | "blok v šachtě | [18 empty] | VV | 2 | 1 | -1 | 0 | ROZPOCET
| VV |  | 0,3*0,4*0,5 |  | 0.06 | [16 empty] | VV | 2 | 2 | -1 | 1 | ROZPOCET
| D | 4 | Vodorovné konstrukce |  |  |  |  | 0 |  |  |  |  | 0 | 0 |  | 0 |  | 0.032129 |  | 0 | 1 | D | 1 |  |  |  | ROZPOCET | [6 empty] | 0
22 | K | 452313131 | Podkladní bloky z betonu prostého tř. C 12/15 otevřený výkop | m3 | 0.821 |  |  | 0 | CS ÚRS 2015 02 |  | základní | 0 | 0 | 0 |  | 0 | 0 | 0 | 0 | 0 | 4 | K | 2 |  |  |  | ROZPOCET | 0 | 0 | 0 | 0 | 0 | 1 | 0 | 4 | 1425963912
| PP |  | Podkladní a zajišťovací konstrukce z betonu prostého v otevřeném výkopu bloky pro potrubí z betonu tř. C 12/15 | [18 empty] | PP | 2
| VV |  | "patková kolena | [18 empty] | VV | 2 | 1 | -1 | 0 | ROZPOCET
| VV |  | 0,45*0,8*0,55*1 |  | 0.198 | [16 empty] | VV | 2 | 2 | -1 | 0 | ROZPOCET
| VV |  | "odbočky | [18 empty] | VV | 2 | 1 | -1 | 0 | ROZPOCET
| VV |  | (0,2+0,55)/2*0,8*0,5*1 |  | 0.15 | [16 empty] | VV | 2 | 2 | -1 | 0 | ROZPOCET
| VV |  | "směrová kolena | [18 empty] | VV | 2 | 1 | -1 | 0 | ROZPOCET
| VV |  | (0,2+0,5)/2*0,9*0,5*3 |  | 0.473 | [16 empty] | VV | 2 | 2 | -1 | 0 | ROZPOCET
| VV |  | Součet |  | 0.821 | [16 empty] | VV | 2 | 4 | -1 | 1 | ROZPOCET
23 | K | 452353101 | Bednění podkladních bloků otevřený výkop | m2 | 5.028 |  |  | 0 | CS ÚRS 2015 02 |  | základní | 0 | 0 | 0 |  | 0 | 0.00639 | 0.032129 | 0 | 0 | 4 | K | 2 |  |  |  | ROZPOCET | 0 | 0 | 0 | 0 | 0 | 1 | 0 | 4 | 1838745177
| PP |  | Bednění podkladních a zajišťovacích konstrukcí v otevřeném výkopu bloků pro potrubí | [18 empty] | PP | 2
| VV |  | (0,8+0,45+0,8)*0,55*1 |  | 1.128 | [16 empty] | VV | 2 | 2 | -1 | 0 | ROZPOCET
| VV |  | (0,8+0,2+0,8)*0,5*1 |  | 0.9 | [16 empty] | VV | 2 | 2 | -1 | 0 | ROZPOCET
| VV |  | (0,9+0,2+0,9)*0,5*3 |  | 3 | [16 empty] | VV | 2 | 2 | -1 | 0 | ROZPOCET
| VV |  | Součet |  | 5.028 | [16 empty] | VV | 2 | 4 | -1 | 1 | ROZPOCET
| D | 6 | Úpravy povrchů, podlahy a osazování výplní |  |  |  |  | 0 |  |  |  |  | 0 | 0 |  | 0 |  | 0.54286 |  | 0 | 1 | D | 1 |  |  |  | ROZPOCET | [6 empty] | 0
24 | K | 632451454 | Potěr pískocementový tl do 50 mm tř. C 15 běžný | m2 | 4.86 |  |  | 0 | CS ÚRS 2015 02 |  | základní | 0 | 0 | 0 |  | 0 | 0.1117 | 0.54286 | 0 | 0 | 4 | K | 2 |  |  |  | ROZPOCET | 0 | 0 | 0 | 0 | 0 | 1 | 0 | 4 | 708407395
| PP |  | Potěr pískocementový běžný tl. přes 40 do 50 mm tř. C 15 | [18 empty] | PP | 2
| VV |  | "potěr na stropě šachty | [18 empty] | VV | 2 | 1 | -1 | 0 | ROZPOCET
| VV |  | 2,1*1,6 |  | 3.36 | [16 empty] | VV | 2 | 2 | -1 | 0 | ROZPOCET
| VV |  | "dno-potěr | [18 empty] | VV | 2 | 1 | -1 | 0 | ROZPOCET
| VV |  | 1,5*1,0 |  | 1.5 | [16 empty] | VV | 2 | 2 | -1 | 0 | ROZPOCET
| VV |  | Součet |  | 4.86 | [16 empty] | VV | 2 | 4 | -1 | 1 | ROZPOCET
| D | 8 | Trubní vedení |  |  |  |  | 0 |  |  |  |  | 0 | 0 |  | 0 |  | 0.19356 |  | 0 | 1 | D | 1 |  |  |  | ROZPOCET | [6 empty] | 0
25 | K | 894302161 | Stěny šachet tl nad 200 mm ze ŽB obyčejného tř. C 25/30 | m3 | 0.324 |  |  | 0 | CS ÚRS 2015 02 |  | základní | 0 | 0 | 0 |  | 0 | 0 | 0 | 0 | 0 | 4 | K | 2 |  |  |  | ROZPOCET | 0 | 0 | 0 | 0 | 0 | 1 | 0 | 4 | -751958139
| PP |  | Ostatní konstrukce na trubním vedení ze železového betonu stěny šachet tloušťky přes 200 mm ze železového betonu obyčejného tř. C 25/30 | [18 empty] | PP | 2
| VV |  | "komínek šachty | [18 empty] | VV | 2 | 1 | -1 | 0 | ROZPOCET
| VV |  | (0,9+0,9)*2*0,15*0,6 |  | 0.324 | [16 empty] | VV | 2 | 2 | -1 | 1 | ROZPOCET
26 | K | 894502201 | Bednění stěn šachet pravoúhlých nebo vícehranných oboustranné | m2 | 4.32 |  |  | 0 | CS ÚRS 2015 02 |  | základní | 0 | 0 | 0 |  | 0 | 0.00465 | 0.020088 | 0 | 0 | 4 | K | 2 |  |  |  | ROZPOCET | 0 | 0 | 0 | 0 | 0 | 1 | 0 | 4 | -1839923198
| PP |  | Bednění konstrukcí na trubním vedení stěn šachet pravoúhlých nebo čtyř a vícehranných oboustranné | [18 empty] | PP | 2
| VV |  | "komínek šachty | [18 empty] | VV | 2 | 1 | -1 | 0 | ROZPOCET
| VV |  | (1,2+0,9)*2*0,6 |  | 2.52 | [16 empty] | VV | 2 | 2 | -1 | 0 | ROZPOCET
| VV |  | (0,9+0,6)*2*0,6 |  | 1.8 | [16 empty] | VV | 2 | 2 | -1 | 0 | ROZPOCET
| VV |  | Součet |  | 4.32 | [16 empty] | VV | 2 | 4 | -1 | 1 | ROZPOCET
27 | K | 894608211 | Výztuž šachet ze svařovaných sítí typu Kari | t | 0.028 |  |  | 0 | CS ÚRS 2015 02 |  | základní | 0 | 0 | 0 |  | 0 | 1.0038 | 0.028108 | 0 | 0 | 4 | K | 2 |  |  |  | ROZPOCET | 0 | 0 | 0 | 0 | 0 | 1 | 0 | 4 | -1510472599
| PP |  | Výztuž šachet ze svařovaných sítí typu Kari | [18 empty] | PP | 2
| VV |  | 5,0*0,005*1,1 |  | 0.028 | [16 empty] | VV | 2 | 2 | -1 | 1 | ROZPOCET
28 | K | 899101111 | Osazení poklopů litinových nebo ocelových včetně rámů hmotnosti do 50 kg | kus | 1 |  |  | 0 | CS ÚRS 2015 02 |  | základní | 0 | 0 | 0 |  | 0 | 0.00468 | 0.00468 | 0 | 0 | 4 | K | 2 |  |  |  | ROZPOCET | 0 | 0 | 0 | 0 | 0 | 1 | 0 | 4 | 1858918930
| PP |  | Osazení poklopů litinových a ocelových včetně rámů hmotnosti jednotlivě do 50 kg | [18 empty] | PP | 2
| VV |  | "na šachtě | [18 empty] | VV | 2 | 1 | -1 | 0 | ROZPOCET
| VV |  | 1,0 |  | 1 | [16 empty] | VV | 2 | 2 | -1 | 1 | ROZPOCET
29 | M | R-283-201 | Poklop 600*900 mm z kompozitu,uzamykatelný,dešťujistý s větracím komínkem a rámem | kus | 1 |  |  | 0 |  |  | základní | 0 | 0 | 0 |  | 0 | 0 | 0 | 0 | 0 | 8 | M | 2 |  |  |  | ROZPOCET | 0 | 0 | 0 | 0 | 0 | 1 | 0 | 4 | -1621611345
| PP |  | Poklop 600*900 mm z kompozitu,uzamykatelný,dešťujistý s větracím komínkem a rámem | [18 empty] | PP | 2
| VV |  | 1,0 |  | 1 | [16 empty] | VV | 2 | 2 | -1 | 1 | ROZPOCET
30 | K | 899501221 | Stupadla do šachet ocelová s PE povlakem vidlicová pro přímé zabudování do hmoždinek | kus | 6 |  |  | 0 | CS ÚRS 2015 02 |  | základní | 0 | 0 | 0 |  | 0 | 0.00156 | 0.00936 | 0 | 0 | 4 | K | 2 |  |  |  | ROZPOCET | 0 | 0 | 0 | 0 | 0 | 1 | 0 | 4 | -989675644
| PP |  | Stupadla do šachet a drobných objektů ocelová s PE povlakem vidlicová pro přímé zabudování do hmoždinek | [18 empty] | PP | 2
| VV |  | 6,0 |  | 6 | [16 empty] | VV | 2 | 2 | -1 | 1 | ROZPOCET
31 | K | 899721111 | Signalizační vodič DN do 150 mm na potrubí -vodič z nerez oceli 4 mm | m | 469 |  |  | 0 | CS ÚRS 2015 02 |  | základní | 0 | 0 | 0 |  | 0 | 0.00019 | 0.08911 | 0 | 0 | 4 | K | 2 |  |  |  | ROZPOCET | 0 | 0 | 0 | 0 | 0 | 1 | 0 | 4 | 765005674
| PP |  | Signalizační vodič na potrubí PVC DN do 150 mm | [18 empty] | PP | 2
| VV |  | 469,0 |  | 469 | [16 empty] | VV | 2 | 2 | -1 | 1 | ROZPOCET
32 | K | 899722113 | Krytí potrubí z plastů výstražnou fólií z PVC 34cm | m | 469 |  |  | 0 | CS ÚRS 2015 02 |  | základní | 0 | 0 | 0 |  | 0 | 9e-05 | 0.04221 | 0 | 0 | 4 | K | 2 |  |  |  | ROZPOCET | 0 | 0 | 0 | 0 | 0 | 1 | 0 | 4 | 1011735050
| PP |  | Krytí potrubí z plastů výstražnou fólií z PVC šířky 34cm | [18 empty] | PP | 2
| VV |  | 469,0 |  | 469 | [16 empty] | VV | 2 | 2 | -1 | 1 | ROZPOCET
33 | M | R-314-101 | Napojovací vývod NV1,NV2 | KUS | 4 |  |  | 0 |  |  | základní | 0 | 0 | 0 |  | 0 | 0 | 0 | 0 | 0 | 8 | M | 2 |  |  |  | ROZPOCET | 0 | 0 | 0 | 0 | 0 | 1 | 0 | 4 | -1568349399
| PP |  | Napojovací vývod NV1,NV2 | [18 empty] | PP | 2
| VV |  | 2+2 |  | 4 | [16 empty] | VV | 2 | 2 | -1 | 1 | ROZPOCET
34 | K | R-899-901 | Montáž a dodávka těsnící vložky 300/1x170+1x3 s otvorem pro identifikační vodič | kus | 2 |  |  | 0 |  |  | základní | 0 | 0 | 0 |  | 0 | 0 | 0 | 0 | 0 | 4 | K | 2 |  |  |  | ROZPOCET | 0 | 0 | 0 | 0 | 0 | 1 | 0 | 4 | -1442600524
| PP |  | Montáž a dodávka těsnící vložky 300/1x170+1x3 s otvorem pro identifikační vodič | [18 empty] | PP | 2
| VV |  | "v šachtě | [18 empty] | VV | 2 | 1 | -1 | 0 | ROZPOCET
| VV |  | 2,0 |  | 2 | [16 empty] | VV | 2 | 2 | -1 | 1 | ROZPOCET
| D | 85 | Potrubí z trub litinových |  |  |  |  | 0 |  |  |  |  | 0 | 0 |  | 0 |  | 8.1038 |  | 0 | 1 | D | 1 |  |  |  | ROZPOCET | [6 empty] | 0
35 | K | 851311131 | Montáž potrubí z trub litinových hrdlových s integrovaným těsněním otevřený výkop DN 150 | m | 469 |  |  | 0 | CS ÚRS 2015 02 |  | základní | 0 | 0 | 0 |  | 0 | 0 | 0 | 0 | 0 | 4 | K | 2 |  |  |  | ROZPOCET | 0 | 0 | 0 | 0 | 0 | 1 | 0 | 4 | 1734344466
| PP |  | Montáž potrubí z trub litinových tlakových hrdlových v otevřeném výkopu s integrovaným těsněním DN 150 | [18 empty] | PP | 2
| VV |  | 469,0 |  | 469 | [16 empty] | VV | 2 | 2 | -1 | 1 | ROZPOCET
36 | M | 552R-530.2 | trouba vodovodní litinová DN 150 mm,tl.tř.C40,PN 16,vnitřní ochrana PUR,vnější Zn+Al 400 g/m2,s násuvnými nejištěnými hrdlovými spoji | m | 473.69 |  |  | 0 |  |  | základní | 0 | 0 | 0 |  | 0 | 0.0147 | 6.9632 | 0 | 0 | 8 | M | 2 |  |  |  | ROZPOCET | 0 | 0 | 0 | 0 | 0 | 1 | 0 | 4 | 1795820148
| PP |  | Trouby a tvarovky litinové tlakové trouby litinové hrdlové GGG vodovodní systémy hrdlové trouby z tvárné litiny | [18 empty] | PP | 2
| VV |  | 469,0*1,01 |  | 473.69 | [16 empty] | VV | 2 | 2 | -1 | 1 | ROZPOCET
37 | K | 857242121 | Montáž litinových tvarovek jednoosých přírubových otevřený výkop DN 80 | kus | 1 |  |  | 0 | CS ÚRS 2015 02 |  | základní | 0 | 0 | 0 |  | 0 | 0.0008 | 0.0008 | 0 | 0 | 4 | K | 2 |  |  |  | ROZPOCET | 0 | 0 | 0 | 0 | 0 | 1 | 0 | 4 | -1277619626
| PP |  | Montáž litinových tvarovek na potrubí litinovém tlakovém jednoosých na potrubí z trub přírubových v otevřeném výkopu, kanálu nebo v šachtě DN 80 | [18 empty] | PP | 2
| VV |  | 1,0 |  | 1 | [16 empty] | VV | 2 | 2 | -1 | 1 | ROZPOCET
38 | M | 552540470 | koleno přírubové z tvárné litiny,práškový epoxid, tl.250µm s patkou N-kus DN 80 mm | kus | 1.01 |  |  | 0 | CS ÚRS 2015 02 |  | základní | 0 | 0 | 0 |  | 0 | 0.0122 | 0.012322 | 0 | 0 | 8 | M | 2 |  |  |  | ROZPOCET | 0 | 0 | 0 | 0 | 0 | 1 | 0 | 4 | 2032855150
| PP |  | Trouby a tvarovky litinové tlakové kolena přírubová s patkou 90° zn. N tvárná litina dle ČSN EN 545 uvnitř i vně: práškový epoxid dle GSK-RAL, min. tl. 250 µm DN 80 | [18 empty] | PP | 2
| VV |  | 1*1,01 |  | 1.01 | [16 empty] | VV | 2 | 2 | -1 | 1 | ROZPOCET
39 | K | 857311131 | Montáž litinových tvarovek jednoosých hrdlových otevřený výkop s integrovaným těsněním DN 150 | kus | 6 |  |  | 0 | CS ÚRS 2015 02 |  | základní | 0 | 0 | 0 |  | 0 | 0 | 0 | 0 | 0 | 4 | K | 2 |  |  |  | ROZPOCET | 0 | 0 | 0 | 0 | 0 | 1 | 0 | 4 | 620920288
| PP |  | Montáž litinových tvarovek na potrubí litinovém tlakovém jednoosých na potrubí z trub hrdlových v otevřeném výkopu, kanálu nebo v šachtě s integrovaným těsněním DN 150 | [18 empty] | PP | 2
| VV |  | 2+1+2+1 |  | 6 | [16 empty] | VV | 2 | 2 | -1 | 1 | ROZPOCET
40 | M | 552538950 | tvarovka přírubová s hrdlem z tvárné litiny,práškový epoxid, tl.250µm EU-kus DN150 L135 mm | kus | 2.02 |  |  | 0 | CS ÚRS 2015 02 |  | základní | 0 | 0 | 0 |  | 0 | 0.016 | 0.03232 | 0 | 0 | 8 | M | 2 |  |  |  | ROZPOCET | 0 | 0 | 0 | 0 | 0 | 1 | 0 | 4 | 930516390
| PP |  | Trouby a tvarovky litinové tlakové tvarovky přírubové s hrdlem zn. EU tvárná litina dle ČSN EN 545 uvnitř i vně: práškový epoxid dle GSK-RAL, min. tl. 250 µm DN 150 | [18 empty] | PP | 2
| VV |  | 2*1,01 |  | 2.02 | [16 empty] | VV | 2 | 2 | -1 | 1 | ROZPOCET
41 | M | 552594140 | koleno hrdlové MMK tvárná litina DN 150-11,25° | kus | 2.02 |  |  | 0 | CS ÚRS 2015 02 |  | základní | 0 | 0 | 0 |  | 0 | 0.0126 | 0.025452 | 0 | 0 | 8 | M | 2 |  |  |  | ROZPOCET | 0 | 0 | 0 | 0 | 0 | 1 | 0 | 4 | -576714292
| PP |  | Trouby a tvarovky litinové tlakové kolena hrdlová (K) MMQ - NATURAL STD - tvárná litina DN 150 - 11,25° | [18 empty] | PP | 2
| VV |  | 2*1,01 |  | 2.02 | [16 empty] | VV | 2 | 2 | -1 | 1 | ROZPOCET
42 | M | 552594340 | koleno hrdlové MMK tvárná litina DN 150-22 1/2° | kus | 1.01 |  |  | 0 | CS ÚRS 2015 02 |  | základní | 0 | 0 | 0 |  | 0 | 0.0122 | 0.012322 | 0 | 0 | 8 | M | 2 |  |  |  | ROZPOCET | 0 | 0 | 0 | 0 | 0 | 1 | 0 | 4 | 514737422
| PP |  | Trouby a tvarovky litinové tlakové kolena hrdlová (K) MMQ - NATURAL STD - tvárná litina DN 150 - 22 1/2° | [18 empty] | PP | 2
| VV |  | 1*1,01 |  | 1.01 | [16 empty] | VV | 2 | 2 | -1 | 1 | ROZPOCET
43 | M | 552R-422.2 | Spojka jištěná proti posunu pro litinu hrdlo-příruba DN 150 | kus | 1.01 |  |  | 0 |  |  | základní | 0 | 0 | 0 |  | 0 | 0.0101 | 0.010201 | 0 | 0 | 8 | M | 2 |  |  |  | ROZPOCET | 0 | 0 | 0 | 0 | 0 | 1 | 0 | 4 | -339150482
| PP |  | Spojka jištěná proti posunu pro litinu hrdlo-příruba DN 150 | [18 empty] | PP | 2
| VV |  | 1*1,01 |  | 1.01 | [16 empty] | VV | 2 | 2 | -1 | 1 | ROZPOCET
44 | K | 857312121 | Montáž litinových tvarovek jednoosých přírubových otevřený výkop DN 150 | kus | 1 |  |  | 0 | CS ÚRS 2015 02 |  | základní | 0 | 0 | 0 |  | 0 | 0.00289 | 0.00289 | 0 | 0 | 4 | K | 2 |  |  |  | ROZPOCET | 0 | 0 | 0 | 0 | 0 | 1 | 0 | 4 | -2129383146
| PP |  | Montáž litinových tvarovek na potrubí litinovém tlakovém jednoosých na potrubí z trub přírubových v otevřeném výkopu, kanálu nebo v šachtě DN 150 | [18 empty] | PP | 2
| VV |  | 1,0 |  | 1 | [16 empty] | VV | 2 | 2 | -1 | 1 | ROZPOCET
45 | M | 552534920 | tvarovka přírubová litinová s hladkým koncem,práškový epoxid, tl.250µm F-kus DN 150 mm | kus | 1.01 |  |  | 0 | CS ÚRS 2015 02 |  | základní | 0 | 0 | 0 |  | 0 | 0.0156 | 0.015756 | 0 | 0 | 8 | M | 2 |  |  |  | ROZPOCET | 0 | 0 | 0 | 0 | 0 | 1 | 0 | 4 | -2095742431
| PP |  | Trouby a tvarovky litinové tlakové tvarovky přírubové s hladkým koncem zn. F tvárná litina dle ČSN EN 545 uvnitř i vně: práškový epoxid dle GSK-RAL, min. tl. 250 µm DN 150 | [18 empty] | PP | 2
| VV |  | 1*1,01 |  | 1.01 | [16 empty] | VV | 2 | 2 | -1 | 1 | ROZPOCET
46 | K | 857314121 | Montáž litinových tvarovek odbočných přírubových otevřený výkop DN 150 | kus | 1 |  |  | 0 | CS ÚRS 2015 02 |  | základní | 0 | 0 | 0 |  | 0 | 0.00371 | 0.00371 | 0 | 0 | 4 | K | 2 |  |  |  | ROZPOCET | 0 | 0 | 0 | 0 | 0 | 1 | 0 | 4 | -1029321381
| PP |  | Montáž litinových tvarovek na potrubí litinovém tlakovém odbočných na potrubí z trub přírubových v otevřeném výkopu, kanálu nebo v šachtě DN 150 | [18 empty] | PP | 2
| VV |  | 1,0 |  | 1 | [16 empty] | VV | 2 | 2 | -1 | 1 | ROZPOCET
47 | M | 552535270 | tvarovka přírubová litinová s přírubovou odbočkou,práškový epoxid, tl.250µm T-kus DN 150/80 mm | kus | 1.01 |  |  | 0 | CS ÚRS 2015 02 |  | základní | 0 | 0 | 0 |  | 0 | 0.0276 | 0.027876 | 0 | 0 | 8 | M | 2 |  |  |  | ROZPOCET | 0 | 0 | 0 | 0 | 0 | 1 | 0 | 4 | 1236594691
| PP |  | Trouby a tvarovky litinové tlakové přírubové odbočky zn. T tvarovka přírubová s přírubuvou odbočkou zn.T tvárná litina dle ČSN EN 545 uvnitř i vně: práškový epoxid dle GSK-RAL, min. tl. 250 µm DN 150/80 | [18 empty] | PP | 2
| VV |  | 1*1,01 |  | 1.01 | [16 empty] | VV | 2 | 2 | -1 | 1 | ROZPOCET
48 | M | 552911240 | kroužek těsnící gumový DN 150 pro hrdlový spoj nejištěný DN 150 | kus | 128 |  |  | 0 | CS ÚRS 2015 02 |  | základní | 0 | 0 | 0 |  | 0 | 0.0006 | 0.0768 | 0 | 0 | 8 | M | 2 |  |  |  | ROZPOCET | 0 | 0 | 0 | 0 | 0 | 1 | 0 | 4 | -1602800299
| PP |  | Příslušenství k litinovým tvarovkám kroužky těsnící gumové DN 150 | [18 empty] | PP | 2
| VV |  | "na potrubí a tvarovkách | [18 empty] | VV | 2 | 1 | -1 | 0 | ROZPOCET
| VV |  | 120+8 |  | 128 | [16 empty] | VV | 2 | 2 | -1 | 1 | ROZPOCET
49 | M | R-319-101 | Přírubový spoj DN 80 (šrouby mat.A2, matky A4, nerez,těsnění s kovovou vložkou) | kus | 2 |  |  | 0 |  |  | základní | 0 | 0 | 0 |  | 0 | 0 | 0 | 0 | 0 | 8 | M | 2 |  |  |  | ROZPOCET | 0 | 0 | 0 | 0 | 0 | 1 | 0 | 4 | -487378252
| PP |  | Přírubový spoj DN 80 (šrouby mat.A2, matky A4, nerez,těsnění s kovovou vložkou) | [18 empty] | PP | 2
| VV |  | 2,0 |  | 2 | [16 empty] | VV | 2 | 2 | -1 | 1 | ROZPOCET
50 | M | R-319-103 | Přírubový spoj DN 150 (šrouby mat.A2, matky A4, nerez,těsnění s kovovou vložkou) | kus | 5 |  |  | 0 |  |  | základní | 0 | 0 | 0 |  | 0 | 0 | 0 | 0 | 0 | 8 | M | 2 |  |  |  | ROZPOCET | 0 | 0 | 0 | 0 | 0 | 1 | 0 | 4 | 726975186
| PP |  | Přírubový spoj DN 150 (šrouby mat.A2, matky A4, nerez,těsnění s kovovou vložkou) | [18 empty] | PP | 2
| VV |  | 5,0 |  | 5 | [16 empty] | VV | 2 | 2 | -1 | 1 | ROZPOCET
51 | K | 892351111 | Tlaková zkouška vodou potrubí DN 150 nebo 200 | m | 469 |  |  | 0 | CS ÚRS 2015 02 |  | základní | 0 | 0 | 0 |  | 0 | 0 | 0 | 0 | 0 | 4 | K | 2 |  |  |  | ROZPOCET | 0 | 0 | 0 | 0 | 0 | 1 | 0 | 4 | -2102894887
| PP |  | Tlakové zkoušky vodou na potrubí DN 150 nebo 200 | [18 empty] | PP | 2
| VV |  | "litina | [18 empty] | VV | 2 | 1 | -1 | 0 | ROZPOCET
| VV |  | 469,0 |  | 469 | [16 empty] | VV | 2 | 2 | -1 | 1 | ROZPOCET
52 | K | 892353121 | Proplach a desinfekce vodovodního potrubí DN 150 nebo 200 | m | 469 |  |  | 0 | CS ÚRS 2015 02 |  | základní | 0 | 0 | 0 |  | 0 | 0 | 0 | 0 | 0 | 4 | K | 2 |  |  |  | ROZPOCET | 0 | 0 | 0 | 0 | 0 | 1 | 0 | 4 | 1619025979
| PP |  | Proplach a desinfekce vodovodního potrubí DN 150 nebo 200 | [18 empty] | PP | 2
| VV |  | 469,0 |  | 469 | [16 empty] | VV | 2 | 2 | -1 | 1 | ROZPOCET
53 | K | 892372111 | Zabezpečení konců potrubí DN do 300 při tlakových zkouškách vodou | kus | 2 |  |  | 0 | CS ÚRS 2014 01 |  | základní | 0 | 0 | 0 |  | 0 | 0.46005 | 0.9201 | 0 | 0 | 4 | K | 2 |  |  |  | ROZPOCET | 0 | 0 | 0 | 0 | 0 | 1 | 0 | 4 | 2110731205
| PP |  | Tlakové zkoušky vodou zabezpečení konců potrubí při tlakových zkouškách DN do 300 | [18 empty] | PP | 2
| VV |  | 2,0 |  | 2 | [16 empty] | VV | 2 | 2 | -1 | 1 | ROZPOCET
| D | 89 | Trubní vedení - ostatní konstrukce |  |  |  |  | 0 |  |  |  |  | 0 | 0 |  | 0 |  | 0.75175 |  | 0 | 1 | D | 1 |  |  |  | ROZPOCET | [6 empty] | 0
54 | K | 891241111 | Montáž vodovodních šoupátek otevřený výkop DN 80 | kus | 1 |  |  | 0 | CS ÚRS 2015 02 |  | základní | 0 | 0 | 0 |  | 0 | 0.0008 | 0.0008 | 0 | 0 | 4 | K | 2 |  |  |  | ROZPOCET | 0 | 0 | 0 | 0 | 0 | 1 | 0 | 4 | 1463610192
| PP |  | Montáž vodovodních armatur na potrubí šoupátek v otevřeném výkopu nebo v šachtách s osazením zemní soupravy (bez poklopů) DN 80 | [18 empty] | PP | 2
| VV |  | 1,0 |  | 1 | [16 empty] | VV | 2 | 2 | -1 | 1 | ROZPOCET
55 | M | 422R-211.2 | šoupátko s přírubami, měkcetěsnící,voda, DN 80 mm PN 10 | kus | 1 |  |  | 0 |  |  | základní | 0 | 0 | 0 |  | 0 | 0.01847 | 0.01847 | 0 | 0 | 8 | M | 2 |  |  |  | ROZPOCET | 0 | 0 | 0 | 0 | 0 | 1 | 0 | 4 | -112950422
| PP |  | Šoupátka do PN 40 šoupátka z tvárné litiny GGG 400 -šoupátka s přírubami krátká pitná voda, neagresívní odpadní voda DN 80 mm PN 10 | [18 empty] | PP | 2
| VV |  | 1,0 |  | 1 | [16 empty] | VV | 2 | 2 | -1 | 1 | ROZPOCET
56 | M | 950205010000 | SOUPRAVA ZEMNÍ TELESKOPICKÁ -1,3 -1,8 DN 50-100 | kus | 1 |  |  | 0 |  |  | základní | 0 | 0 | 0 |  | 0 | 0.007 | 0.007 | 0 | 0 | 8 | M | 2 |  |  |  | ROZPOCET | 0 | 0 | 0 | 0 | 0 | 1 | 0 | 4 | -732208625
| PP |  | ZEMNÍ SOUPRAVY ŠOUPÁTKOVÉ TELESKOPICKÉ E2-1,3 -1,8 DN 50-100 | [18 empty] | PP | 2
| VV |  | 1,0 |  | 1 | [16 empty] | VV | 2 | 2 | -1 | 1 | ROZPOCET
57 | K | 891247111 | Montáž hydrantů podzemních DN 80 | kus | 1 |  |  | 0 | CS ÚRS 2015 02 |  | základní | 0 | 0 | 0 |  | 0 | 0.00034 | 0.00034 | 0 | 0 | 4 | K | 2 |  |  |  | ROZPOCET | 0 | 0 | 0 | 0 | 0 | 1 | 0 | 4 | 1109842997
| PP |  | Montáž vodovodních armatur na potrubí hydrantů podzemních (bez osazení poklopů) DN 80 | [18 empty] | PP | 2
| VV |  | 1,0 |  | 1 | [16 empty] | VV | 2 | 2 | -1 | 1 | ROZPOCET
58 | M | 422R-735.0 | hydrant podzemní DN80 PN 10/16 jednoduchý uzávěr, krycí hloubka 1500 mm,vč.drenážního bloku | kus | 1 |  |  | 0 |  |  | základní | 0 | 0 | 0 |  | 0 | 0.0325 | 0.0325 | 0 | 0 | 8 | M | 2 |  |  |  | ROZPOCET | 0 | 0 | 0 | 0 | 0 | 1 | 0 | 4 | 1848132558
| PP |  | hydrant podzemní DN80 PN16 jednoduchý uzávěr, krycí hloubka 1500 mm,vč.drenážního bloku | [18 empty] | PP | 2
| VV |  | 1,0 |  | 1 | [16 empty] | VV | 2 | 2 | -1 | 1 | ROZPOCET
59 | K | 891311111 | Montáž vodovodních šoupátek otevřený výkop DN 150 | kus | 1 |  |  | 0 | CS ÚRS 2015 02 |  | základní | 0 | 0 | 0 |  | 0 | 0.00285 | 0.00285 | 0 | 0 | 4 | K | 2 |  |  |  | ROZPOCET | 0 | 0 | 0 | 0 | 0 | 1 | 0 | 4 | 1712773268
| PP |  | Montáž vodovodních armatur na potrubí šoupátek v otevřeném výkopu nebo v šachtách s osazením zemní soupravy (bez poklopů) DN 150 | [18 empty] | PP | 2
| VV |  | 1,0 |  | 1 | [16 empty] | VV | 2 | 2 | -1 | 1 | ROZPOCET
60 | M | 422R211.3 | šoupátko s přírubami měkcetěsnící,voda, DN 150 mm PN 10,stav.délka F4 | kus | 1 |  |  | 0 |  |  | základní | 0 | 0 | 0 |  | 0 | 0.04025 | 0.04025 | 0 | 0 | 8 | M | 2 |  |  |  | ROZPOCET | 0 | 0 | 0 | 0 | 0 | 1 | 0 | 4 | -1453508457
| PP |  | Šoupátka do PN 40 šoupátka z tvárné litiny GGG 400 šoupátka s přírubami krátká pitná voda, neagresívní odpadní voda DN 150 mm PN 10 | [18 empty] | PP | 2
| VV |  | 1,0 |  | 1 | [16 empty] | VV | 2 | 2 | -1 | 1 | ROZPOCET
61 | M | 950212515000 | SOUPRAVA ZEMNÍ TELESKOPICKÁ1,3 -1,8 DN 125-150 | kus | 1 |  |  | 0 |  |  | základní | 0 | 0 | 0 |  | 0 | 0.007 | 0.007 | 0 | 0 | 8 | M | 2 |  |  |  | ROZPOCET | 0 | 0 | 0 | 0 | 0 | 1 | 0 | 4 | -1926136215
| PP |  | ZEMNÍ SOUPRAVY ŠOUPÁTKOVÉ TELESKOPICKÉ E2-1,3 -1,8 DN 125-150 | [18 empty] | PP | 2
| VV |  | 1,0 |  | 1 | [16 empty] | VV | 2 | 2 | -1 | 1 | ROZPOCET
62 | K | 899401112 | Osazení poklopů litinových šoupátkových | kus | 2 |  |  | 0 | CS ÚRS 2015 02 |  | základní | 0 | 0 | 0 |  | 0 | 0.12303 | 0.24606 | 0 | 0 | 4 | K | 2 |  |  |  | ROZPOCET | 0 | 0 | 0 | 0 | 0 | 1 | 0 | 4 | -505033134
| PP |  | Osazení poklopů litinových šoupátkových | [18 empty] | PP | 2
| VV |  | 2,0 |  | 2 | [16 empty] | VV | 2 | 2 | -1 | 1 | ROZPOCET
63 | M | 422913520 | poklop litinový -šoupátkový | kus | 2 |  |  | 0 | CS ÚRS 2015 02 |  | základní | 0 | 0 | 0 |  | 0 | 0.0133 | 0.0266 | 0 | 0 | 8 | M | 2 |  |  |  | ROZPOCET | 0 | 0 | 0 | 0 | 0 | 1 | 0 | 4 | -1168188632
| PP |  | Díly (sestavy) k armaturám průmyslovým poklopy litinové, GGG-400 - šoupátkový | [18 empty] | PP | 2
| VV |  | 2,0 |  | 2 | [16 empty] | VV | 2 | 2 | -1 | 1 | ROZPOCET
64 | M | 348100000000 | PODKLAD. DESKA UNI | kus | 2 |  |  | 0 |  |  | základní | 0 | 0 | 0 |  | 0 | 0.001 | 0.002 | 0 | 0 | 8 | M | 2 |  |  |  | ROZPOCET | 0 | 0 | 0 | 0 | 0 | 1 | 0 | 4 | 1914168593
| PP |  | PODKLADOVÁ DESKA UNIVERZÁLNÍ ŠOUPÁTKOVÁ | [18 empty] | PP | 2
| VV |  | 2,0 |  | 2 | [16 empty] | VV | 2 | 2 | -1 | 1 | ROZPOCET
65 | K | 899401113 | Osazení poklopů litinových hydrantových | kus | 1 |  |  | 0 | CS ÚRS 2015 02 |  | základní | 0 | 0 | 0 |  | 0 | 0.32906 | 0.32906 | 0 | 0 | 4 | K | 2 |  |  |  | ROZPOCET | 0 | 0 | 0 | 0 | 0 | 1 | 0 | 4 | 47341054
| PP |  | Osazení poklopů litinových hydrantových | [18 empty] | PP | 2
| VV |  | 1,0 |  | 1 | [16 empty] | VV | 2 | 2 | -1 | 1 | ROZPOCET
66 | M | 422914520 | poklop litinový -hydrantový DN 80 | kus | 1 |  |  | 0 | CS ÚRS 2015 02 |  | základní | 0 | 0 | 0 |  | 0 | 0.0295 | 0.0295 | 0 | 0 | 8 | M | 2 |  |  |  | ROZPOCET | 0 | 0 | 0 | 0 | 0 | 1 | 0 | 4 | -104085233
| PP |  | Díly (sestavy) k armaturám průmyslovým poklopy litinové, GGG-400 - hydrantový DN 80 | [18 empty] | PP | 2
| VV |  | 1,0 |  | 1 | [16 empty] | VV | 2 | 2 | -1 | 1 | ROZPOCET
67 | M | 348200000000 | PODKLAD. DESKA POD HYDRANT.POKLOP | kus | 1 |  |  | 0 |  |  | základní | 0 | 0 | 0 |  | 0 | 0.001 | 0.001 | 0 | 0 | 8 | M | 2 |  |  |  | ROZPOCET | 0 | 0 | 0 | 0 | 0 | 1 | 0 | 4 | 1143751262
| PP |  | PODKLADOVÁ DESKA POD HYDRANTOVÝ POKLOP | [18 empty] | PP | 2
| VV |  | 1,0 |  | 1 | [16 empty] | VV | 2 | 2 | -1 | 1 | ROZPOCET
68 | M | 342000000000 | KLÍČ UZAVÍRACÍ K ŠOUPATŮM A HYDRANTŮM DN 50-500 | kus | 2 |  |  | 0 |  |  | základní | 0 | 0 | 0 |  | 0 | 0.004 | 0.008 | 0 | 0 | 8 | M | 2 |  |  |  | ROZPOCET | 0 | 0 | 0 | 0 | 0 | 1 | 0 | 4 | 1316141290
| PP |  | PŘÍSLUŠENSTVÍ: KLÍČE K ARMATURÁM UZAVÍRACÍ K ŠOUPATŮM A HYDRANTŮM DN 50-500 | [18 empty] | PP | 2
| VV |  | 2,0 |  | 2 | [16 empty] | VV | 2 | 2 | -1 | 1 | ROZPOCET
69 | K | 899713111 | Orientační tabulky na sloupku betonovém nebo ocelovém | kus | 2 |  |  | 0 | CS ÚRS 2015 02 |  | základní | 0 | 0 | 0 |  | 0 | 0.00016 | 0.00032 | 0 | 0 | 4 | K | 2 |  |  |  | ROZPOCET | 0 | 0 | 0 | 0 | 0 | 1 | 0 | 4 | -513418054
| PP |  | Orientační tabulky na vodovodních a kanalizačních řadech na sloupku ocelovém nebo betonovém | [18 empty] | PP | 2
| VV |  | 2,0 |  | 2 | [16 empty] | VV | 2 | 2 | -1 | 1 | ROZPOCET
70 | M | R-553-101 | Ocelový sloupek dl.2500 mm,s beton.patkou a nátěrem dle PD | kus | 2 |  |  | 0 |  |  | základní | 0 | 0 | 0 |  | 0 | 0 | 0 | 0 | 0 | 8 | M | 2 |  |  |  | ROZPOCET | 0 | 0 | 0 | 0 | 0 | 1 | 0 | 4 | 200952299
| PP |  | Ocelový sloupek dl.2500 mm,s beton.patkou a nátěrem dle PD | [18 empty] | PP | 2
| VV |  | 2,0 |  | 2 | [16 empty] | VV | 2 | 2 | -1 | 1 | ROZPOCET
71 | M | R-283-101 | Vodařská tabulka typ pro šoupátka (hydranty) | kus | 4 |  |  | 0 |  |  | základní | 0 | 0 | 0 |  | 0 | 0 | 0 | 0 | 0 | 8 | M | 2 |  |  |  | ROZPOCET | 0 | 0 | 0 | 0 | 0 | 1 | 0 | 4 | 2146325164
| PP |  | Vodařská tabulka typ A- dle PD | [18 empty] | PP | 2
| VV |  | 4,0 |  | 4 | [16 empty] | VV | 2 | 2 | -1 | 1 | ROZPOCET
| D | 9 | Ostatní konstrukce a práce, bourání |  |  |  |  | 0 |  |  |  |  | 0 | 0 |  | 0 |  | 0 |  | 0 | 1 | D | 1 |  |  |  | ROZPOCET | [6 empty] | 0
72 | K | R-919-794.5 | Úprava ploch kolem hydrantů, šoupat, poklopů a mříží nebo sloupů v živičných krytech a chodníku-dotažení k poklopu,v trávě dvojřádek ze žulových kostek do betonu | kus | 3 |  |  | 0 |  |  | základní | 0 | 0 | 0 |  | 0 | 0 | 0 | 0 | 0 | 4 | K | 2 |  |  |  | ROZPOCET | 0 | 0 | 0 | 0 | 0 | 1 | 0 | 4 | 1316291869
| PP |  | Úprava ploch kolem hydrantů, šoupat, poklopů a mříží nebo sloupů v živičných krytech a chodníku-dotažení k poklopu,v trávě dvojřádek ze žulových kostek do betonu | [18 empty] | PP | 2
| VV |  | 3,0 |  | 3 | [16 empty] | VV | 2 | 2 | -1 | 1 | ROZPOCET
| D | 97 | Prorážení otvorů a ostatní bourací práce |  |  |  |  | 0 |  |  |  |  | 0 | 0 |  | 0 |  | 0.002502 |  | 12.8129 | 1 | D | 1 |  |  |  | ROZPOCET | [6 empty] | 0
73 | K | 899102211 | Demontáž poklopů litinových nebo ocelových včetně rámů hmotnosti přes 50 do 100 kg | kus | 1 |  |  | 0 | CS ÚRS 2015 02 |  | základní | 0 | 0 | 0 |  | 0 | 0 | 0 | 0.1 | 0.1 | 4 | K | 2 |  |  |  | ROZPOCET | 0 | 0 | 0 | 0 | 0 | 1 | 0 | 4 | 1868607213
| PP |  | Demontáž poklopů litinových a ocelových včetně rámů, hmotnosti jednotlivě přes 50 do 100 Kg | [18 empty] | PP | 2
| VV |  | "v šachtě | [18 empty] | VV | 2 | 1 | -1 | 0 | ROZPOCET
| VV |  | 1,0 |  | 1 | [16 empty] | VV | 2 | 2 | -1 | 1 | ROZPOCET
74 | K | 962042334 | Bourání pilířů z betonu prostého | m3 | 0.06 |  |  | 0 | CS ÚRS 2015 02 |  | základní | 0 | 0 | 0 |  | 0 | 0 | 0 | 2.2 | 0.132 | 4 | K | 2 |  |  |  | ROZPOCET | 0 | 0 | 0 | 0 | 0 | 1 | 0 | 4 | 1913816267
| PP |  | Bourání zdiva z betonu prostého pilířů průřezu do 0,36 m2 | [18 empty] | PP | 2
| VV |  | "blok v šachtě | [18 empty] | VV | 2 | 1 | -1 | 0 | ROZPOCET
| VV |  | 0,3*0,4*0,5 |  | 0.06 | [16 empty] | VV | 2 | 2 | -1 | 1 | ROZPOCET
75 | K | 962051116 | Bourání příček ze ŽB tl do 150 mm | m2 | 1.841 |  |  | 0 | CS ÚRS 2015 02 |  | základní | 0 | 0 | 0 |  | 0 | 0 | 0 | 0.324 | 0.59648 | 4 | K | 2 |  |  |  | ROZPOCET | 0 | 0 | 0 | 0 | 0 | 1 | 0 | 4 | -1297629583
| PP |  | Bourání příček železobetonových tloušťky do 150 mm | [18 empty] | PP | 2
| VV |  | "komínek šachty | [18 empty] | VV | 2 | 1 | -1 | 0 | ROZPOCET
| VV |  | (0,9+0,6)*2*0,6 |  | 1.8 | [16 empty] | VV | 2 | 2 | -1 | 0 | ROZPOCET
| VV |  | "stropní deska PZD | [18 empty] | VV | 2 | 1 | -1 | 0 | ROZPOCET
| VV |  | 0,3*0,9*0,15 |  | 0.041 | [16 empty] | VV | 2 | 2 | -1 | 0 | ROZPOCET
| VV |  | Součet |  | 1.841 | [16 empty] | VV | 2 | 4 | -1 | 1 | ROZPOCET
76 | K | 965043331 | Bourání podkladů pod dlažby betonových s potěrem nebo teracem tl do 100 mm pl do 4 m2 | m3 | 0.243 |  |  | 0 | CS ÚRS 2015 02 |  | základní | 0 | 0 | 0 |  | 0 | 0 | 0 | 2.2 | 0.5346 | 4 | K | 2 |  |  |  | ROZPOCET | 0 | 0 | 0 | 0 | 0 | 1 | 0 | 4 | 603688123
| PP |  | Bourání podkladů pod dlažby nebo litých celistvých podlah a mazanin betonových s potěrem nebo teracem tl. do 100 mm, plochy do 4 m2 | [18 empty] | PP | 2
| VV |  | "potěr na stropě šachty | [18 empty] | VV | 2 | 1 | -1 | 0 | ROZPOCET
| VV |  | 2,1*1,6*0,05 |  | 0.168 | [16 empty] | VV | 2 | 2 | -1 | 0 | ROZPOCET
| VV |  | "dno-potěr | [18 empty] | VV | 2 | 1 | -1 | 0 | ROZPOCET
| VV |  | 1,5*1,0*0,05 |  | 0.075 | [16 empty] | VV | 2 | 2 | -1 | 0 | ROZPOCET
| VV |  | Součet |  | 0.243 | [16 empty] | VV | 2 | 4 | -1 | 1 | ROZPOCET
77 | K | 977151128 | Jádrové vrty diamantovými korunkami do D 300 mm do stavebních materiálů | m | 0.6 |  |  | 0 | CS ÚRS 2015 02 |  | základní | 0 | 0 | 0 |  | 0 | 0.00417 | 0.002502 | 0.283 | 0.1698 | 4 | K | 2 |  |  |  | ROZPOCET | 0 | 0 | 0 | 0 | 0 | 1 | 0 | 4 | -831528335
| PP |  | Jádrové vrty diamantovými korunkami do stavebních materiálů (železobetonu, betonu, cihel, obkladů, dlažeb, kamene) průměru přes 250 do 300 mm | [18 empty] | PP | 2
| VV |  | "v šachtě | [18 empty] | VV | 2 | 1 | -1 | 0 | ROZPOCET
| VV |  | 0,3*2 |  | 0.6 | [16 empty] | VV | 2 | 2 | -1 | 1 | ROZPOCET
78 | K | R-877-102 | Vybourání stávajícího litinového potrubí DN 150,vč.tvarovek a armatur | m | 470 |  |  | 0 |  |  | základní | 0 | 0 | 0 |  | 0 | 0 | 0 | 0.024 | 11.28 | 4 | K | 2 |  |  |  | ROZPOCET | 0 | 0 | 0 | 0 | 0 | 1 | 0 | 4 | 2049552156
| PP |  | Vybourání stávajícího litinového potrubí DN 100,vč.tvarovek a armatur | [18 empty] | PP | 2
| VV |  | "ve výkopu a šachtě | [18 empty] | VV | 2 | 1 | -1 | 0 | ROZPOCET
| VV |  | 470,0 |  | 470 | [16 empty] | VV | 2 | 2 | -1 | 1 | ROZPOCET
79 | K | 997013501 | Odvoz suti a vybouraných hmot na skládku nebo meziskládku do 1 km se složením | t | 12.813 |  |  | 0 | CS ÚRS 2015 02 |  | základní | 0 | 0 | 0 |  | 0 | 0 | 0 | 0 | 0 | 4 | K | 2 |  |  |  | ROZPOCET | 0 | 0 | 0 | 0 | 0 | 1 | 0 | 4 | 1111491375
| PP |  | Odvoz suti a vybouraných hmot na skládku nebo meziskládku se složením, na vzdálenost do 1 km | [18 empty] | PP | 2
| VV |  | "železobeton | [18 empty] | VV | 2 | 1 | -1 | 0 | ROZPOCET
| VV |  | 0,596 |  | 0.596 | [16 empty] | VV | 2 | 2 | -1 | 0 | ROZPOCET
| VV |  | "beton | [18 empty] | VV | 2 | 1 | -1 | 0 | ROZPOCET
| VV |  | 0,132+0,535+0,17 |  | 0.837 | [16 empty] | VV | 2 | 2 | -1 | 0 | ROZPOCET
| VV |  | "kov | [18 empty] | VV | 2 | 1 | -1 | 0 | ROZPOCET
| VV |  | 0,1+11,28 |  | 11.38 | [16 empty] | VV | 2 | 2 | -1 | 0 | ROZPOCET
| VV |  | Součet |  | 12.813 | [16 empty] | VV | 2 | 4 | -1 | 1 | ROZPOCET
80 | K | 997013509 | Příplatek k odvozu suti a vybouraných hmot na skládku ZKD 1 km přes 1 km | t | 115.317 |  |  | 0 | CS ÚRS 2015 02 |  | základní | 0 | 0 | 0 |  | 0 | 0 | 0 | 0 | 0 | 4 | K | 2 |  |  |  | ROZPOCET | 0 | 0 | 0 | 0 | 0 | 1 | 0 | 4 | 594957108
| PP |  | Odvoz suti a vybouraných hmot na skládku nebo meziskládku se složením, na vzdálenost Příplatek k ceně za každý další i započatý 1 km přes 1 km | [18 empty] | PP | 2
| VV |  | 12,813*9 |  | 115.317 | [16 empty] | VV | 2 | 2 | -1 | 1 | ROZPOCET
81 | K | 997013801 | Poplatek za uložení stavebního betonového odpadu na skládce (skládkovné) | t | 0.837 |  |  | 0 | CS ÚRS 2015 02 |  | základní | 0 | 0 | 0 |  | 0 | 0 | 0 | 0 | 0 | 4 | K | 2 |  |  |  | ROZPOCET | 0 | 0 | 0 | 0 | 0 | 1 | 0 | 4 | 1949450084
| PP |  | Poplatek za uložení stavebního odpadu na skládce (skládkovné) betonového | [18 empty] | PP | 2
| VV |  | 0,132+0,535+0,17 |  | 0.837 | [16 empty] | VV | 2 | 2 | -1 | 1 | ROZPOCET
82 | K | 997013802 | Poplatek za uložení stavebního železobetonového odpadu na skládce (skládkovné) | t | 0.596 |  |  | 0 | CS ÚRS 2015 02 |  | základní | 0 | 0 | 0 |  | 0 | 0 | 0 | 0 | 0 | 4 | K | 2 |  |  |  | ROZPOCET | 0 | 0 | 0 | 0 | 0 | 1 | 0 | 4 | -422771099
| PP |  | Poplatek za uložení stavebního odpadu na skládce (skládkovné) železobetonového | [18 empty] | PP | 2
| VV |  | 0,596 |  | 0.596 | [16 empty] | VV | 2 | 2 | -1 | 1 | ROZPOCET
83 | K | R-997-013.1 | Poplatek za uložení stavebního kovového odpadu na skládce (skládkovné) | t | 11.38 |  |  | 0 |  |  | základní | 0 | 0 | 0 |  | 0 | 0 | 0 | 0 | 0 | 4 | K | 2 |  |  |  | ROZPOCET | 0 | 0 | 0 | 0 | 0 | 1 | 0 | 4 | -18506385
| PP |  | Poplatek za uložení stavebního kovového odpadu na skládce (skládkovné) | [18 empty] | PP | 2
| VV |  | "roztřídění a očištění kovového odpadu | [18 empty] | VV | 2 | 1 | -1 | 0 | ROZPOCET
| VV |  | 0,1+11,28 |  | 11.38 | [16 empty] | VV | 2 | 2 | -1 | 1 | ROZPOCET
| D | 985 | Sanace |  |  |  |  | 0 |  |  |  |  | 0 | 0 |  | 0 |  | 0 |  | 0.187 | 1 | D | 1 |  |  |  | ROZPOCET | [6 empty] | 0
84 | K | 985112111 | Odsekání degradovaného betonu stěn tl do 10 mm | m2 | 8.5 |  |  | 0 | CS ÚRS 2015 02 |  | základní | 0 | 0 | 0 |  | 0 | 0 | 0 | 0.022 | 0.187 | 4 | K | 2 |  |  |  | ROZPOCET | 0 | 0 | 0 | 0 | 0 | 1 | 0 | 4 | 696212595
| PP |  | Odsekání degradovaného betonu stěn, tloušťky do 10 mm | [18 empty] | PP | 2
| VV |  | "šachta-stěny | [18 empty] | VV | 2 | 1 | -1 | 0 | ROZPOCET
| VV |  | (1,5+1,0)*2*1,7 |  | 8.5 | [16 empty] | VV | 2 | 2 | -1 | 1 | ROZPOCET
85 | K | 985131311 | Ruční dočištění ploch stěn, rubu kleneb a podlah ocelovými kartáči | m2 | 11.5 |  |  | 0 | CS ÚRS 2013 02 |  | základní | 0 | 0 | 0 |  | 0 | 0 | 0 | 0 | 0 | 4 | K | 2 |  |  |  | ROZPOCET | 0 | 0 | 0 | 0 | 0 | 1 | 0 | 4 | 984890024
| PP |  | Očištění ploch stěn, rubu kleneb a podlah ruční dočištění ocelovými kartáči | [18 empty] | PP | 2
| VV |  | "šachta-stěny,strop.dno | [18 empty] | VV | 2 | 1 | -1 | 0 | ROZPOCET
| VV |  | 1,5*1,0*2 |  | 3 | [16 empty] | VV | 2 | 2 | -1 | 0 | ROZPOCET
| VV |  | (1,5+1,0)*2*1,7 |  | 8.5 | [16 empty] | VV | 2 | 2 | -1 | 0 | ROZPOCET
| VV |  | Součet |  | 11.5 | [16 empty] | VV | 2 | 4 | -1 | 1 | ROZPOCET
86 | K | R-985-111.1 | Prořezání spár ve zdivu š do 10 mm hl do 60 mm | m | 10 |  |  | 0 |  |  | základní | 0 | 0 | 0 |  | 0 | 0 | 0 | 0 | 0 | 4 | K | 2 |  |  |  | ROZPOCET | 0 | 0 | 0 | 0 | 0 | 1 | 0 | 4 | 1554433632
| PP |  | Prořezání spár ve zdivu š do 10 mm hl do 60 mm | [18 empty] | PP | 2
| VV |  | "stěna-strop,stěna-dno | [18 empty] | VV | 2 | 1 | -1 | 0 | ROZPOCET
| VV |  | (1,5+1,0)*2*2 |  | 10 | [16 empty] | VV | 2 | 2 | -1 | 1 | ROZPOCET
87 | K | R-985-111.2 | Oprava spár ve zdivu š do 20 mm hl do 60 mm hydrofilní pastou MAPEPROOF SWELL | m | 10 |  |  | 0 |  |  | základní | 0 | 0 | 0 |  | 0 | 0 | 0 | 0 | 0 | 4 | K | 2 |  |  |  | ROZPOCET | 0 | 0 | 0 | 0 | 0 | 1 | 0 | 4 | 1082254322
| PP |  | Oprava spár ve zdivu š do 20 mm hl do 60 mm hydrofilní pastou MAPEPROOF SWELL | [18 empty] | PP | 2
| VV |  | "stěna-strop,stěna-dno | [18 empty] | VV | 2 | 1 | -1 | 0 | ROZPOCET
| VV |  | (1,5+1,0)*2*2 |  | 10 | [16 empty] | VV | 2 | 2 | -1 | 1 | ROZPOCET
88 | K | R-985-111.3 | Lamposilex -optimum-lokální oprava průsaku,spára hloubka/šířka 50 mm | m | 3 |  |  | 0 |  |  | základní | 0 | 0 | 0 |  | 0 | 0 | 0 | 0 | 0 | 4 | K | 2 |  |  |  | ROZPOCET | 0 | 0 | 0 | 0 | 0 | 1 | 0 | 4 | -1205049808
| PP |  | Lamposilex -optimum-lokální oprava průsaku,spára hloubka/šířka 50 mm | [18 empty] | PP | 2
| VV |  | "stěna-strop,stěna-dno | [18 empty] | VV | 2 | 1 | -1 | 0 | ROZPOCET
| VV |  | 3,0 |  | 3 | [16 empty] | VV | 2 | 2 | -1 | 1 | ROZPOCET
89 | K | R-985-111.4 | Malta Mapegrout T430 | m2 | 3 |  |  | 0 |  |  | základní | 0 | 0 | 0 |  | 0 | 0 | 0 | 0 | 0 | 4 | K | 2 |  |  |  | ROZPOCET | 0 | 0 | 0 | 0 | 0 | 1 | 0 | 4 | 187706862
| PP |  | Malta Mapegrout T430 | [18 empty] | PP | 2
| VV |  | "stěna-strop,stěna-dno-lokální vyrovnání | [18 empty] | VV | 2 | 1 | -1 | 0 | ROZPOCET
| VV |  | 3,0 |  | 3 | [16 empty] | VV | 2 | 2 | -1 | 1 | ROZPOCET
90 | K | R-985-111.5 | Penetrační akrylový nátěr Primer 3296 | m2 | 11.5 |  |  | 0 |  |  | základní | 0 | 0 | 0 |  | 0 | 0 | 0 | 0 | 0 | 4 | K | 2 |  |  |  | ROZPOCET | 0 | 0 | 0 | 0 | 0 | 1 | 0 | 4 | -1933754008
| PP |  | Penetrační akrylový nátěr Primer 3296 | [18 empty] | PP | 2
| VV |  | "stěna-strop,stěna-dno-celoplošně | [18 empty] | VV | 2 | 1 | -1 | 0 | ROZPOCET
| VV |  | 1,5*1,0*2 |  | 3 | [16 empty] | VV | 2 | 2 | -1 | 0 | ROZPOCET
| VV |  | (1,5+1,0)*2*1,7 |  | 8.5 | [16 empty] | VV | 2 | 2 | -1 | 0 | ROZPOCET
| VV |  | Součet |  | 11.5 | [16 empty] | VV | 2 | 4 | -1 | 1 | ROZPOCET
91 | K | R-985-111.6 | Pružná cementová malta Mapelastic foudation tl.2 mm | m2 | 11.5 |  |  | 0 |  |  | základní | 0 | 0 | 0 |  | 0 | 0 | 0 | 0 | 0 | 4 | K | 2 |  |  |  | ROZPOCET | 0 | 0 | 0 | 0 | 0 | 1 | 0 | 4 | -88316390
| PP |  | Pružná cementová malta Mapelastic foudation tl.2 mm | [18 empty] | PP | 2
| VV |  | "stěna-strop,stěna-dno-celoplošně | [18 empty] | VV | 2 | 1 | -1 | 0 | ROZPOCET
| VV |  | 1,5*1,0*2 |  | 3 | [16 empty] | VV | 2 | 2 | -1 | 0 | ROZPOCET
| VV |  | (1,5+1,0)*2*1,7 |  | 8.5 | [16 empty] | VV | 2 | 2 | -1 | 0 | ROZPOCET
| VV |  | Součet |  | 11.5 | [16 empty] | VV | 2 | 4 | -1 | 1 | ROZPOCET
92 | K | R-985-111.7 | Hydroizolační stěrka Mapelastic dvousložková,cementová pro exterier | m2 | 8.06 |  |  | 0 |  |  | základní | 0 | 0 | 0 |  | 0 | 0 | 0 | 0 | 0 | 4 | K | 2 |  |  |  | ROZPOCET | 0 | 0 | 0 | 0 | 0 | 1 | 0 | 4 | 402401232
| PP |  | Hydroizolační stěrka Mapelastic dvousložková,cementová pro exterier | [18 empty] | PP | 2
| VV |  | "strop vnější | [18 empty] | VV | 2 | 1 | -1 | 0 | ROZPOCET
| VV |  | 3,1*2,6 |  | 8.06 | [16 empty] | VV | 2 | 2 | -1 | 1 | ROZPOCET
93 | K | R-985-111.8 | Reprofilace dvousložkovou epoxidovou penetrací | m2 | 0.565 |  |  | 0 |  |  | základní | 0 | 0 | 0 |  | 0 | 0 | 0 | 0 | 0 | 4 | K | 2 |  |  |  | ROZPOCET | 0 | 0 | 0 | 0 | 0 | 1 | 0 | 4 | -1505045955
| PP |  | Reprofilace dvousložkovou epoxidovou penetrací | [18 empty] | PP | 2
| VV |  | "vývrty v šachtě | [18 empty] | VV | 2 | 1 | -1 | 0 | ROZPOCET
| VV |  | 0,3*3,14*0,3*2 |  | 0.565 | [16 empty] | VV | 2 | 2 | -1 | 1 | ROZPOCET
94 | K | R-985-901 | Odtrhové zkoušky kvality podkladního betonu před sanací (po očištění)-pevnost v tahu povrch.vrstev prům.min.1,5 MPa,jednotlivě min.1,2 MPa | kus | 4 |  |  | 0 |  |  | základní | 0 | 0 | 0 |  | 0 | 0 | 0 | 0 | 0 | 4 | K | 2 |  |  |  | ROZPOCET | 0 | 0 | 0 | 0 | 0 | 1 | 0 | 4 | -140066653
| PP |  | Odtrhové zkoušky kvality podkladního betonu před sanací (po očištění)-pevnost v tahu povrch.vrstev prům.min.1,5 MPa,jednotlivě min.1,2 MPa | [18 empty] | PP | 2
| VV |  | "soudržnost povrchové úpravy k podkladu | [18 empty] | VV | 2 | 1 | -1 | 0 | ROZPOCET
| VV |  | 4,0 |  | 4 | [16 empty] | VV | 2 | 2 | -1 | 1 | ROZPOCET
95 | K | R-985-902 | Odtrhové zkoušky kvality přídržnosti sanační malty- prům.min.1,5 MPa,jednotlivě min.1,2 MPa | kus | 4 |  |  | 0 |  |  | základní | 0 | 0 | 0 |  | 0 | 0 | 0 | 0 | 0 | 4 | K | 2 |  |  |  | ROZPOCET | 0 | 0 | 0 | 0 | 0 | 1 | 0 | 4 | -103515413
| PP |  | Odtrhové zkoušky kvality přídržnosti sanační malty- prům.min.1,5 MPa,jednotlivě min.1,2 MPa | [18 empty] | PP | 2
| VV |  | "přídržnost povrchové úpravy k podkladu | [18 empty] | VV | 2 | 1 | -1 | 0 | ROZPOCET
| VV |  | 4,0 |  | 4 | [16 empty] | VV | 2 | 2 | -1 | 1 | ROZPOCET
96 | K | R-985-904 | Průzkum,návrh,kontrola a revize sanace | komplet | 1 |  |  | 0 |  |  | základní | 0 | 0 | 0 |  | 0 | 0 | 0 | 0 | 0 | 4 | K | 2 |  |  |  | ROZPOCET | 0 | 0 | 0 | 0 | 0 | 1 | 0 | 4 | 1394172621
| PP |  | Průzkum,návrh,kontrola a revize sanace | [18 empty] | PP | 2
| VV |  | 1,0 |  | 1 | [16 empty] | VV | 2 | 2 | -1 | 1 | ROZPOCET
| D | 998 | Přesun hmot |  |  |  |  | 0 |  |  |  |  | 0 | 0 |  | 0 |  | 0 |  | 0 | 1 | D | 1 |  |  |  | ROZPOCET | [6 empty] | 0
97 | K | 998273102 | Přesun hmot pro trubní vedení z trub litinových otevřený výkop | t | 11.308 |  |  | 0 | CS ÚRS 2015 02 |  | základní | 0 | 0 | 0 |  | 0 | 0 | 0 | 0 | 0 | 4 | K | 2 |  |  |  | ROZPOCET | 0 | 0 | 0 | 0 | 0 | 1 | 0 | 4 | 1012812855
| PP |  | Přesun hmot pro trubní vedení hloubené z trub litinových pro vodovody nebo kanalizace v otevřeném výkopu dopravní vzdálenost do 15 m | [18 empty] | PP | 2
| D | PSV | Práce a dodávky PSV |  |  |  |  | 0 |  |  |  |  | 0 | 0 |  | 0 |  | 0.021522 |  | 0.05224 | 2 | D | 0 |  |  |  | ROZPOCET | [6 empty] | 0
| D | 711 | Izolace proti vodě, vlhkosti a plynům |  |  |  |  | 0 |  |  |  |  | 0 | 0 |  | 0 |  | 0.0083421 |  | 0.03224 | 2 | D | 1 |  |  |  | ROZPOCET | [6 empty] | 0
98 | K | 711131811 | Odstranění izolace proti zemní vlhkosti vodorovné | m2 | 8.06 |  |  | 0 | CS ÚRS 2015 02 |  | základní | 0 | 0 | 0 |  | 0 | 0 | 0 | 0.004 | 0.03224 | 16 | K | 2 |  |  |  | ROZPOCET | 0 | 0 | 0 | 0 | 0 | 1 | 0 | 16 | 1123807307
| PP |  | Odstranění izolace proti zemní vlhkosti na ploše vodorovné V | [18 empty] | PP | 2
| VV |  | "na stropě šachty | [18 empty] | VV | 2 | 1 | -1 | 0 | ROZPOCET
| VV |  | 3,1*2,6 |  | 8.06 | [16 empty] | VV | 2 | 2 | -1 | 1 | ROZPOCET
99 | K | 711491172 | Provedení izolace proti tlakové vodě vodorovné z textilií vrstva ochranná | m2 | 8.06 |  |  | 0 | CS ÚRS 2015 02 |  | základní | 0 | 0 | 0 |  | 0 | 0 | 0 | 0 | 0 | 16 | K | 2 |  |  |  | ROZPOCET | 0 | 0 | 0 | 0 | 0 | 1 | 0 | 16 | -937949023
| PP |  | Provedení izolace proti povrchové a podpovrchové tlakové vodě ostatní na ploše vodorovné V z textilií, vrstvy ochranné | [18 empty] | PP | 2
| VV |  | "na stropě šachty | [18 empty] | VV | 2 | 1 | -1 | 0 | ROZPOCET
| VV |  | 3,1*2,6 |  | 8.06 | [16 empty] | VV | 2 | 2 | -1 | 1 | ROZPOCET
100 | M | 693110620 | geotextilie netkaná 300 g/m2, šíře 300 cm | m2 | 8.463 |  |  | 0 | CS ÚRS 2015 02 |  | základní | 0 | 0 | 0 |  | 0 | 0.0003 | 0.0025389 | 0 | 0 | 32 | M | 2 |  |  |  | ROZPOCET | 0 | 0 | 0 | 0 | 0 | 1 | 0 | 16 | 1633169107
| PP |  | Geotextilie geotextilie netkané 300 g/m2, šíře 300 cm | [18 empty] | PP | 2
| VV |  | 8,06 |  | 8.06 | [16 empty] | VV | 2 | 2 | -1 | 1 | ROZPOCET
| VV |  | 8,06*1,05 'Přepočtené koeficientem množství |  | 8.463 | [16 empty] | VV | 2 | 2 | 0 | 1 | ROZPOCET
101 | K | 711491173 | Provedení izolace proti tlakové vodě vodorovné z nopové folie | m2 | 8.06 |  |  | 0 | CS ÚRS 2015 02 |  | základní | 0 | 0 | 0 |  | 0 | 0 | 0 | 0 | 0 | 16 | K | 2 |  |  |  | ROZPOCET | 0 | 0 | 0 | 0 | 0 | 1 | 0 | 16 | -2453580
| PP |  | Provedení izolace proti povrchové a podpovrchové tlakové vodě ostatní na ploše vodorovné V z textilií, vrstvy z nopové fólie | [18 empty] | PP | 2
| VV |  | "na stropě šachty | [18 empty] | VV | 2 | 1 | -1 | 0 | ROZPOCET
| VV |  | 3,1*2,6 |  | 8.06 | [16 empty] | VV | 2 | 2 | -1 | 1 | ROZPOCET
102 | M | 283230510 | fólie multifunkční profilovaná (nopová) 2 x 20 m | m2 | 9.672 |  |  | 0 | CS ÚRS 2015 02 |  | základní | 0 | 0 | 0 |  | 0 | 0.0006 | 0.0058032 | 0 | 0 | 32 | M | 2 |  |  |  | ROZPOCET | 0 | 0 | 0 | 0 | 0 | 1 | 0 | 16 | 389209593
| PP |  | Fólie z polyetylénu a jednoduché výrobky z nich fólie multifunkční profilované (nopové) nopy o výšce 20 mm, tl. 1 mm 2 x 20 m | [18 empty] | PP | 2
| VV |  | 8,06 |  | 8.06 | [16 empty] | VV | 2 | 2 | -1 | 1 | ROZPOCET
| VV |  | 8,06*1,2 'Přepočtené koeficientem množství |  | 9.672 | [16 empty] | VV | 2 | 2 | 0 | 1 | ROZPOCET
103 | K | 998711101 | Přesun hmot tonážní pro izolace proti vodě, vlhkosti a plynům v objektech výšky do 6 m | t | 0.008 |  |  | 0 | CS ÚRS 2015 02 |  | základní | 0 | 0 | 0 |  | 0 | 0 | 0 | 0 | 0 | 16 | K | 2 |  |  |  | ROZPOCET | 0 | 0 | 0 | 0 | 0 | 1 | 0 | 16 | 1604767966
| PP |  | Přesun hmot pro izolace proti vodě, vlhkosti a plynům stanovený z hmotnosti přesunovaného materiálu vodorovná dopravní vzdálenost do 50 m v objektech výšky do 6 m | [18 empty] | PP | 2
| D | 767 | Konstrukce zámečnické |  |  |  |  | 0 |  |  |  |  | 0 | 0 |  | 0 |  | 0.01318 |  | 0.02 | 2 | D | 1 |  |  |  | ROZPOCET | [6 empty] | 0
104 | K | 767995113 | Montáž atypických zámečnických konstrukcí hmotnosti do 20 kg | kg | 13 |  |  | 0 | CS ÚRS 2015 02 |  | základní | 0 | 0 | 0 |  | 0 | 6e-05 | 0.00078 | 0 | 0 | 16 | K | 2 |  |  |  | ROZPOCET | 0 | 0 | 0 | 0 | 0 | 1 | 0 | 16 | -490845997
| PP |  | Montáž ostatních atypických zámečnických konstrukcí hmotnosti přes 10 do 20 kg | [18 empty] | PP | 2
| VV |  | "madlo | [18 empty] | VV | 2 | 1 | -1 | 0 | ROZPOCET
| VV |  | 13,0 |  | 13 | [16 empty] | VV | 2 | 2 | -1 | 1 | ROZPOCET
105 | M | R-553-301 | Madlo -žárový pozink.-trubka pr.40x2,0 mm,plochá ocel 150x100x6,0 mm,vrt pr.18 mm,dl.110 mm,KOTE-AE-WB 18X125 M 12/25 | kus | 1 |  |  | 0 |  |  | základní | 0 | 0 | 0 |  | 0 | 0.0124 | 0.0124 | 0 | 0 | 32 | M | 2 |  |  |  | ROZPOCET | 0 | 0 | 0 | 0 | 0 | 1 | 0 | 16 | 1513426694
| VV |  | 1,0 |  | 1 | [16 empty] | VV | 2 | 2 | -1 | 1 | ROZPOCET
106 | K | 767996801 | Demontáž atypických zámečnických konstrukcí rozebráním hmotnosti jednotlivých dílů do 50 kg | kg | 20 |  |  | 0 | CS ÚRS 2015 02 |  | základní | 0 | 0 | 0 |  | 0 | 0 | 0 | 0.001 | 0.02 | 16 | K | 2 |  |  |  | ROZPOCET | 0 | 0 | 0 | 0 | 0 | 1 | 0 | 16 | 924596908
| PP |  | Demontáž ostatních zámečnických konstrukcí o hmotnosti jednotlivých dílů rozebráním do 50 kg | [18 empty] | PP | 2
| VV |  | "žebřík v šachtě | [18 empty] | VV | 2 | 1 | -1 | 0 | ROZPOCET
| VV |  | 20,0 |  | 20 | [16 empty] | VV | 2 | 2 | -1 | 1 | ROZPOCET
107 | K | 998767101 | Přesun hmot tonážní pro zámečnické konstrukce v objektech v do 6 m | t | 0.013 |  |  | 0 | CS ÚRS 2015 02 |  | základní | 0 | 0 | 0 |  | 0 | 0 | 0 | 0 | 0 | 16 | K | 2 |  |  |  | ROZPOCET | 0 | 0 | 0 | 0 | 0 | 1 | 0 | 16 | -12040276
| PP |  | Přesun hmot pro zámečnické konstrukce stanovený z hmotnosti přesunovaného materiálu vodorovná dopravní vzdálenost do 50 m v objektech výšky do 6 m | [18 empty] | PP | 2

## IO 01.2 - Řad C3
| List obsahuje: |  | 1) Krycí list soupisu | 2) Rekapitulace |  |  | 3) Soupis prací | Zpět na list: | Rekapitulace stavby
{A6EE116B-6890-46C9-A8D7-B68A7F4328D0}
2
| KRYCÍ LIST SOUPISU | [8 empty] | v --- níže se nacházejí doplnkové a pomocné údaje k sestavám --- v | [11 empty] | False
Stavba:
OPRAVA VODOVODU PRO VEŘEJNOU POTŘEBU V MÍSTNÍ ČÁSTI PŘEROV-HENČLOV
Objekt:
IO 01 - Oprava řadů a sanace vzdušníkové šachty
Soupis:
IO 01.2 - Řad C3
| KSO: |  |  |  |  | CC-CZ:
| Místo: |  | Henčlov |  |  | Datum: | 14.04.2016
| Zadavatel: |  |  |  |  | IČ:
|  | VaK Přerov,a.s. |  |  |  | DIČ:
| Uchazeč: |  |  |  |  | IČ:
DIČ:
| Projektant: |  |  |  |  | IČ:
|  | VODING HRANICE spol.s r.o. |  |  |  | DIČ:
Poznámka:
|  | Materiál | [5 empty] | 0
|  | Montáž | [5 empty] | 0
| Cena bez DPH | [6 empty] | 0
|  |  | Základ daně |  |  | Sazba daně |  | Výše daně
| DPH | základní | 0 |  |  | 21% |  | 0
|  | snížená | 0 |  |  | 15% |  | 0
|  | zákl. přenesená | 0 |  |  | 21% |  | 0
|  | sníž. přenesená | 0 |  |  | 15% |  | 0
|  | nulová | 0 |  |  | 0% |  | 0
| Cena s DPH |  |  | v | CZK |  |  | 0
REKAPITULACE ČLENĚNÍ SOUPISU PRACÍ
Stavba:
OPRAVA VODOVODU PRO VEŘEJNOU POTŘEBU V MÍSTNÍ ČÁSTI PŘEROV-HENČLOV
Objekt:
IO 01 - Oprava řadů a sanace vzdušníkové šachty
Soupis:
IO 01.2 - Řad C3
Místo: |  |  | Henčlov |  |  | Datum: | 14.04.2016
Zadavatel: |  |  | VaK Přerov,a.s. |  |  | Projektant: | VODING HRANICE spol.s r.o.
Uchazeč:
Kód dílu - Popis | [5 empty] | Materiál [CZK] | Montáž [CZK] | Cena celkem [CZK]
Náklady soupisu celkem | [5 empty] | 0 | 0 | 0 | [14 empty] | -1
| HSV - Práce a dodávky HSV |  |  |  |  | 0 | 0 | 0
| 1 - Zemní práce |  |  |  |  | 0 | 0 | 0
| 11 - Zemní práce - přípravné a přidružené práce |  |  |  |  | 0 | 0 | 0
| 4 - Vodorovné konstrukce |  |  |  |  | 0 | 0 | 0
| 5 - Komunikace pozemní |  |  |  |  | 0 | 0 | 0
| 8 - Trubní vedení |  |  |  |  | 0 | 0 | 0
| 85 - Potrubí z trub litinových |  |  |  |  | 0 | 0 | 0
| 87 - Potrubí z trub plastických a skleněných |  |  |  |  | 0 | 0 | 0
| 89 - Trubní vedení - ostatní konstrukce |  |  |  |  | 0 | 0 | 0
| 9 - Ostatní konstrukce a práce, bourání |  |  |  |  | 0 | 0 | 0
| 97 - Prorážení otvorů a ostatní bourací práce |  |  |  |  | 0 | 0 | 0
| 998 - Přesun hmot |  |  |  |  | 0 | 0 | 0
SOUPIS PRACÍ
Stavba:
OPRAVA VODOVODU PRO VEŘEJNOU POTŘEBU V MÍSTNÍ ČÁSTI PŘEROV-HENČLOV
Objekt:
IO 01 - Oprava řadů a sanace vzdušníkové šachty
Soupis:
IO 01.2 - Řad C3
Místo: |  |  | Henčlov |  |  | Datum: | 14.04.2016
Zadavatel: |  |  | VaK Přerov,a.s. |  |  | Projektant: | VODING HRANICE spol.s r.o.
Uchazeč:
PČ | Typ | Kód | Popis | MJ | Množství | J. materiál [CZK] | J. montáž [CZK] | Cena celkem [CZK] | Cenová soustava | Poznámka | DPH | J.cena [CZK] | Materiál celkem [CZK] | Montáž celkem [CZK] | J. Nh [h] | Nh celkem [h] | J. hmotnost [t] | Hmotnost celkem [t] | J. suť [t] | Suť Celkem [t]
Náklady soupisu celkem | [7 empty] | 0 |  |  |  |  | 0 | 0 |  | 0 |  | 3.8928 |  | 109.66 |  | D | -1 | [10 empty] | 0
| D | HSV | Práce a dodávky HSV |  |  |  |  | 0 |  |  |  |  | 0 | 0 |  | 0 |  | 3.8928 |  | 109.66 | 1 | D | 0 |  |  |  | ROZPOCET | [6 empty] | 0
| D | 1 | Zemní práce |  |  |  |  | 0 |  |  |  |  | 0 | 0 |  | 0 |  | 0.62154 |  | 0 | 1 | D | 1 |  |  |  | ROZPOCET | [6 empty] | 0
1 | K | 119001401 | Dočasné zajištění potrubí ocelového nebo litinového DN do 200 | m | 2 |  |  | 0 | CS ÚRS 2015 02 |  | základní | 0 | 0 | 0 |  | 0 | 0.00868 | 0.01736 | 0 | 0 | 4 | K | 2 |  |  |  | ROZPOCET | 0 | 0 | 0 | 0 | 0 | 1 | 0 | 4 | 1484673078
| PP |  | Dočasné zajištění podzemního potrubí nebo vedení ve výkopišti ve stavu i poloze , ve kterých byla na začátku zemních prací a to s podepřením, vzepřením nebo vyvěšením, příp. s ochranným bedněním, se zřízením a odstraněním za jišťovací konstrukce, s opotřebením hmot potrubí ocelového nebo litinového, jmenovité světlosti DN do 200 | [18 empty] | PP | 2
| VV |  | 2,0*1 |  | 2 | [16 empty] | VV | 2 | 2 | -1 | 1 | ROZPOCET
2 | K | 119001421 | Dočasné zajištění kabelů a kabelových tratí ze 3 volně ložených kabelů | m | 4 |  |  | 0 | CS ÚRS 2015 02 |  | základní | 0 | 0 | 0 |  | 0 | 0.0369 | 0.1476 | 0 | 0 | 4 | K | 2 |  |  |  | ROZPOCET | 0 | 0 | 0 | 0 | 0 | 1 | 0 | 4 | 2082581934
| PP |  | Dočasné zajištění podzemního potrubí nebo vedení ve výkopišti ve stavu i poloze , ve kterých byla na začátku zemních prací a to s podepřením, vzepřením nebo vyvěšením, příp. s ochranným bedněním, se zřízením a odstraněním za jišťovací konstrukce, s opotřebením hmot kabelů a kabelových tratí z volně ložených kabelů a to do 3 kabelů | [18 empty] | PP | 2
| VV |  | 2,0*2 |  | 4 | [16 empty] | VV | 2 | 2 | -1 | 1 | ROZPOCET
3 | K | 130001101 | Příplatek za ztížení vykopávky v blízkosti podzemního vedení | m3 | 7.2 |  |  | 0 | CS ÚRS 2015 02 |  | základní | 0 | 0 | 0 |  | 0 | 0 | 0 | 0 | 0 | 4 | K | 2 |  |  |  | ROZPOCET | 0 | 0 | 0 | 0 | 0 | 1 | 0 | 4 | 592776934
| PP |  | Příplatek k cenám hloubených vykopávek za ztížení vykopávky v blízkosti podzemního vedení nebo výbušnin pro jakoukoliv třídu horniny | [18 empty] | PP | 2
| VV |  | 1,0*1,2*2,0*1 |  | 2.4 | [16 empty] | VV | 2 | 2 | -1 | 0 | ROZPOCET
| VV |  | 1,0*1,2*2,0*2 |  | 4.8 | [16 empty] | VV | 2 | 2 | -1 | 0 | ROZPOCET
| VV |  | Součet |  | 7.2 | [16 empty] | VV | 2 | 4 | -1 | 1 | ROZPOCET
4 | K | 132201203 | Hloubení rýh š do 2000 mm v hornině tř. 3 objemu do 5000 m3 | m3 | 51 |  |  | 0 | CS ÚRS 2015 02 |  | základní | 0 | 0 | 0 |  | 0 | 0 | 0 | 0 | 0 | 4 | K | 2 |  |  |  | ROZPOCET | 0 | 0 | 0 | 0 | 0 | 1 | 0 | 4 | 697278576
| PP |  | Hloubení zapažených i nezapažených rýh šířky přes 600 do 2 000 mm s urovnáním dna do předepsaného profilu a spádu v hornině tř. 3 přes 1 000 do 5 000 m3 | [18 empty] | PP | 2
| VV |  | "řad C3 | [18 empty] | VV | 2 | 1 | -1 | 0 | ROZPOCET
| VV |  | 1,0*1,51*100,0 |  | 151 | [16 empty] | VV | 2 | 2 | -1 | 0 | ROZPOCET
| VV |  | "-asf.kom. | [18 empty] | VV | 2 | 1 | -1 | 0 | ROZPOCET
| VV |  | -1,0*0,5*100,0 |  | -50 | [16 empty] | VV | 2 | 2 | -1 | 0 | ROZPOCET
| VV |  | "přípojka | [18 empty] | VV | 2 | 1 | -1 | 0 | ROZPOCET
| VV |  | 1,0*1,5*1,0 |  | 1.5 | [16 empty] | VV | 2 | 2 | -1 | 0 | ROZPOCET
| VV |  | "-asf.kom. | [18 empty] | VV | 2 | 1 | -1 | 0 | ROZPOCET
| VV |  | -1,0*0,5*1,0 |  | -0.5 | [16 empty] | VV | 2 | 2 | -1 | 0 | ROZPOCET
| VV |  | Součet |  | 102 | [16 empty] | VV | 2 | 4 | -1 | 0 | ROZPOCET
| VV |  | "z toho 50 % | [18 empty] | VV | 2 | 1 | -1 | 0 | ROZPOCET
| VV |  | 102,0*0,5 |  | 51 | [16 empty] | VV | 2 | 2 | -1 | 0 | ROZPOCET
| VV |  | Součet |  | 51 | [16 empty] | VV | 2 | 4 | -1 | 1 | ROZPOCET
5 | K | 132301203 | Hloubení rýh š do 2000 mm v hornině tř. 4 objemu do 5000 m3 | m3 | 51 |  |  | 0 | CS ÚRS 2015 02 |  | základní | 0 | 0 | 0 |  | 0 | 0 | 0 | 0 | 0 | 4 | K | 2 |  |  |  | ROZPOCET | 0 | 0 | 0 | 0 | 0 | 1 | 0 | 4 | 275754566
| PP |  | Hloubení zapažených i nezapažených rýh šířky přes 600 do 2 000 mm s urovnáním dna do předepsaného profilu a spádu v hornině tř. 4 přes 1 000 do 5 000 m3 | [18 empty] | PP | 2
| VV |  | "z toho 50 % | [18 empty] | VV | 2 | 1 | -1 | 0 | ROZPOCET
| VV |  | 102,0*0,5 |  | 51 | [16 empty] | VV | 2 | 2 | -1 | 1 | ROZPOCET
6 | K | 151101101 | Zřízení příložného pažení a rozepření stěn rýh hl do 2 m | m2 | 305 |  |  | 0 | CS ÚRS 2015 02 |  | základní | 0 | 0 | 0 |  | 0 | 0.00084 | 0.2562 | 0 | 0 | 4 | K | 2 |  |  |  | ROZPOCET | 0 | 0 | 0 | 0 | 0 | 1 | 0 | 4 | 186991459
| PP |  | Zřízení pažení a rozepření stěn rýh pro podzemní vedení pro všechny šířky rýhy příložné pro jakoukoliv mezerovitost, hloubky do 2 m | [18 empty] | PP | 2
| VV |  | "druh pažení určit dle statického výpočtu | [18 empty] | VV | 2 | 1 | -1 | 0 | ROZPOCET
| VV |  | "řad C3 | [18 empty] | VV | 2 | 1 | -1 | 0 | ROZPOCET
| VV |  | 2*1,51*100,0 |  | 302 | [16 empty] | VV | 2 | 2 | -1 | 0 | ROZPOCET
| VV |  | 2*1,5*1,0 |  | 3 | [16 empty] | VV | 2 | 2 | -1 | 0 | ROZPOCET
| VV |  | Součet |  | 305 | [16 empty] | VV | 2 | 4 | -1 | 1 | ROZPOCET
7 | K | 151101111 | Odstranění příložného pažení a rozepření stěn rýh hl do 2 m | m2 | 305 |  |  | 0 | CS ÚRS 2015 02 |  | základní | 0 | 0 | 0 |  | 0 | 0 | 0 | 0 | 0 | 4 | K | 2 |  |  |  | ROZPOCET | 0 | 0 | 0 | 0 | 0 | 1 | 0 | 4 | 1039184003
| PP |  | Odstranění pažení a rozepření stěn rýh pro podzemní vedení s uložením materiálu na vzdálenost do 3 m od kraje výkopu příložné, hloubky do 2 m | [18 empty] | PP | 2
| VV |  | 305,0 |  | 305 | [16 empty] | VV | 2 | 2 | -1 | 1 | ROZPOCET
8 | K | 161101101 | Svislé přemístění výkopku z horniny tř. 1 až 4 hl výkopu do 2,5 m | m3 | 102 |  |  | 0 | CS ÚRS 2015 02 |  | základní | 0 | 0 | 0 |  | 0 | 0 | 0 | 0 | 0 | 4 | K | 2 |  |  |  | ROZPOCET | 0 | 0 | 0 | 0 | 0 | 1 | 0 | 4 | -1181884911
| PP |  | Svislé přemístění výkopku bez naložení do dopravní nádoby avšak s vyprázdněním dopravní nádoby na hromadu nebo do dopravního prostředku z horniny tř. 1 až 4, při hloubce výkopu přes 1 do 2,5 m | [18 empty] | PP | 2
| VV |  | 102,0 |  | 102 | [16 empty] | VV | 2 | 2 | -1 | 1 | ROZPOCET
9 | K | 162701105 | Vodorovné přemístění do 10000 m výkopku/sypaniny z horniny tř. 1 až 4 | m3 | 87 |  |  | 0 | CS ÚRS 2015 02 |  | základní | 0 | 0 | 0 |  | 0 | 0 | 0 | 0 | 0 | 4 | K | 2 |  |  |  | ROZPOCET | 0 | 0 | 0 | 0 | 0 | 1 | 0 | 4 | 1945302312
| PP |  | Vodorovné přemístění výkopku nebo sypaniny po suchu na obvyklém dopravním prostředku, bez naložení výkopku, avšak se složením bez rozhrnutí z horniny tř. 1 až 4 na vzdálenost přes 9 000 do 10 000 m | [18 empty] | PP | 2
| VV |  | "obsyp a lože přípojky | [18 empty] | VV | 2 | 1 | -1 | 0 | ROZPOCET
| VV |  | 1,0*0,4*1,0 |  | 0.4 | [16 empty] | VV | 2 | 2 | -1 | 0 | ROZPOCET
| VV |  | "zásyp komunikací štěrkem | [18 empty] | VV | 2 | 1 | -1 | 0 | ROZPOCET
| VV |  | "asf.kom. | [18 empty] | VV | 2 | 1 | -1 | 0 | ROZPOCET
| VV |  | 1,0*(1,51-0,15-0,5)*100,0 |  | 86 | [16 empty] | VV | 2 | 2 | -1 | 0 | ROZPOCET
| VV |  | 1,0*(1,5-0,4-0,5)*1,0 |  | 0.6 | [16 empty] | VV | 2 | 2 | -1 | 0 | ROZPOCET
| VV |  | Součet |  | 87 | [16 empty] | VV | 2 | 4 | -1 | 1 | ROZPOCET
10 | K | 171201201 | Uložení sypaniny na skládky | m3 | 87 |  |  | 0 | CS ÚRS 2015 02 |  | základní | 0 | 0 | 0 |  | 0 | 0 | 0 | 0 | 0 | 4 | K | 2 |  |  |  | ROZPOCET | 0 | 0 | 0 | 0 | 0 | 1 | 0 | 4 | 1442421417
| PP |  | Uložení sypaniny na skládky | [18 empty] | PP | 2
| VV |  | 87,0 |  | 87 | [16 empty] | VV | 2 | 2 | -1 | 1 | ROZPOCET
11 | K | 171201211 | Poplatek za uložení odpadu ze sypaniny na skládce (skládkovné) | t | 165.3 |  |  | 0 | CS ÚRS 2015 02 |  | základní | 0 | 0 | 0 |  | 0 | 0 | 0 | 0 | 0 | 4 | K | 2 |  |  |  | ROZPOCET | 0 | 0 | 0 | 0 | 0 | 1 | 0 | 4 | -1574214810
| PP |  | Uložení sypaniny poplatek za uložení sypaniny na skládce (skládkovné) | [18 empty] | PP | 2
| VV |  | 87,0*1,9 |  | 165.3 | [16 empty] | VV | 2 | 2 | -1 | 1 | ROZPOCET
12 | K | 174101101 | Zásyp jam, šachet rýh nebo kolem objektů sypaninou se zhutněním | m3 | 86.6 |  |  | 0 | CS ÚRS 2015 02 |  | základní | 0 | 0 | 0 |  | 0 | 0 | 0 | 0 | 0 | 4 | K | 2 |  |  |  | ROZPOCET | 0 | 0 | 0 | 0 | 0 | 1 | 0 | 4 | -1123015224
| PP |  | Zásyp sypaninou z jakékoliv horniny s uložením výkopku ve vrstvách se zhutněním jam, šachet, rýh nebo kolem objektů v těchto vykopávkách | [18 empty] | PP | 2
| VV |  | "výkop-obsyp a lože | [18 empty] | VV | 2 | 1 | -1 | 0 | ROZPOCET
| VV |  | 102,0 |  | 102 | [16 empty] | VV | 2 | 2 | -1 | 0 | ROZPOCET
| VV |  | "obsyp TVLT-zemina | [18 empty] | VV | 2 | 1 | -1 | 0 | ROZPOCET
| VV |  | -1,0*0,15*100,0 |  | -15 | [16 empty] | VV | 2 | 2 | -1 | 0 | ROZPOCET
| VV |  | "obsyp a lože přípojky | [18 empty] | VV | 2 | 1 | -1 | 0 | ROZPOCET
| VV |  | -1,0*0,4*1,0 |  | -0.4 | [16 empty] | VV | 2 | 2 | -1 | 0 | ROZPOCET
| VV |  | Součet |  | 86.6 | [16 empty] | VV | 2 | 4 | -1 | 1 | ROZPOCET
13 | M | 583312010 | štěrkopísek netříděný stabilizační zemina | t | 99.32 |  |  | 0 | CS ÚRS 2015 02 |  | základní | 0 | 0 | 0 |  | 0 | 0 | 0 | 0 | 0 | 8 | M | 2 |  |  |  | ROZPOCET | 0 | 0 | 0 | 0 | 0 | 1 | 0 | 4 | -1375426064
| PP |  | Kamenivo přírodní těžené pro stavební účely PTK (drobné, hrubé, štěrkopísky) kamenivo mimo normu štěrkopísek netříděný (stabilizační zemina) | [18 empty] | PP | 2
| VV |  | 1,0*(1,51-0,15-0,5)*100,0 |  | 86 | [16 empty] | VV | 2 | 2 | -1 | 0 | ROZPOCET
| VV |  | 1,0*(1,5-0,4-0,5)*1,0 |  | 0.6 | [16 empty] | VV | 2 | 2 | -1 | 0 | ROZPOCET
| VV |  | Součet |  | 86.6 | [16 empty] | VV | 2 | 4 | -1 | 0 | ROZPOCET
| VV |  | 86,6*1,8 |  | 155.88 | [16 empty] | VV | 2 | 2 | -1 | 0 | ROZPOCET
| VV |  | "-podkl.vrstvy komun. | [18 empty] | VV | 2 | 1 | -1 | 0 | ROZPOCET
| VV |  | -56,56 |  | -56.56 | [16 empty] | VV | 2 | 2 | -1 | 0 | ROZPOCET
| VV |  | Součet |  | 99.32 | [16 empty] | VV | 2 | 4 | -1 | 1 | ROZPOCET
14 | K | 175111101 | Obsypání potrubí ručně sypaninou bez prohození, uloženou do 3 m | m3 | 14.798 |  |  | 0 | CS ÚRS 2015 02 |  | základní | 0 | 0 | 0 |  | 0 | 0 | 0 | 0 | 0 | 4 | K | 2 |  |  |  | ROZPOCET | 0 | 0 | 0 | 0 | 0 | 1 | 0 | 4 | 14454135
| PP |  | Obsypání potrubí ručně sypaninou z vhodných hornin tř. 1 až 4 nebo materiálem připraveným podél výkopu ve vzdálenosti do 3 m od jeho kraje, pro jakoukoliv hloubku výkopu a míru zhutnění bez prohození sypaniny | [18 empty] | PP | 2
| VV |  | "obsyp TVLT-zemina | [18 empty] | VV | 2 | 1 | -1 | 0 | ROZPOCET
| VV |  | 1,0*0,15*100,0 |  | 15 | [16 empty] | VV | 2 | 2 | -1 | 0 | ROZPOCET
| VV |  | -0,04*0,04*3,14*100,0 |  | -0.502 | [16 empty] | VV | 2 | 2 | -1 | 0 | ROZPOCET
| VV |  | "obsyp pískem- přípojky | [18 empty] | VV | 2 | 1 | -1 | 0 | ROZPOCET
| VV |  | 1,0*0,3*1,0 |  | 0.3 | [16 empty] | VV | 2 | 2 | -1 | 0 | ROZPOCET
| VV |  | Součet |  | 14.798 | [16 empty] | VV | 2 | 4 | -1 | 1 | ROZPOCET
15 | K | 175111109 | Příplatek k obsypání potrubí za ruční prohození sypaniny, uložené do 3 m | m3 | 14.498 |  |  | 0 | CS ÚRS 2015 02 |  | základní | 0 | 0 | 0 |  | 0 | 0 | 0 | 0 | 0 | 4 | K | 2 |  |  |  | ROZPOCET | 0 | 0 | 0 | 0 | 0 | 1 | 0 | 4 | 198601162
| PP |  | Obsypání potrubí ručně sypaninou z vhodných hornin tř. 1 až 4 nebo materiálem připraveným podél výkopu ve vzdálenosti do 3 m od jeho kraje, pro jakoukoliv hloubku výkopu a míru zhutnění Příplatek k ceně za prohození sypaniny | [18 empty] | PP | 2
| VV |  | 14,498 |  | 14.498 | [16 empty] | VV | 2 | 2 | -1 | 1 | ROZPOCET
16 | M | 583313470 | kamenivo těžené drobné frakce 0-4 | t | 0.6 |  |  | 0 | CS ÚRS 2015 02 |  | základní | 0 | 0 | 0 |  | 0 | 0 | 0 | 0 | 0 | 8 | M | 2 |  |  |  | ROZPOCET | 0 | 0 | 0 | 0 | 0 | 1 | 0 | 4 | 68155431
| PP |  | Kamenivo přírodní těžené pro stavební účely PTK (drobné, hrubé, štěrkopísky) kamenivo těžené drobné D<=2 mm (ČSN EN 13043 ) D<=4 mm (ČSN EN 12620, ČSN EN 13139 ) d=0 mm, D<=6,3 mm (ČSN EN 13242) frakce 0-4 | [18 empty] | PP | 2
| VV |  | 0,3 |  | 0.3 | [16 empty] | VV | 2 | 2 | -1 | 1 | ROZPOCET
| VV |  | 0,3*2 'Přepočtené koeficientem množství |  | 0.6 | [16 empty] | VV | 2 | 2 | 0 | 1 | ROZPOCET
17 | K | 181951102 | Úprava pláně v hornině tř. 1 až 4 se zhutněním | m2 | 101 |  |  | 0 | CS ÚRS 2015 02 |  | základní | 0 | 0 | 0 |  | 0 | 0 | 0 | 0 | 0 | 4 | K | 2 |  |  |  | ROZPOCET | 0 | 0 | 0 | 0 | 0 | 1 | 0 | 4 | -1551859752
| PP |  | Úprava pláně vyrovnáním výškových rozdílů v hornině tř. 1 až 4 se zhutněním | [18 empty] | PP | 2
| VV |  | "asf.kom. | [18 empty] | VV | 2 | 1 | -1 | 0 | ROZPOCET
| VV |  | 1,0*(100,0+1,0) |  | 101 | [16 empty] | VV | 2 | 2 | -1 | 1 | ROZPOCET
18 | K | R-175-401 | Osazení betonových prefabrikátů do výkopu-žlabů pro kabely,krycích desek,melioračních desek | kus | 12 |  |  | 0 |  |  | základní | 0 | 0 | 0 |  | 0 | 0 | 0 | 0 | 0 | 4 | K | 2 |  |  |  | ROZPOCET | 0 | 0 | 0 | 0 | 0 | 1 | 0 | 4 | -173119619
| PP |  | Osazení betonových prefabrikátů do výkopu-žlabů pro kabely,krycích desek,melioračních desek | [18 empty] | PP | 2
| VV |  | "1 kabel=2 žlaby | [18 empty] | VV | 2 | 1 | -1 | 0 | ROZPOCET
| VV |  | 4+8 |  | 12 | [16 empty] | VV | 2 | 2 | -1 | 1 | ROZPOCET
19 | M | 592131000 | žlab kabelový betonový 100 x 18,5/10 x 10 cm | kus | 4.04 |  |  | 0 | CS ÚRS 2015 02 |  | základní | 0 | 0 | 0 |  | 0 | 0.032 | 0.12928 | 0 | 0 | 8 | M | 2 |  |  |  | ROZPOCET | 0 | 0 | 0 | 0 | 0 | 1 | 0 | 4 | -1806133631
| PP |  | Prefabrikáty pro drátovody betonové a železobetonové žlab kabelový betonový 100 x 18,5/10 x 10 | [18 empty] | PP | 2
| VV |  | "ochrana kabelů-1 kabel=2 žlaby | [18 empty] | VV | 2 | 1 | -1 | 0 | ROZPOCET
| VV |  | 2*2*1,01 |  | 4.04 | [16 empty] | VV | 2 | 2 | -1 | 1 | ROZPOCET
20 | M | 592131030 | deska krycí 50 x 17/10 x 3,5 cm | kus | 8.08 |  |  | 0 | CS ÚRS 2015 02 |  | základní | 0 | 0 | 0 |  | 0 | 0.0088 | 0.071104 | 0 | 0 | 8 | M | 2 |  |  |  | ROZPOCET | 0 | 0 | 0 | 0 | 0 | 1 | 0 | 4 | -1456683087
| PP |  | Prefabrikáty pro drátovody betonové a železobetonové deska krycí kabelového žlabu 50 x 17/10 x 3,5 | [18 empty] | PP | 2
| VV |  | 4*2*1,01 |  | 8.08 | [16 empty] | VV | 2 | 2 | -1 | 1 | ROZPOCET
| D | 11 | Zemní práce - přípravné a přidružené práce |  |  |  |  | 0 |  |  |  |  | 0 | 0 |  | 0 |  | 0.028 |  | 107.76 | 1 | D | 1 |  |  |  | ROZPOCET | [6 empty] | 0
21 | K | 113107226 | Odstranění podkladu pl přes 200 m2 z kameniva drceného tl 450 mm | m2 | 101 |  |  | 0 | CS ÚRS 2015 02 |  | základní | 0 | 0 | 0 |  | 0 | 0 | 0 | 0.56 | 56.56 | 4 | K | 2 |  |  |  | ROZPOCET | 0 | 0 | 0 | 0 | 0 | 1 | 0 | 4 | -494242329
| PP |  | Odstranění podkladů nebo krytů s přemístěním hmot na skládku na vzdálenost do 20 m nebo s naložením na dopravní prostředek v ploše jednotlivě přes 200 m2 z kameniva hrubého drceného se štětem, o tl. vrstvy přes 250 do 450 mm | [18 empty] | PP | 2
| VV |  | "místní asf. | [18 empty] | VV | 2 | 1 | -1 | 0 | ROZPOCET
| VV |  | 1,0*(100,0+1,0) |  | 101 | [16 empty] | VV | 2 | 2 | -1 | 1 | ROZPOCET
22 | K | 113154333 | Frézování živičného krytu tl 50 mm pruh š 2 m pl do 10000 m2 bez překážek v trase | m2 | 400 |  |  | 0 | CS ÚRS 2015 02 |  | základní | 0 | 0 | 0 |  | 0 | 7e-05 | 0.028 | 0.128 | 51.2 | 4 | K | 2 |  |  |  | ROZPOCET | 0 | 0 | 0 | 0 | 0 | 1 | 0 | 4 | 546942676
| PP |  | Frézování živičného podkladu nebo krytu s naložením na dopravní prostředek plochy přes 1 000 do 10 000 m2 bez překážek v trase pruhu šířky přes 1 m do 2 m, tloušťky vrstvy 50 mm | [18 empty] | PP | 2
| VV |  | "místní asf.-celá šířka | [18 empty] | VV | 2 | 1 | -1 | 0 | ROZPOCET
| VV |  | 4,0*100,0 |  | 400 | [16 empty] | VV | 2 | 2 | -1 | 1 | ROZPOCET
23 | K | 997221551 | Vodorovná doprava suti ze sypkých materiálů do 1 km | t | 107.76 |  |  | 0 | CS ÚRS 2015 02 |  | základní | 0 | 0 | 0 |  | 0 | 0 | 0 | 0 | 0 | 4 | K | 2 |  |  |  | ROZPOCET | 0 | 0 | 0 | 0 | 0 | 1 | 0 | 4 | -768825630
| PP |  | Vodorovná doprava suti bez naložení, ale se složením a s hrubým urovnáním ze sypkých materiálů, na vzdálenost do 1 km | [18 empty] | PP | 2
| VV |  | "kamenivo do 500 m na meziskládku a zpět | [18 empty] | VV | 2 | 1 | -1 | 0 | ROZPOCET
| VV |  | 56,56 |  | 56.56 | [16 empty] | VV | 2 | 2 | -1 | 0 | ROZPOCET
| VV |  | "asfalt na skládku | [18 empty] | VV | 2 | 1 | -1 | 0 | ROZPOCET
| VV |  | 51,2 |  | 51.2 | [16 empty] | VV | 2 | 2 | -1 | 0 | ROZPOCET
| VV |  | Součet |  | 107.76 | [16 empty] | VV | 2 | 4 | -1 | 1 | ROZPOCET
24 | K | 997221559 | Příplatek ZKD 1 km u vodorovné dopravy suti ze sypkých materiálů | t | 460.8 |  |  | 0 | CS ÚRS 2015 02 |  | základní | 0 | 0 | 0 |  | 0 | 0 | 0 | 0 | 0 | 4 | K | 2 |  |  |  | ROZPOCET | 0 | 0 | 0 | 0 | 0 | 1 | 0 | 4 | 360212899
| PP |  | Vodorovná doprava suti bez naložení, ale se složením a s hrubým urovnáním Příplatek k ceně za každý další i započatý 1 km přes 1 km | [18 empty] | PP | 2
| VV |  | "asfalt na skládku do 10 km | [18 empty] | VV | 2 | 1 | -1 | 0 | ROZPOCET
| VV |  | 51,2*9 |  | 460.8 | [16 empty] | VV | 2 | 2 | -1 | 1 | ROZPOCET
25 | K | 997221611 | Nakládání suti na dopravní prostředky pro vodorovnou dopravu | t | 56.56 |  |  | 0 | CS ÚRS 2015 02 |  | základní | 0 | 0 | 0 |  | 0 | 0 | 0 | 0 | 0 | 4 | K | 2 |  |  |  | ROZPOCET | 0 | 0 | 0 | 0 | 0 | 1 | 0 | 4 | -671676610
| PP |  | Nakládání na dopravní prostředky pro vodorovnou dopravu suti | [18 empty] | PP | 2
| VV |  | "kamenivo z meziskládky z zpět | [18 empty] | VV | 2 | 1 | -1 | 0 | ROZPOCET
| VV |  | 56,56 |  | 56.56 | [16 empty] | VV | 2 | 2 | -1 | 1 | ROZPOCET
26 | K | 997221845 | Poplatek za uložení odpadu z asfaltových povrchů na skládce (skládkovné) | t | 51.2 |  |  | 0 | CS ÚRS 2015 02 |  | základní | 0 | 0 | 0 |  | 0 | 0 | 0 | 0 | 0 | 4 | K | 2 |  |  |  | ROZPOCET | 0 | 0 | 0 | 0 | 0 | 1 | 0 | 4 | -1368042591
| PP |  | Poplatek za uložení stavebního odpadu na skládce (skládkovné) z asfaltových povrchů | [18 empty] | PP | 2
| VV |  | 51,2 |  | 51.2 | [16 empty] | VV | 2 | 2 | -1 | 1 | ROZPOCET
| D | 4 | Vodorovné konstrukce |  |  |  |  | 0 |  |  |  |  | 0 | 0 |  | 0 |  | 0.0072079 |  | 0 | 1 | D | 1 |  |  |  | ROZPOCET | [6 empty] | 0
27 | K | 451572111 | Lože pod potrubí otevřený výkop z kameniva drobného těženého | m3 | 0.1 |  |  | 0 | CS ÚRS 2015 02 |  | základní | 0 | 0 | 0 |  | 0 | 0 | 0 | 0 | 0 | 4 | K | 2 |  |  |  | ROZPOCET | 0 | 0 | 0 | 0 | 0 | 1 | 0 | 4 | 1605682554
| PP |  | Lože pod potrubí, stoky a drobné objekty v otevřeném výkopu z kameniva drobného těženého 0 až 4 mm | [18 empty] | PP | 2
| VV |  | 1,0*0,1*1,0 |  | 0.1 | [16 empty] | VV | 2 | 2 | -1 | 1 | ROZPOCET
28 | K | 452313131 | Podkladní bloky z betonu prostého tř. C 12/15 otevřený výkop | m3 | 0.198 |  |  | 0 | CS ÚRS 2015 02 |  | základní | 0 | 0 | 0 |  | 0 | 0 | 0 | 0 | 0 | 4 | K | 2 |  |  |  | ROZPOCET | 0 | 0 | 0 | 0 | 0 | 1 | 0 | 4 | 52232161
| PP |  | Podkladní a zajišťovací konstrukce z betonu prostého v otevřeném výkopu bloky pro potrubí z betonu tř. C 12/15 | [18 empty] | PP | 2
| VV |  | "patková kolena | [18 empty] | VV | 2 | 1 | -1 | 0 | ROZPOCET
| VV |  | 0,45*0,8*0,55*1 |  | 0.198 | [16 empty] | VV | 2 | 2 | -1 | 1 | ROZPOCET
29 | K | 452353101 | Bednění podkladních bloků otevřený výkop | m2 | 1.128 |  |  | 0 | CS ÚRS 2015 02 |  | základní | 0 | 0 | 0 |  | 0 | 0.00639 | 0.0072079 | 0 | 0 | 4 | K | 2 |  |  |  | ROZPOCET | 0 | 0 | 0 | 0 | 0 | 1 | 0 | 4 | 90369544
| PP |  | Bednění podkladních a zajišťovacích konstrukcí v otevřeném výkopu bloků pro potrubí | [18 empty] | PP | 2
| VV |  | (0,8+0,45+0,8)*0,55*1 |  | 1.128 | [16 empty] | VV | 2 | 2 | -1 | 1 | ROZPOCET
| D | 5 | Komunikace pozemní |  |  |  |  | 0 |  |  |  |  | 0 | 0 |  | 0 |  | 0.35571 |  | 0 | 1 | D | 1 |  |  |  | ROZPOCET | [6 empty] | 0
30 | K | 564851111 | Podklad ze štěrkodrtě ŠD tl 150 mm,fr. 0/32 mm | m2 | 101 |  |  | 0 | CS ÚRS 2015 02 |  | základní | 0 | 0 | 0 |  | 0 | 0 | 0 | 0 | 0 | 4 | K | 2 |  |  |  | ROZPOCET | 0 | 0 | 0 | 0 | 0 | 1 | 0 | 4 | 2042610963
| PP |  | Podklad ze štěrkodrti ŠD s rozprostřením a zhutněním, po zhutnění tl. 150 mm | [18 empty] | PP | 2
| VV |  | "místní asf. | [18 empty] | VV | 2 | 1 | -1 | 0 | ROZPOCET
| VV |  | 1,0*101,0 |  | 101 | [16 empty] | VV | 2 | 2 | -1 | 1 | ROZPOCET
31 | K | 564861111 | Podklad ze štěrkodrtě ŠD tl 200 mm,fr.0-63 mm | m2 | 101 |  |  | 0 | CS ÚRS 2015 02 |  | základní | 0 | 0 | 0 |  | 0 | 0 | 0 | 0 | 0 | 4 | K | 2 |  |  |  | ROZPOCET | 0 | 0 | 0 | 0 | 0 | 1 | 0 | 4 | -57532316
| PP |  | Podklad ze štěrkodrti ŠD s rozprostřením a zhutněním, po zhutnění tl. 200 mm | [18 empty] | PP | 2
| VV |  | "místní asf. | [18 empty] | VV | 2 | 1 | -1 | 0 | ROZPOCET
| VV |  | 101,0 |  | 101 | [16 empty] | VV | 2 | 2 | -1 | 1 | ROZPOCET
32 | K | 573231111 | Postřik živičný spojovací ze silniční emulze v množství do 0,7 kg/m2 | m2 | 501 |  |  | 0 | CS ÚRS 2015 02 |  | základní | 0 | 0 | 0 |  | 0 | 0.00071 | 0.35571 | 0 | 0 | 4 | K | 2 |  |  |  | ROZPOCET | 0 | 0 | 0 | 0 | 0 | 1 | 0 | 4 | 757502052
| PP |  | Postřik živičný spojovací bez posypu kamenivem ze silniční emulze, v množství od 0,50 do 0,80 kg/m2 | [18 empty] | PP | 2
| VV |  | 101,0+400,0 |  | 501 | [16 empty] | VV | 2 | 2 | -1 | 1 | ROZPOCET
33 | K | 577144121 | Asfaltový beton vrstva obrusná ACO 11 (ABS) tř. I tl 50 mm š přes 3 m z nemodifikovaného asfaltu | m2 | 400 |  |  | 0 | CS ÚRS 2015 02 |  | základní | 0 | 0 | 0 |  | 0 | 0 | 0 | 0 | 0 | 4 | K | 2 |  |  |  | ROZPOCET | 0 | 0 | 0 | 0 | 0 | 1 | 0 | 4 | 1337769426
| PP |  | Asfaltový beton vrstva obrusná ACO 11 (ABS) s rozprostřením a se zhutněním z nemodifikovaného asfaltu v pruhu šířky přes 3 m tř. I, po zhutnění tl. 50 mm | [18 empty] | PP | 2
| VV |  | "místní asf.-celá šířka | [18 empty] | VV | 2 | 1 | -1 | 0 | ROZPOCET
| VV |  | 4,0*100,0 |  | 400 | [16 empty] | VV | 2 | 2 | -1 | 1 | ROZPOCET
34 | K | 577145112 | Asfaltový beton vrstva ložní ACL 16 (ABH) tl 50 mm š do 3 m z nemodifikovaného asfaltu | m2 | 101 |  |  | 0 | CS ÚRS 2015 02 |  | základní | 0 | 0 | 0 |  | 0 | 0 | 0 | 0 | 0 | 4 | K | 2 |  |  |  | ROZPOCET | 0 | 0 | 0 | 0 | 0 | 1 | 0 | 4 | -1079802041
| PP |  | Asfaltový beton vrstva ložní ACL 16 (ABH) s rozprostřením a zhutněním z nemodifikovaného asfaltu v pruhu šířky do 3 m, po zhutnění tl. 50 mm | [18 empty] | PP | 2
| VV |  | "místní asf. | [18 empty] | VV | 2 | 1 | -1 | 0 | ROZPOCET
| VV |  | 101,0 |  | 101 | [16 empty] | VV | 2 | 2 | -1 | 1 | ROZPOCET
| D | 8 | Trubní vedení |  |  |  |  | 0 |  |  |  |  | 0 | 0 |  | 0 |  | 0.02904 |  | 0 | 1 | D | 1 |  |  |  | ROZPOCET | [6 empty] | 0
35 | K | 899721111 | Signalizační vodič DN do 150 mm na potrubí -vodič z nerez oceli 4 mm | m | 105 |  |  | 0 | CS ÚRS 2015 02 |  | základní | 0 | 0 | 0 |  | 0 | 0.00019 | 0.01995 | 0 | 0 | 4 | K | 2 |  |  |  | ROZPOCET | 0 | 0 | 0 | 0 | 0 | 1 | 0 | 4 | -43200466
| PP |  | Signalizační vodič na potrubí PVC DN do 150 mm | [18 empty] | PP | 2
| VV |  | 105,0 |  | 105 | [16 empty] | VV | 2 | 2 | -1 | 1 | ROZPOCET
36 | K | 899722113 | Krytí potrubí z plastů výstražnou fólií z PVC 34cm | m | 101 |  |  | 0 | CS ÚRS 2015 02 |  | základní | 0 | 0 | 0 |  | 0 | 9e-05 | 0.00909 | 0 | 0 | 4 | K | 2 |  |  |  | ROZPOCET | 0 | 0 | 0 | 0 | 0 | 1 | 0 | 4 | -396967868
| PP |  | Krytí potrubí z plastů výstražnou fólií z PVC šířky 34cm | [18 empty] | PP | 2
| VV |  | 101,0 |  | 101 | [16 empty] | VV | 2 | 2 | -1 | 1 | ROZPOCET
37 | M | R-314-101 | Napojovací vývod NV1,NV2 | KUS | 2 |  |  | 0 |  |  | základní | 0 | 0 | 0 |  | 0 | 0 | 0 | 0 | 0 | 8 | M | 2 |  |  |  | ROZPOCET | 0 | 0 | 0 | 0 | 0 | 1 | 0 | 4 | -156317070
| PP |  | Napojovací vývod NV1,NV2 | [18 empty] | PP | 2
| VV |  | 2,0 |  | 2 | [16 empty] | VV | 2 | 2 | -1 | 1 | ROZPOCET
| D | 85 | Potrubí z trub litinových |  |  |  |  | 0 |  |  |  |  | 0 | 0 |  | 0 |  | 1.9754 |  | 0 | 1 | D | 1 |  |  |  | ROZPOCET | [6 empty] | 0
38 | K | 851241131 | Montáž potrubí z trub litinových hrdlových s integrovaným těsněním otevřený výkop DN 80 | m | 100 |  |  | 0 | CS ÚRS 2015 02 |  | základní | 0 | 0 | 0 |  | 0 | 0 | 0 | 0 | 0 | 4 | K | 2 |  |  |  | ROZPOCET | 0 | 0 | 0 | 0 | 0 | 1 | 0 | 4 | 1452947274
| PP |  | Montáž potrubí z trub litinových tlakových hrdlových v otevřeném výkopu s integrovaným těsněním DN 80 | [18 empty] | PP | 2
| VV |  | 100,0 |  | 100 | [16 empty] | VV | 2 | 2 | -1 | 1 | ROZPOCET
39 | M | 552R-530.1 | trouba vodovodní litinová DN 80 mm,tl.tř.C40,PN 16,vnitřní ochrana PUR,vnější Zn+Al 400 g/m2,s násuvnými nejištěnými hrdlovými spoji | m | 101 |  |  | 0 |  |  | základní | 0 | 0 | 0 |  | 0 | 0.0147 | 1.4847 | 0 | 0 | 8 | M | 2 |  |  |  | ROZPOCET | 0 | 0 | 0 | 0 | 0 | 1 | 0 | 4 | 1096980127
| PP |  | Trouby a tvarovky litinové tlakové trouby litinové hrdlové GGG vodovodní systémy hrdlové trouby z tvárné litiny | [18 empty] | PP | 2
| VV |  | 100,0*1,01 |  | 101 | [16 empty] | VV | 2 | 2 | -1 | 1 | ROZPOCET
40 | K | 857241131 | Montáž litinových tvarovek jednoosých hrdlových otevřený výkop s integrovaným těsněním DN 80 | kus | 1 |  |  | 0 | CS ÚRS 2015 02 |  | základní | 0 | 0 | 0 |  | 0 | 0 | 0 | 0 | 0 | 4 | K | 2 |  |  |  | ROZPOCET | 0 | 0 | 0 | 0 | 0 | 1 | 0 | 4 | -1993618193
| PP |  | Montáž litinových tvarovek na potrubí litinovém tlakovém jednoosých na potrubí z trub hrdlových v otevřeném výkopu, kanálu nebo v šachtě s integrovaným těsněním DN 80 | [18 empty] | PP | 2
| VV |  | 1,0 |  | 1 | [16 empty] | VV | 2 | 2 | -1 | 1 | ROZPOCET
41 | M | 552538920 | tvarovka přírubová s hrdlem z tvárné litiny,práškový epoxid, tl.250µm EU-kus DN80 L130 mm | kus | 1.01 |  |  | 0 | CS ÚRS 2015 02 |  | základní | 0 | 0 | 0 |  | 0 | 0.0069 | 0.006969 | 0 | 0 | 8 | M | 2 |  |  |  | ROZPOCET | 0 | 0 | 0 | 0 | 0 | 1 | 0 | 4 | 1619233061
| PP |  | Trouby a tvarovky litinové tlakové tvarovky přírubové s hrdlem zn. EU tvárná litina dle ČSN EN 545 uvnitř i vně: práškový epoxid dle GSK-RAL, min. tl. 250 µm DN 80 | [18 empty] | PP | 2
| VV |  | 1*1,01 |  | 1.01 | [16 empty] | VV | 2 | 2 | -1 | 1 | ROZPOCET
42 | K | 857242121 | Montáž litinových tvarovek jednoosých přírubových otevřený výkop DN 80 | kus | 2 |  |  | 0 | CS ÚRS 2015 02 |  | základní | 0 | 0 | 0 |  | 0 | 0.0008 | 0.0016 | 0 | 0 | 4 | K | 2 |  |  |  | ROZPOCET | 0 | 0 | 0 | 0 | 0 | 1 | 0 | 4 | 619387116
| PP |  | Montáž litinových tvarovek na potrubí litinovém tlakovém jednoosých na potrubí z trub přírubových v otevřeném výkopu, kanálu nebo v šachtě DN 80 | [18 empty] | PP | 2
| VV |  | 1+1 |  | 2 | [16 empty] | VV | 2 | 2 | -1 | 1 | ROZPOCET
43 | M | 552534890 | tvarovka přírubová litinová s hladkým koncem,práškový epoxid, tl.250µm F-kus DN 80 mm | kus | 1.01 |  |  | 0 | CS ÚRS 2015 02 |  | základní | 0 | 0 | 0 |  | 0 | 0.0077 | 0.007777 | 0 | 0 | 8 | M | 2 |  |  |  | ROZPOCET | 0 | 0 | 0 | 0 | 0 | 1 | 0 | 4 | -463549404
| PP |  | Trouby a tvarovky litinové tlakové tvarovky přírubové s hladkým koncem zn. F tvárná litina dle ČSN EN 545 uvnitř i vně: práškový epoxid dle GSK-RAL, min. tl. 250 µm DN 80 | [18 empty] | PP | 2
| VV |  | 1*1,01 |  | 1.01 | [16 empty] | VV | 2 | 2 | -1 | 1 | ROZPOCET
44 | M | 552540470 | koleno přírubové z tvárné litiny,práškový epoxid, tl.250µm s patkou N-kus DN 80 mm | kus | 1.01 |  |  | 0 | CS ÚRS 2015 02 |  | základní | 0 | 0 | 0 |  | 0 | 0.0122 | 0.012322 | 0 | 0 | 8 | M | 2 |  |  |  | ROZPOCET | 0 | 0 | 0 | 0 | 0 | 1 | 0 | 4 | -882351759
| PP |  | Trouby a tvarovky litinové tlakové kolena přírubová s patkou 90° zn. N tvárná litina dle ČSN EN 545 uvnitř i vně: práškový epoxid dle GSK-RAL, min. tl. 250 µm DN 80 | [18 empty] | PP | 2
| VV |  | 1*1,01 |  | 1.01 | [16 empty] | VV | 2 | 2 | -1 | 1 | ROZPOCET
45 | M | 552911210 | kroužek těsnící gumový DN 80 pro hrdlový spoj nejištěný | kus | 20 |  |  | 0 | CS ÚRS 2015 02 |  | základní | 0 | 0 | 0 |  | 0 | 0.0001 | 0.002 | 0 | 0 | 8 | M | 2 |  |  |  | ROZPOCET | 0 | 0 | 0 | 0 | 0 | 1 | 0 | 4 | -1127095933
| PP |  | Příslušenství k litinovým tvarovkám kroužky těsnící gumové DN 80 | [18 empty] | PP | 2
| VV |  | "na potrubí a tvarovkách | [18 empty] | VV | 2 | 1 | -1 | 0 | ROZPOCET
| VV |  | 20,0 |  | 20 | [16 empty] | VV | 2 | 2 | -1 | 1 | ROZPOCET
46 | M | R-319-101 | Přírubový spoj DN 80 (šrouby mat.A2, matky A4, nerez,těsnění s kovovou vložkou) | kus | 5 |  |  | 0 |  |  | základní | 0 | 0 | 0 |  | 0 | 0 | 0 | 0 | 0 | 8 | M | 2 |  |  |  | ROZPOCET | 0 | 0 | 0 | 0 | 0 | 1 | 0 | 4 | -1990136488
| PP |  | Přírubový spoj DN 80 (šrouby mat.A2, matky A4, nerez,těsnění s kovovou vložkou) | [18 empty] | PP | 2
| VV |  | 5,0 |  | 5 | [16 empty] | VV | 2 | 2 | -1 | 1 | ROZPOCET
47 | K | 892241111 | Tlaková zkouška vodou potrubí do 80 | m | 101 |  |  | 0 | CS ÚRS 2014 01 |  | základní | 0 | 0 | 0 |  | 0 | 0 | 0 | 0 | 0 | 4 | K | 2 |  |  |  | ROZPOCET | 0 | 0 | 0 | 0 | 0 | 1 | 0 | 4 | -778579725
| PP |  | Tlakové zkoušky vodou na potrubí DN do 80 | [18 empty] | PP | 2
| VV |  | 100,0+1,0 |  | 101 | [16 empty] | VV | 2 | 2 | -1 | 1 | ROZPOCET
48 | K | 892273121 | Proplach a desinfekce vodovodního potrubí DN od 80 do 125 | m | 100 |  |  | 0 | CS ÚRS 2014 01 |  | základní | 0 | 0 | 0 |  | 0 | 0 | 0 | 0 | 0 | 4 | K | 2 |  |  |  | ROZPOCET | 0 | 0 | 0 | 0 | 0 | 1 | 0 | 4 | 766852823
| PP |  | Proplach a desinfekce vodovodního potrubí DN od 80 do 125 | [18 empty] | PP | 2
| VV |  | 100,0 |  | 100 | [16 empty] | VV | 2 | 2 | -1 | 1 | ROZPOCET
49 | K | 892233121 | Proplach a desinfekce vodovodního potrubí DN od 40 do 70 | m | 1 |  |  | 0 | CS ÚRS 2015 02 |  | základní | 0 | 0 | 0 |  | 0 | 0 | 0 | 0 | 0 | 4 | K | 2 |  |  |  | ROZPOCET | 0 | 0 | 0 | 0 | 0 | 1 | 0 | 4 | -112316153
| PP |  | Proplach a desinfekce vodovodního potrubí DN od 40 do 70 | [18 empty] | PP | 2
| VV |  | 1,0 |  | 1 | [16 empty] | VV | 2 | 2 | -1 | 1 | ROZPOCET
50 | K | 892372111 | Zabezpečení konců potrubí DN do 300 při tlakových zkouškách vodou | kus | 1 |  |  | 0 | CS ÚRS 2014 01 |  | základní | 0 | 0 | 0 |  | 0 | 0.46005 | 0.46005 | 0 | 0 | 4 | K | 2 |  |  |  | ROZPOCET | 0 | 0 | 0 | 0 | 0 | 1 | 0 | 4 | -1007811823
| PP |  | Tlakové zkoušky vodou zabezpečení konců potrubí při tlakových zkouškách DN do 300 | [18 empty] | PP | 2
| VV |  | 1,0 |  | 1 | [16 empty] | VV | 2 | 2 | -1 | 1 | ROZPOCET
| D | 87 | Potrubí z trub plastických a skleněných |  |  |  |  | 0 |  |  |  |  | 0 | 0 |  | 0 |  | 0.00065405 |  | 0 | 1 | D | 1 |  |  |  | ROZPOCET | [6 empty] | 0
51 | K | 871161141 | Montáž potrubí z PE100 SDR 11 otevřený výkop svařovaných na tupo D 32 x 3,0 mm | m | 1 |  |  | 0 | CS ÚRS 2015 02 |  | základní | 0 | 0 | 0 |  | 0 | 0 | 0 | 0 | 0 | 4 | K | 2 |  |  |  | ROZPOCET | 0 | 0 | 0 | 0 | 0 | 1 | 0 | 4 | 592369366
| PP |  | Montáž vodovodního potrubí z plastů v otevřeném výkopu z polyetylenu PE 100 svařovaných na tupo SDR 11/PN16 D 32 x 3,0 mm | [18 empty] | PP | 2
| VV |  | 1,0 |  | 1 | [16 empty] | VV | 2 | 2 | -1 | 1 | ROZPOCET
52 | M | 286131100 | potrubí vodovodní PE100 PN16 SDR11 6 m, 100 m, 32 x 3,0 mm | m | 1.015 |  |  | 0 | CS ÚRS 2015 02 |  | základní | 0 | 0 | 0 |  | 0 | 0.00027 | 0.00027405 | 0 | 0 | 8 | M | 2 |  |  |  | ROZPOCET | 0 | 0 | 0 | 0 | 0 | 1 | 0 | 4 | -1746357368
| PP |  | Trubky z polyetylénu vodovodní potrubí PE PE100 SDR 11 PN16 tyče 6 m, 12 m, návin 100 m 32 x 3,0 mm, tyče + návin | [18 empty] | PP | 2
| VV |  | 1,0*1,015 |  | 1.015 | [16 empty] | VV | 2 | 2 | -1 | 1 | ROZPOCET
53 | K | 879171111 | Montáž vodovodní přípojky na potrubí DN 32 | kus | 1 |  |  | 0 | CS ÚRS 2015 02 |  | základní | 0 | 0 | 0 |  | 0 | 0.00038 | 0.00038 | 0 | 0 | 4 | K | 2 |  |  |  | ROZPOCET | 0 | 0 | 0 | 0 | 0 | 1 | 0 | 4 | -850772492
| PP |  | Montáž napojení vodovodní přípojky v otevřeném výkopu ve sklonu přes 20 % DN 32 | [18 empty] | PP | 2
| VV |  | 1,0 |  | 1 | [16 empty] | VV | 2 | 2 | -1 | 1 | ROZPOCET
| D | 89 | Trubní vedení - ostatní konstrukce |  |  |  |  | 0 |  |  |  |  | 0 | 0 |  | 0 |  | 0.86508 |  | 0 | 1 | D | 1 |  |  |  | ROZPOCET | [6 empty] | 0
54 | K | 891181111 | Montáž vodovodních šoupátek otevřený výkop DN 40 | kus | 1 |  |  | 0 | CS ÚRS 2015 02 |  | základní | 0 | 0 | 0 |  | 0 | 0.00068 | 0.00068 | 0 | 0 | 4 | K | 2 |  |  |  | ROZPOCET | 0 | 0 | 0 | 0 | 0 | 1 | 0 | 4 | -841137698
| PP |  | Montáž vodovodních armatur na potrubí šoupátek v otevřeném výkopu nebo v šachtách s osazením zemní soupravy (bez poklopů) DN 40 | [18 empty] | PP | 2
| VV |  | 1,0 |  | 1 | [16 empty] | VV | 2 | 2 | -1 | 1 | ROZPOCET
55 | M | 281003203416 | ŠOUPÁTKO ISO-ZAK GGG DN 32/34 | kus | 1 |  |  | 0 |  |  | základní | 0 | 0 | 0 |  | 0 | 0.003 | 0.003 | 0 | 0 | 8 | M | 2 |  |  |  | ROZPOCET | 0 | 0 | 0 | 0 | 0 | 1 | 0 | 4 | 871856141
| PP |  | ŠOUPÁTKO DOMOVNÍ PŘÍPOJKY ISO-ZAK LITINA DN 32/34 | [18 empty] | PP | 2
| VV |  | 1,0 |  | 1 | [16 empty] | VV | 2 | 2 | -1 | 1 | ROZPOCET
56 | M | 960103400000 | SOUPRAVA ZEMNÍ TELESKOPICKÁ DOM. ŠOUPÁTKA-1,3-1,8 DN 3/4"-2" (1,3-1,8m) | kus | 1 |  |  | 0 |  |  | základní | 0 | 0 | 0 |  | 0 | 0.003 | 0.003 | 0 | 0 | 8 | M | 2 |  |  |  | ROZPOCET | 0 | 0 | 0 | 0 | 0 | 1 | 0 | 4 | -598595225
| PP |  | ZEMNÍ SOUPRAVY DOMOVNÍ PŘÍPOJKY TELESKOPICKÉ DOM. ŠOUPÁTKA-1,3-1,8 DN 3/4"-2" (1,3-1,8m) | [18 empty] | PP | 2
| VV |  | 1,0 |  | 1 | [16 empty] | VV | 2 | 2 | -1 | 1 | ROZPOCET
57 | K | 891241111 | Montáž vodovodních šoupátek otevřený výkop DN 80 | kus | 2 |  |  | 0 | CS ÚRS 2015 02 |  | základní | 0 | 0 | 0 |  | 0 | 0.0008 | 0.0016 | 0 | 0 | 4 | K | 2 |  |  |  | ROZPOCET | 0 | 0 | 0 | 0 | 0 | 1 | 0 | 4 | 1303142674
| PP |  | Montáž vodovodních armatur na potrubí šoupátek v otevřeném výkopu nebo v šachtách s osazením zemní soupravy (bez poklopů) DN 80 | [18 empty] | PP | 2
| VV |  | 2,0 |  | 2 | [16 empty] | VV | 2 | 2 | -1 | 1 | ROZPOCET
58 | M | 422R-211.2 | šoupátko s přírubami, měkcetěsnící,voda, DN 80 mm PN 10 | kus | 2 |  |  | 0 |  |  | základní | 0 | 0 | 0 |  | 0 | 0.01847 | 0.03694 | 0 | 0 | 8 | M | 2 |  |  |  | ROZPOCET | 0 | 0 | 0 | 0 | 0 | 1 | 0 | 4 | -1104081777
| PP |  | Šoupátka do PN 40 šoupátka z tvárné litiny GGG 400 -šoupátka s přírubami krátká pitná voda, neagresívní odpadní voda DN 80 mm PN 10 | [18 empty] | PP | 2
| VV |  | 2,0 |  | 2 | [16 empty] | VV | 2 | 2 | -1 | 1 | ROZPOCET
59 | M | 950205010000 | SOUPRAVA ZEMNÍ TELESKOPICKÁ -1,3 -1,8 DN 50-100 | kus | 2 |  |  | 0 |  |  | základní | 0 | 0 | 0 |  | 0 | 0.007 | 0.014 | 0 | 0 | 8 | M | 2 |  |  |  | ROZPOCET | 0 | 0 | 0 | 0 | 0 | 1 | 0 | 4 | 2055151351
| PP |  | ZEMNÍ SOUPRAVY ŠOUPÁTKOVÉ TELESKOPICKÉ E2-1,3 -1,8 DN 50-100 | [18 empty] | PP | 2
| VV |  | 2,0 |  | 2 | [16 empty] | VV | 2 | 2 | -1 | 1 | ROZPOCET
60 | K | 891247111 | Montáž hydrantů podzemních DN 80 | kus | 1 |  |  | 0 | CS ÚRS 2015 02 |  | základní | 0 | 0 | 0 |  | 0 | 0.00034 | 0.00034 | 0 | 0 | 4 | K | 2 |  |  |  | ROZPOCET | 0 | 0 | 0 | 0 | 0 | 1 | 0 | 4 | 667783585
| PP |  | Montáž vodovodních armatur na potrubí hydrantů podzemních (bez osazení poklopů) DN 80 | [18 empty] | PP | 2
| VV |  | 1,0 |  | 1 | [16 empty] | VV | 2 | 2 | -1 | 1 | ROZPOCET
61 | M | 422R-735.0 | hydrant podzemní DN80 PN 10/16 jednoduchý uzávěr, krycí hloubka 1500 mm,vč.drenážního bloku | kus | 1 |  |  | 0 |  |  | základní | 0 | 0 | 0 |  | 0 | 0.0325 | 0.0325 | 0 | 0 | 8 | M | 2 |  |  |  | ROZPOCET | 0 | 0 | 0 | 0 | 0 | 1 | 0 | 4 | 711352846
| PP |  | hydrant podzemní DN80 PN16 jednoduchý uzávěr, krycí hloubka 1500 mm,vč.drenážního bloku | [18 empty] | PP | 2
| VV |  | 1,0 |  | 1 | [16 empty] | VV | 2 | 2 | -1 | 1 | ROZPOCET
62 | K | 891249111 | Montáž navrtávacích pasů na potrubí z jakýchkoli trub DN 80 | kus | 1 |  |  | 0 | CS ÚRS 2015 02 |  | základní | 0 | 0 | 0 |  | 0 | 0 | 0 | 0 | 0 | 4 | K | 2 |  |  |  | ROZPOCET | 0 | 0 | 0 | 0 | 0 | 1 | 0 | 4 | 696919326
| PP |  | Montáž vodovodních armatur na potrubí navrtávacích pasů s ventilem Jt 1 Mpa, na potrubí z trub osinkocementových, litinových, ocelových nebo plastických hmot DN 80 | [18 empty] | PP | 2
| VV |  | 1,0 |  | 1 | [16 empty] | VV | 2 | 2 | -1 | 1 | ROZPOCET
63 | M | 381008003400 | PAS NAVRTÁVACÍ UZAVÍRACÍ - UNI ZAK DN 80/34 | kus | 1 |  |  | 0 |  |  | základní | 0 | 0 | 0 |  | 0 | 0.003 | 0.003 | 0 | 0 | 8 | M | 2 |  |  |  | ROZPOCET | 0 | 0 | 0 | 0 | 0 | 1 | 0 | 4 | -479100120
| PP |  | NAVRTÁVACÍ PASY UNIVERZÁLNÍ UZÁVĚROVÝ ZAK DN 80/34 | [18 empty] | PP | 2
| VV |  | 1,0 |  | 1 | [16 empty] | VV | 2 | 2 | -1 | 1 | ROZPOCET
64 | M | 632003203216 | TVAROVKA ISO SPOJKA DN 32-32 | kus | 1 |  |  | 0 |  |  | základní | 0 | 0 | 0 |  | 0 | 0 | 0 | 0 | 0 | 8 | M | 2 |  |  |  | ROZPOCET | 0 | 0 | 0 | 0 | 0 | 1 | 0 | 4 | 2071068187
| PP |  | TVAROVKY ISO SPOJKA DN 32-32 | [18 empty] | PP | 2
| VV |  | 1,0 |  | 1 | [16 empty] | VV | 2 | 2 | -1 | 1 | ROZPOCET
65 | K | 899401112 | Osazení poklopů litinových šoupátkových | kus | 3 |  |  | 0 | CS ÚRS 2015 02 |  | základní | 0 | 0 | 0 |  | 0 | 0.12303 | 0.36909 | 0 | 0 | 4 | K | 2 |  |  |  | ROZPOCET | 0 | 0 | 0 | 0 | 0 | 1 | 0 | 4 | 1558526161
| PP |  | Osazení poklopů litinových šoupátkových | [18 empty] | PP | 2
| VV |  | 2+1 |  | 3 | [16 empty] | VV | 2 | 2 | -1 | 1 | ROZPOCET
66 | M | 422913520 | poklop litinový -šoupátkový | kus | 2 |  |  | 0 | CS ÚRS 2015 02 |  | základní | 0 | 0 | 0 |  | 0 | 0.0133 | 0.0266 | 0 | 0 | 8 | M | 2 |  |  |  | ROZPOCET | 0 | 0 | 0 | 0 | 0 | 1 | 0 | 4 | -1409539733
| PP |  | Díly (sestavy) k armaturám průmyslovým poklopy litinové, GGG-400 - šoupátkový | [18 empty] | PP | 2
| VV |  | 2,0 |  | 2 | [16 empty] | VV | 2 | 2 | -1 | 1 | ROZPOCET
67 | M | 165R-000 | poklop vodárenský přípojkový samonivelační | kus | 1 |  |  | 0 |  |  | základní | 0 | 0 | 0 |  | 0 | 0.0073 | 0.0073 | 0 | 0 | 8 | M | 2 |  |  |  | ROZPOCET | 0 | 0 | 0 | 0 | 0 | 1 | 0 | 4 | 288368908
| PP |  | poklop vodárenský přípojkový samonivelační | [18 empty] | PP | 2
| VV |  | 1,0 |  | 1 | [16 empty] | VV | 2 | 2 | -1 | 1 | ROZPOCET
68 | M | 348100000000 | PODKLAD. DESKA UNI | kus | 3 |  |  | 0 |  |  | základní | 0 | 0 | 0 |  | 0 | 0.001 | 0.003 | 0 | 0 | 8 | M | 2 |  |  |  | ROZPOCET | 0 | 0 | 0 | 0 | 0 | 1 | 0 | 4 | -1499194063
| PP |  | PODKLADOVÁ DESKA UNIVERZÁLNÍ ŠOUPÁTKOVÁ | [18 empty] | PP | 2
| VV |  | 3,0 |  | 3 | [16 empty] | VV | 2 | 2 | -1 | 1 | ROZPOCET
69 | K | 899401113 | Osazení poklopů litinových hydrantových | kus | 1 |  |  | 0 | CS ÚRS 2015 02 |  | základní | 0 | 0 | 0 |  | 0 | 0.32906 | 0.32906 | 0 | 0 | 4 | K | 2 |  |  |  | ROZPOCET | 0 | 0 | 0 | 0 | 0 | 1 | 0 | 4 | 427946117
| PP |  | Osazení poklopů litinových hydrantových | [18 empty] | PP | 2
| VV |  | 1,0 |  | 1 | [16 empty] | VV | 2 | 2 | -1 | 1 | ROZPOCET
70 | M | 422914520 | poklop litinový -hydrantový DN 80 | kus | 1 |  |  | 0 | CS ÚRS 2015 02 |  | základní | 0 | 0 | 0 |  | 0 | 0.0295 | 0.0295 | 0 | 0 | 8 | M | 2 |  |  |  | ROZPOCET | 0 | 0 | 0 | 0 | 0 | 1 | 0 | 4 | -775341014
| PP |  | Díly (sestavy) k armaturám průmyslovým poklopy litinové, GGG-400 - hydrantový DN 80 | [18 empty] | PP | 2
| VV |  | 1,0 |  | 1 | [16 empty] | VV | 2 | 2 | -1 | 1 | ROZPOCET
71 | M | 348200000000 | PODKLAD. DESKA POD HYDRANT.POKLOP | kus | 1 |  |  | 0 |  |  | základní | 0 | 0 | 0 |  | 0 | 0.001 | 0.001 | 0 | 0 | 8 | M | 2 |  |  |  | ROZPOCET | 0 | 0 | 0 | 0 | 0 | 1 | 0 | 4 | -2144646889
| PP |  | PODKLADOVÁ DESKA POD HYDRANTOVÝ POKLOP | [18 empty] | PP | 2
| VV |  | 1,0 |  | 1 | [16 empty] | VV | 2 | 2 | -1 | 1 | ROZPOCET
72 | M | 342000000000 | KLÍČ UZAVÍRACÍ K ŠOUPATŮM A HYDRANTŮM DN 50-500 | kus | 1 |  |  | 0 |  |  | základní | 0 | 0 | 0 |  | 0 | 0.004 | 0.004 | 0 | 0 | 8 | M | 2 |  |  |  | ROZPOCET | 0 | 0 | 0 | 0 | 0 | 1 | 0 | 4 | 67889773
| PP |  | PŘÍSLUŠENSTVÍ: KLÍČE K ARMATURÁM UZAVÍRACÍ K ŠOUPATŮM A HYDRANTŮM DN 50-500 | [18 empty] | PP | 2
| VV |  | 1,0 |  | 1 | [16 empty] | VV | 2 | 2 | -1 | 1 | ROZPOCET
73 | K | 899712111 | Orientační tabulky na zdivu | kus | 1 |  |  | 0 | CS ÚRS 2015 02 |  | základní | 0 | 0 | 0 |  | 0 | 0.00031 | 0.00031 | 0 | 0 | 4 | K | 2 |  |  |  | ROZPOCET | 0 | 0 | 0 | 0 | 0 | 1 | 0 | 4 | -1942906276
| PP |  | Orientační tabulky na vodovodních a kanalizačních řadech na zdivu | [18 empty] | PP | 2
| VV |  | "pro přípojku | [18 empty] | VV | 2 | 1 | -1 | 0 | ROZPOCET
| VV |  | 1,0 |  | 1 | [16 empty] | VV | 2 | 2 | -1 | 1 | ROZPOCET
74 | M | R-283-102 | Vodařská tabulka typ pro přípojky | kus | 1 |  |  | 0 |  |  | základní | 0 | 0 | 0 |  | 0 | 0 | 0 | 0 | 0 | 8 | M | 2 |  |  |  | ROZPOCET | 0 | 0 | 0 | 0 | 0 | 1 | 0 | 4 | -1767869204
| VV |  | 1,0 |  | 1 | [16 empty] | VV | 2 | 2 | -1 | 1 | ROZPOCET
75 | K | 899713111 | Orientační tabulky na sloupku betonovém nebo ocelovém | kus | 1 |  |  | 0 | CS ÚRS 2015 02 |  | základní | 0 | 0 | 0 |  | 0 | 0.00016 | 0.00016 | 0 | 0 | 4 | K | 2 |  |  |  | ROZPOCET | 0 | 0 | 0 | 0 | 0 | 1 | 0 | 4 | -1060085765
| PP |  | Orientační tabulky na vodovodních a kanalizačních řadech na sloupku ocelovém nebo betonovém | [18 empty] | PP | 2
| VV |  | 1,0 |  | 1 | [16 empty] | VV | 2 | 2 | -1 | 1 | ROZPOCET
76 | M | R-553-101 | Ocelový sloupek dl.2500 mm,s beton.patkou a nátěrem dle PD | kus | 1 |  |  | 0 |  |  | základní | 0 | 0 | 0 |  | 0 | 0 | 0 | 0 | 0 | 8 | M | 2 |  |  |  | ROZPOCET | 0 | 0 | 0 | 0 | 0 | 1 | 0 | 4 | -20013599
| PP |  | Ocelový sloupek dl.2500 mm,s beton.patkou a nátěrem dle PD | [18 empty] | PP | 2
| VV |  | 1,0 |  | 1 | [16 empty] | VV | 2 | 2 | -1 | 1 | ROZPOCET
77 | M | R-283-101 | Vodařská tabulka typ pro šoupátka (hydranty) | kus | 2 |  |  | 0 |  |  | základní | 0 | 0 | 0 |  | 0 | 0 | 0 | 0 | 0 | 8 | M | 2 |  |  |  | ROZPOCET | 0 | 0 | 0 | 0 | 0 | 1 | 0 | 4 | 1483690229
| VV |  | 2,0 |  | 2 | [16 empty] | VV | 2 | 2 | -1 | 1 | ROZPOCET
| D | 9 | Ostatní konstrukce a práce, bourání |  |  |  |  | 0 |  |  |  |  | 0 | 0 |  | 0 |  | 0.0101 |  | 0 | 1 | D | 1 |  |  |  | ROZPOCET | [6 empty] | 0
78 | K | 919112111 | Řezání dilatačních spár š 4 mm hl do 60 mm příčných nebo podélných v živičném krytu | m | 202 |  |  | 0 | CS ÚRS 2015 02 |  | základní | 0 | 0 | 0 |  | 0 | 0 | 0 | 0 | 0 | 4 | K | 2 |  |  |  | ROZPOCET | 0 | 0 | 0 | 0 | 0 | 1 | 0 | 4 | -747213610
| PP |  | Řezání dilatačních spár v živičném krytu příčných nebo podélných, šířky 4 mm, hloubky do 60 mm | [18 empty] | PP | 2
| VV |  | 2*101,0 |  | 202 | [16 empty] | VV | 2 | 2 | -1 | 1 | ROZPOCET
79 | K | 919122111 | Těsnění spár zálivkou za tepla pro komůrky š 10 mm hl 20 mm s těsnicím profilem | m | 202 |  |  | 0 | CS ÚRS 2015 02 |  | základní | 0 | 0 | 0 |  | 0 | 5e-05 | 0.0101 | 0 | 0 | 4 | K | 2 |  |  |  | ROZPOCET | 0 | 0 | 0 | 0 | 0 | 1 | 0 | 4 | 1324624418
| PP |  | Utěsnění dilatačních spár zálivkou za tepla v cementobetonovém nebo živičném krytu včetně adhezního nátěru s těsnicím profilem pod zálivkou, pro komůrky šířky 10 mm, hloubky 20 mm | [18 empty] | PP | 2
| VV |  | 202,0 |  | 202 | [16 empty] | VV | 2 | 2 | -1 | 1 | ROZPOCET
80 | K | R-919-794.5 | Úprava ploch kolem hydrantů, šoupat, poklopů a mříží nebo sloupů v živičných krytech a chodníku-dotažení k poklopu,v trávě dvojřádek ze žulových kostek do betonu | kus | 4 |  |  | 0 |  |  | základní | 0 | 0 | 0 |  | 0 | 0 | 0 | 0 | 0 | 4 | K | 2 |  |  |  | ROZPOCET | 0 | 0 | 0 | 0 | 0 | 1 | 0 | 4 | -851162240
| PP |  | Úprava ploch kolem hydrantů, šoupat, poklopů a mříží nebo sloupů v živičných krytech a chodníku-dotažení k poklopu,v trávě dvojřádek ze žulových kostek do betonu | [18 empty] | PP | 2
| VV |  | 4,0 |  | 4 | [16 empty] | VV | 2 | 2 | -1 | 1 | ROZPOCET
| D | 97 | Prorážení otvorů a ostatní bourací práce |  |  |  |  | 0 |  |  |  |  | 0 | 0 |  | 0 |  | 0 |  | 1.9 | 1 | D | 1 |  |  |  | ROZPOCET | [6 empty] | 0
81 | K | R-877-101 | Vybourání stávajícího litinového potrubí DN 80,vč.tvarovek a armatur | m | 100 |  |  | 0 |  |  | základní | 0 | 0 | 0 |  | 0 | 0 | 0 | 0.019 | 1.9 | 4 | K | 2 |  |  |  | ROZPOCET | 0 | 0 | 0 | 0 | 0 | 1 | 0 | 4 | -1895823836
| PP |  | Vybourání stávajícího litinového potrubí DN 100,vč.tvarovek a armatur | [18 empty] | PP | 2
| VV |  | "ve výkopu | [18 empty] | VV | 2 | 1 | -1 | 0 | ROZPOCET
| VV |  | 100,0 |  | 100 | [16 empty] | VV | 2 | 2 | -1 | 1 | ROZPOCET
82 | K | 997013501 | Odvoz suti a vybouraných hmot na skládku nebo meziskládku do 1 km se složením | t | 1.9 |  |  | 0 | CS ÚRS 2015 02 |  | základní | 0 | 0 | 0 |  | 0 | 0 | 0 | 0 | 0 | 4 | K | 2 |  |  |  | ROZPOCET | 0 | 0 | 0 | 0 | 0 | 1 | 0 | 4 | -4268551
| PP |  | Odvoz suti a vybouraných hmot na skládku nebo meziskládku se složením, na vzdálenost do 1 km | [18 empty] | PP | 2
| VV |  | "kov | [18 empty] | VV | 2 | 1 | -1 | 0 | ROZPOCET
| VV |  | 1,9 |  | 1.9 | [16 empty] | VV | 2 | 2 | -1 | 1 | ROZPOCET
83 | K | 997013509 | Příplatek k odvozu suti a vybouraných hmot na skládku ZKD 1 km přes 1 km | t | 17.1 |  |  | 0 | CS ÚRS 2015 02 |  | základní | 0 | 0 | 0 |  | 0 | 0 | 0 | 0 | 0 | 4 | K | 2 |  |  |  | ROZPOCET | 0 | 0 | 0 | 0 | 0 | 1 | 0 | 4 | 780343925
| PP |  | Odvoz suti a vybouraných hmot na skládku nebo meziskládku se složením, na vzdálenost Příplatek k ceně za každý další i započatý 1 km přes 1 km | [18 empty] | PP | 2
| VV |  | 1,9*9 |  | 17.1 | [16 empty] | VV | 2 | 2 | -1 | 1 | ROZPOCET
84 | K | R-997-013.1 | Poplatek za uložení stavebního kovového odpadu na skládce (skládkovné) | t | 1.9 |  |  | 0 |  |  | základní | 0 | 0 | 0 |  | 0 | 0 | 0 | 0 | 0 | 4 | K | 2 |  |  |  | ROZPOCET | 0 | 0 | 0 | 0 | 0 | 1 | 0 | 4 | -1280661804
| VV |  | "roztřídění a očištění kovového odpadu | [18 empty] | VV | 2 | 1 | -1 | 0 | ROZPOCET
| VV |  | 1,9 |  | 1.9 | [16 empty] | VV | 2 | 2 | -1 | 1 | ROZPOCET
| D | 998 | Přesun hmot |  |  |  |  | 0 |  |  |  |  | 0 | 0 |  | 0 |  | 0 |  | 0 | 1 | D | 1 |  |  |  | ROZPOCET | [6 empty] | 0
85 | K | 998273102 | Přesun hmot pro trubní vedení z trub litinových otevřený výkop | t | 3.893 |  |  | 0 | CS ÚRS 2015 02 |  | základní | 0 | 0 | 0 |  | 0 | 0 | 0 | 0 | 0 | 4 | K | 2 |  |  |  | ROZPOCET | 0 | 0 | 0 | 0 | 0 | 1 | 0 | 4 | -1087470370
| PP |  | Přesun hmot pro trubní vedení hloubené z trub litinových pro vodovody nebo kanalizace v otevřeném výkopu dopravní vzdálenost do 15 m | [18 empty] | PP | 2

## IO 01.3 - Řad C5
| List obsahuje: |  | 1) Krycí list soupisu | 2) Rekapitulace |  |  | 3) Soupis prací | Zpět na list: | Rekapitulace stavby
{77F9D696-59D2-464D-A908-4B8ECC43AF30}
2
| KRYCÍ LIST SOUPISU | [8 empty] | v --- níže se nacházejí doplnkové a pomocné údaje k sestavám --- v | [11 empty] | False
Stavba:
OPRAVA VODOVODU PRO VEŘEJNOU POTŘEBU V MÍSTNÍ ČÁSTI PŘEROV-HENČLOV
Objekt:
IO 01 - Oprava řadů a sanace vzdušníkové šachty
Soupis:
IO 01.3 - Řad C5
| KSO: |  |  |  |  | CC-CZ:
| Místo: |  | Henčlov |  |  | Datum: | 14.04.2016
| Zadavatel: |  |  |  |  | IČ:
|  | VaK Přerov,a.s. |  |  |  | DIČ:
| Uchazeč: |  |  |  |  | IČ:
DIČ:
| Projektant: |  |  |  |  | IČ:
|  | VODING HRANICE spol.s r.o. |  |  |  | DIČ:
Poznámka:
|  | Materiál | [5 empty] | 0
|  | Montáž | [5 empty] | 0
| Cena bez DPH | [6 empty] | 0
|  |  | Základ daně |  |  | Sazba daně |  | Výše daně
| DPH | základní | 0 |  |  | 21% |  | 0
|  | snížená | 0 |  |  | 15% |  | 0
|  | zákl. přenesená | 0 |  |  | 21% |  | 0
|  | sníž. přenesená | 0 |  |  | 15% |  | 0
|  | nulová | 0 |  |  | 0% |  | 0
| Cena s DPH |  |  | v | CZK |  |  | 0
REKAPITULACE ČLENĚNÍ SOUPISU PRACÍ
Stavba:
OPRAVA VODOVODU PRO VEŘEJNOU POTŘEBU V MÍSTNÍ ČÁSTI PŘEROV-HENČLOV
Objekt:
IO 01 - Oprava řadů a sanace vzdušníkové šachty
Soupis:
IO 01.3 - Řad C5
Místo: |  |  | Henčlov |  |  | Datum: | 14.04.2016
Zadavatel: |  |  | VaK Přerov,a.s. |  |  | Projektant: | VODING HRANICE spol.s r.o.
Uchazeč:
Kód dílu - Popis | [5 empty] | Materiál [CZK] | Montáž [CZK] | Cena celkem [CZK]
Náklady soupisu celkem | [5 empty] | 0 | 0 | 0 | [14 empty] | -1
| HSV - Práce a dodávky HSV |  |  |  |  | 0 | 0 | 0
| 1 - Zemní práce |  |  |  |  | 0 | 0 | 0
| 11 - Zemní práce - přípravné a přidružené práce |  |  |  |  | 0 | 0 | 0
| 4 - Vodorovné konstrukce |  |  |  |  | 0 | 0 | 0
| 5 - Komunikace pozemní |  |  |  |  | 0 | 0 | 0
| 8 - Trubní vedení |  |  |  |  | 0 | 0 | 0
| 87 - Potrubí z trub plastických a skleněných |  |  |  |  | 0 | 0 | 0
| 89 - Trubní vedení - ostatní konstrukce |  |  |  |  | 0 | 0 | 0
| 9 - Ostatní konstrukce a práce, bourání |  |  |  |  | 0 | 0 | 0
| 97 - Prorážení otvorů a ostatní bourací práce |  |  |  |  | 0 | 0 | 0
| 998 - Přesun hmot |  |  |  |  | 0 | 0 | 0
SOUPIS PRACÍ
Stavba:
OPRAVA VODOVODU PRO VEŘEJNOU POTŘEBU V MÍSTNÍ ČÁSTI PŘEROV-HENČLOV
Objekt:
IO 01 - Oprava řadů a sanace vzdušníkové šachty
Soupis:
IO 01.3 - Řad C5
Místo: |  |  | Henčlov |  |  | Datum: | 14.04.2016
Zadavatel: |  |  | VaK Přerov,a.s. |  |  | Projektant: | VODING HRANICE spol.s r.o.
Uchazeč:
PČ | Typ | Kód | Popis | MJ | Množství | J. materiál [CZK] | J. montáž [CZK] | Cena celkem [CZK] | Cenová soustava | Poznámka | DPH | J.cena [CZK] | Materiál celkem [CZK] | Montáž celkem [CZK] | J. Nh [h] | Nh celkem [h] | J. hmotnost [t] | Hmotnost celkem [t] | J. suť [t] | Suť Celkem [t]
Náklady soupisu celkem | [7 empty] | 0 |  |  |  |  | 0 | 0 |  | 0 |  | 3.7887 |  | 14.7878 |  | D | -1 | [10 empty] | 0
| D | HSV | Práce a dodávky HSV |  |  |  |  | 0 |  |  |  |  | 0 | 0 |  | 0 |  | 3.7887 |  | 14.7878 | 1 | D | 0 |  |  |  | ROZPOCET | [6 empty] | 0
| D | 1 | Zemní práce |  |  |  |  | 0 |  |  |  |  | 0 | 0 |  | 0 |  | 0.31333 |  | 0 | 1 | D | 1 |  |  |  | ROZPOCET | [6 empty] | 0
1 | K | 119001421 | Dočasné zajištění kabelů a kabelových tratí ze 3 volně ložených kabelů | m | 2 |  |  | 0 | CS ÚRS 2015 02 |  | základní | 0 | 0 | 0 |  | 0 | 0.0369 | 0.0738 | 0 | 0 | 4 | K | 2 |  |  |  | ROZPOCET | 0 | 0 | 0 | 0 | 0 | 1 | 0 | 4 | 364769284
| PP |  | Dočasné zajištění podzemního potrubí nebo vedení ve výkopišti ve stavu i poloze , ve kterých byla na začátku zemních prací a to s podepřením, vzepřením nebo vyvěšením, příp. s ochranným bedněním, se zřízením a odstraněním za jišťovací konstrukce, s opotřebením hmot kabelů a kabelových tratí z volně ložených kabelů a to do 3 kabelů | [18 empty] | PP | 2
| VV |  | 2,0*1 |  | 2 | [16 empty] | VV | 2 | 2 | -1 | 1 | ROZPOCET
2 | K | 130001101 | Příplatek za ztížení vykopávky v blízkosti podzemního vedení | m3 | 2.4 |  |  | 0 | CS ÚRS 2015 02 |  | základní | 0 | 0 | 0 |  | 0 | 0 | 0 | 0 | 0 | 4 | K | 2 |  |  |  | ROZPOCET | 0 | 0 | 0 | 0 | 0 | 1 | 0 | 4 | -454292720
| PP |  | Příplatek k cenám hloubených vykopávek za ztížení vykopávky v blízkosti podzemního vedení nebo výbušnin pro jakoukoliv třídu horniny | [18 empty] | PP | 2
| VV |  | 1,0*1,2*2,0*1 |  | 2.4 | [16 empty] | VV | 2 | 2 | -1 | 1 | ROZPOCET
3 | K | 131201203 | Hloubení jam zapažených v hornině tř. 3 objemu do 5000 m3 | m3 | 5.119 |  |  | 0 | CS ÚRS 2015 02 |  | základní | 0 | 0 | 0 |  | 0 | 0 | 0 | 0 | 0 | 4 | K | 2 |  |  |  | ROZPOCET | 0 | 0 | 0 | 0 | 0 | 1 | 0 | 4 | -431861705
| PP |  | Hloubení zapažených jam a zářezů s urovnáním dna do předepsaného profilu a spádu v hornině tř. 3 přes 1 000 do 5 000 m3 | [18 empty] | PP | 2
| VV |  | "montážní jámy | [18 empty] | VV | 2 | 1 | -1 | 0 | ROZPOCET
| VV |  | 2,0*2,0*1,8*1 |  | 7.2 | [16 empty] | VV | 2 | 2 | -1 | 0 | ROZPOCET
| VV |  | 1,0*1,8*1,0*1 |  | 1.8 | [16 empty] | VV | 2 | 2 | -1 | 0 | ROZPOCET
| VV |  | 1,5*1,5*1,7*1 |  | 3.825 | [16 empty] | VV | 2 | 2 | -1 | 0 | ROZPOCET
| VV |  | Mezisoučet |  | 12.825 | [16 empty] | VV | 2 | 3 | -1 | 0 | ROZPOCET
| VV |  | "-asf.kom. | [18 empty] | VV | 2 | 1 | -1 | 0 | ROZPOCET
| VV |  | -1,5*1,5*0,5*1 |  | -1.125 | [16 empty] | VV | 2 | 2 | -1 | 0 | ROZPOCET
| VV |  | -1,0*1,8*0,5 |  | -0.9 | [16 empty] | VV | 2 | 2 | -1 | 0 | ROZPOCET
| VV |  | "dlažba | [18 empty] | VV | 2 | 1 | -1 | 0 | ROZPOCET
| VV |  | -1,5*1,5*0,25*1 |  | -0.563 | [16 empty] | VV | 2 | 2 | -1 | 0 | ROZPOCET
| VV |  | Mezisoučet |  | -2.588 | [16 empty] | VV | 2 | 3 | -1 | 0 | ROZPOCET
| VV |  | Součet |  | 10.237 | [16 empty] | VV | 2 | 4 | -1 | 0 | ROZPOCET
| VV |  | "z toho 50% | [18 empty] | VV | 2 | 1 | -1 | 0 | ROZPOCET
| VV |  | 10,237*0,5 |  | 5.119 | [16 empty] | VV | 2 | 2 | -1 | 0 | ROZPOCET
| VV |  | Součet |  | 5.119 | [16 empty] | VV | 2 | 4 | -1 | 1 | ROZPOCET
4 | K | 131301203 | Hloubení jam zapažených v hornině tř. 4 objemu do 5000 m3 | m3 | 5.119 |  |  | 0 | CS ÚRS 2015 02 |  | základní | 0 | 0 | 0 |  | 0 | 0 | 0 | 0 | 0 | 4 | K | 2 |  |  |  | ROZPOCET | 0 | 0 | 0 | 0 | 0 | 1 | 0 | 4 | 1576245808
| PP |  | Hloubení zapažených jam a zářezů s urovnáním dna do předepsaného profilu a spádu v hornině tř. 4 přes 1 000 do 5 000 m3 | [18 empty] | PP | 2
| VV |  | "z toho 50% | [18 empty] | VV | 2 | 1 | -1 | 0 | ROZPOCET
| VV |  | 10,237*0,5 |  | 5.119 | [16 empty] | VV | 2 | 2 | -1 | 1 | ROZPOCET
5 | K | 132201203 | Hloubení rýh š do 2000 mm v hornině tř. 3 objemu do 5000 m3 | m3 | 6.45 |  |  | 0 | CS ÚRS 2015 02 |  | základní | 0 | 0 | 0 |  | 0 | 0 | 0 | 0 | 0 | 4 | K | 2 |  |  |  | ROZPOCET | 0 | 0 | 0 | 0 | 0 | 1 | 0 | 4 | 1839164908
| PP |  | Hloubení zapažených i nezapažených rýh šířky přes 600 do 2 000 mm s urovnáním dna do předepsaného profilu a spádu v hornině tř. 3 přes 1 000 do 5 000 m3 | [18 empty] | PP | 2
| VV |  | 1,0*1,54*10,0 |  | 15.4 | [16 empty] | VV | 2 | 2 | -1 | 0 | ROZPOCET
| VV |  | "-chodník | [18 empty] | VV | 2 | 1 | -1 | 0 | ROZPOCET
| VV |  | -1,0*0,25*10,0 |  | -2.5 | [16 empty] | VV | 2 | 2 | -1 | 0 | ROZPOCET
| VV |  | Součet |  | 12.9 | [16 empty] | VV | 2 | 4 | -1 | 0 | ROZPOCET
| VV |  | "z toho 50 % | [18 empty] | VV | 2 | 1 | -1 | 0 | ROZPOCET
| VV |  | 12,9*0,5 |  | 6.45 | [16 empty] | VV | 2 | 2 | -1 | 0 | ROZPOCET
| VV |  | Součet |  | 6.45 | [16 empty] | VV | 2 | 4 | -1 | 1 | ROZPOCET
6 | K | 132301203 | Hloubení rýh š do 2000 mm v hornině tř. 4 objemu do 5000 m3 | m3 | 6.45 |  |  | 0 | CS ÚRS 2015 02 |  | základní | 0 | 0 | 0 |  | 0 | 0 | 0 | 0 | 0 | 4 | K | 2 |  |  |  | ROZPOCET | 0 | 0 | 0 | 0 | 0 | 1 | 0 | 4 | -426125972
| PP |  | Hloubení zapažených i nezapažených rýh šířky přes 600 do 2 000 mm s urovnáním dna do předepsaného profilu a spádu v hornině tř. 4 přes 1 000 do 5 000 m3 | [18 empty] | PP | 2
| VV |  | "z toho 50 % | [18 empty] | VV | 2 | 1 | -1 | 0 | ROZPOCET
| VV |  | 12,9*0,5 |  | 6.45 | [16 empty] | VV | 2 | 2 | -1 | 1 | ROZPOCET
7 | K | 141721111 | Řízený zemní protlak hloubky do 6 m vnějšího průměru do 63 mm v hornině tř 1 až 4 | m | 58 |  |  | 0 | CS ÚRS 2015 02 |  | základní | 0 | 0 | 0 |  | 0 | 0 | 0 | 0 | 0 | 4 | K | 2 |  |  |  | ROZPOCET | 0 | 0 | 0 | 0 | 0 | 1 | 0 | 4 | -715838189
| PP |  | Řízený zemní protlak v hornině tř. 1 až 4, včetně protlačení trub v hloubce do 6 m vnějšího průměru vrtu do 63 mm | [18 empty] | PP | 2
| VV |  | 58,0 |  | 58 | [16 empty] | VV | 2 | 2 | -1 | 1 | ROZPOCET
8 | M | 286159290 | trubka vodovodní tlaková (PE 100 RC) 63x5,8 SDR 11, kotouče 100 m | m | 58.87 |  |  | 0 | CS ÚRS 2015 02 |  | základní | 0 | 0 | 0 |  | 0 | 0.00105 | 0.061814 | 0 | 0 | 8 | M | 2 |  |  |  | ROZPOCET | 0 | 0 | 0 | 0 | 0 | 1 | 0 | 4 | -1689241954
| PP |  | Trubky z polypropylénu a kombinované pro rozvod pitné a teplé užitkové vody trubka vodovodní tlaková (PE 100 RC) SDR 11 - PN 16 63x5,8 SDR 11 kotouče 100 m | [18 empty] | PP | 2
| VV |  | 58,0*1,015 |  | 58.87 | [16 empty] | VV | 2 | 2 | -1 | 1 | ROZPOCET
9 | K | 151101101 | Zřízení příložného pažení a rozepření stěn rýh hl do 2 m | m2 | 30.8 |  |  | 0 | CS ÚRS 2015 02 |  | základní | 0 | 0 | 0 |  | 0 | 0.00084 | 0.025872 | 0 | 0 | 4 | K | 2 |  |  |  | ROZPOCET | 0 | 0 | 0 | 0 | 0 | 1 | 0 | 4 | -546221558
| PP |  | Zřízení pažení a rozepření stěn rýh pro podzemní vedení pro všechny šířky rýhy příložné pro jakoukoliv mezerovitost, hloubky do 2 m | [18 empty] | PP | 2
| VV |  | "druh pažení určit dle statického výpočtu | [18 empty] | VV | 2 | 1 | -1 | 0 | ROZPOCET
| VV |  | 2*1,54*10,0 |  | 30.8 | [16 empty] | VV | 2 | 2 | -1 | 1 | ROZPOCET
10 | K | 151101111 | Odstranění příložného pažení a rozepření stěn rýh hl do 2 m | m2 | 30.8 |  |  | 0 | CS ÚRS 2015 02 |  | základní | 0 | 0 | 0 |  | 0 | 0 | 0 | 0 | 0 | 4 | K | 2 |  |  |  | ROZPOCET | 0 | 0 | 0 | 0 | 0 | 1 | 0 | 4 | 1423493261
| PP |  | Odstranění pažení a rozepření stěn rýh pro podzemní vedení s uložením materiálu na vzdálenost do 3 m od kraje výkopu příložné, hloubky do 2 m | [18 empty] | PP | 2
| VV |  | 30,8 |  | 30.8 | [16 empty] | VV | 2 | 2 | -1 | 1 | ROZPOCET
11 | K | 151201201 | Zřízení zátažného pažení stěn výkopu hl do 4 m | m2 | 24.6 |  |  | 0 | CS ÚRS 2015 02 |  | základní | 0 | 0 | 0 |  | 0 | 0.00149 | 0.036654 | 0 | 0 | 4 | K | 2 |  |  |  | ROZPOCET | 0 | 0 | 0 | 0 | 0 | 1 | 0 | 4 | -816884315
| PP |  | Zřízení pažení stěn výkopu bez rozepření nebo vzepření zátažné, hloubky do 4 m | [18 empty] | PP | 2
| VV |  | "montážní jámy | [18 empty] | VV | 2 | 1 | -1 | 0 | ROZPOCET
| VV |  | (2,0+2,0)*2*1,8*1 |  | 14.4 | [16 empty] | VV | 2 | 2 | -1 | 0 | ROZPOCET
| VV |  | (1,5+1,5)*2*1,7*1 |  | 10.2 | [16 empty] | VV | 2 | 2 | -1 | 0 | ROZPOCET
| VV |  | Součet |  | 24.6 | [16 empty] | VV | 2 | 4 | -1 | 1 | ROZPOCET
12 | K | 151201211 | Odstranění pažení stěn zátažného hl do 4 m | m2 | 24.6 |  |  | 0 | CS ÚRS 2015 02 |  | základní | 0 | 0 | 0 |  | 0 | 0 | 0 | 0 | 0 | 4 | K | 2 |  |  |  | ROZPOCET | 0 | 0 | 0 | 0 | 0 | 1 | 0 | 4 | 2137758981
| PP |  | Odstranění pažení stěn výkopu s uložením pažin na vzdálenost do 3 m od okraje výkopu zátažné, hloubky do 4 m | [18 empty] | PP | 2
| VV |  | 24,6 |  | 24.6 | [16 empty] | VV | 2 | 2 | -1 | 1 | ROZPOCET
13 | K | 151201301 | Zřízení rozepření stěn při pažení zátažném hl do 4 m | m3 | 11.025 |  |  | 0 | CS ÚRS 2015 02 |  | základní | 0 | 0 | 0 |  | 0 | 0.00136 | 0.014994 | 0 | 0 | 4 | K | 2 |  |  |  | ROZPOCET | 0 | 0 | 0 | 0 | 0 | 1 | 0 | 4 | -145585098
| PP |  | Zřízení rozepření zapažených stěn výkopů s potřebným přepažováním při roubení zátažném, hloubky do 4 m | [18 empty] | PP | 2
| VV |  | "montážní jámy | [18 empty] | VV | 2 | 1 | -1 | 0 | ROZPOCET
| VV |  | 2,0*2,0*1,8*1 |  | 7.2 | [16 empty] | VV | 2 | 2 | -1 | 0 | ROZPOCET
| VV |  | 1,5*1,5*1,7*1 |  | 3.825 | [16 empty] | VV | 2 | 2 | -1 | 0 | ROZPOCET
| VV |  | Součet |  | 11.025 | [16 empty] | VV | 2 | 4 | -1 | 1 | ROZPOCET
14 | K | 151201311 | Odstranění rozepření stěn při pažení zátažném hl do 4 m | m3 | 11.025 |  |  | 0 | CS ÚRS 2015 02 |  | základní | 0 | 0 | 0 |  | 0 | 0 | 0 | 0 | 0 | 4 | K | 2 |  |  |  | ROZPOCET | 0 | 0 | 0 | 0 | 0 | 1 | 0 | 4 | 1351481430
| PP |  | Odstranění rozepření stěn výkopů s uložením materiálu na vzdálenost do 3 m od okraje výkopu roubení zátažného, hloubky do 4 m | [18 empty] | PP | 2
| VV |  | 11,025 |  | 11.025 | [16 empty] | VV | 2 | 2 | -1 | 1 | ROZPOCET
15 | K | 161101101 | Svislé přemístění výkopku z horniny tř. 1 až 4 hl výkopu do 2,5 m | m3 | 23.137 |  |  | 0 | CS ÚRS 2015 02 |  | základní | 0 | 0 | 0 |  | 0 | 0 | 0 | 0 | 0 | 4 | K | 2 |  |  |  | ROZPOCET | 0 | 0 | 0 | 0 | 0 | 1 | 0 | 4 | -646712167
| PP |  | Svislé přemístění výkopku bez naložení do dopravní nádoby avšak s vyprázdněním dopravní nádoby na hromadu nebo do dopravního prostředku z horniny tř. 1 až 4, při hloubce výkopu přes 1 do 2,5 m | [18 empty] | PP | 2
| VV |  | 10,237+12,9 |  | 23.137 | [16 empty] | VV | 2 | 2 | -1 | 1 | ROZPOCET
16 | K | 162701105 | Vodorovné přemístění do 10000 m výkopku/sypaniny z horniny tř. 1 až 4 | m3 | 23.137 |  |  | 0 | CS ÚRS 2015 02 |  | základní | 0 | 0 | 0 |  | 0 | 0 | 0 | 0 | 0 | 4 | K | 2 |  |  |  | ROZPOCET | 0 | 0 | 0 | 0 | 0 | 1 | 0 | 4 | -884953407
| PP |  | Vodorovné přemístění výkopku nebo sypaniny po suchu na obvyklém dopravním prostředku, bez naložení výkopku, avšak se složením bez rozhrnutí z horniny tř. 1 až 4 na vzdálenost přes 9 000 do 10 000 m | [18 empty] | PP | 2
| VV |  | 23,137 |  | 23.137 | [16 empty] | VV | 2 | 2 | -1 | 1 | ROZPOCET
17 | K | 171201201 | Uložení sypaniny na skládky | m3 | 23.137 |  |  | 0 | CS ÚRS 2015 02 |  | základní | 0 | 0 | 0 |  | 0 | 0 | 0 | 0 | 0 | 4 | K | 2 |  |  |  | ROZPOCET | 0 | 0 | 0 | 0 | 0 | 1 | 0 | 4 | -2017047135
| PP |  | Uložení sypaniny na skládky | [18 empty] | PP | 2
| VV |  | 23,137 |  | 23.137 | [16 empty] | VV | 2 | 2 | -1 | 1 | ROZPOCET
18 | K | 171201211 | Poplatek za uložení odpadu ze sypaniny na skládce (skládkovné) | t | 43.96 |  |  | 0 | CS ÚRS 2015 02 |  | základní | 0 | 0 | 0 |  | 0 | 0 | 0 | 0 | 0 | 4 | K | 2 |  |  |  | ROZPOCET | 0 | 0 | 0 | 0 | 0 | 1 | 0 | 4 | 1465225373
| PP |  | Uložení sypaniny poplatek za uložení sypaniny na skládce (skládkovné) | [18 empty] | PP | 2
| VV |  | 23,137*1,9 |  | 43.96 | [16 empty] | VV | 2 | 2 | -1 | 1 | ROZPOCET
19 | K | 174101101 | Zásyp jam, šachet rýh nebo kolem objektů sypaninou se zhutněním | m3 | 17.737 |  |  | 0 | CS ÚRS 2015 02 |  | základní | 0 | 0 | 0 |  | 0 | 0 | 0 | 0 | 0 | 4 | K | 2 |  |  |  | ROZPOCET | 0 | 0 | 0 | 0 | 0 | 1 | 0 | 4 | 1310629446
| PP |  | Zásyp sypaninou z jakékoliv horniny s uložením výkopku ve vrstvách se zhutněním jam, šachet, rýh nebo kolem objektů v těchto vykopávkách | [18 empty] | PP | 2
| VV |  | "výkop-obsyp a lože | [18 empty] | VV | 2 | 1 | -1 | 0 | ROZPOCET
| VV |  | 23,137 |  | 23.137 | [16 empty] | VV | 2 | 2 | -1 | 0 | ROZPOCET
| VV |  | "obsyp a lože PE potrubí-písek | [18 empty] | VV | 2 | 1 | -1 | 0 | ROZPOCET
| VV |  | -1,0*0,4*13,5 |  | -5.4 | [16 empty] | VV | 2 | 2 | -1 | 0 | ROZPOCET
| VV |  | Součet |  | 17.737 | [16 empty] | VV | 2 | 4 | -1 | 1 | ROZPOCET
20 | M | 583312010 | štěrkopísek netříděný stabilizační zemina | t | 23.883 |  |  | 0 | CS ÚRS 2015 02 |  | základní | 0 | 0 | 0 |  | 0 | 0 | 0 | 0 | 0 | 8 | M | 2 |  |  |  | ROZPOCET | 0 | 0 | 0 | 0 | 0 | 1 | 0 | 4 | 1391749235
| PP |  | Kamenivo přírodní těžené pro stavební účely PTK (drobné, hrubé, štěrkopísky) kamenivo mimo normu štěrkopísek netříděný (stabilizační zemina) | [18 empty] | PP | 2
| VV |  | "montážní jámy+rýha | [18 empty] | VV | 2 | 1 | -1 | 0 | ROZPOCET
| VV |  | 17,737*1,8 |  | 31.927 | [16 empty] | VV | 2 | 2 | -1 | 0 | ROZPOCET
| VV |  | "-podkl.vrstvy komun. | [18 empty] | VV | 2 | 1 | -1 | 0 | ROZPOCET
| VV |  | -(4,796+3,248) |  | -8.044 | [16 empty] | VV | 2 | 2 | -1 | 0 | ROZPOCET
| VV |  | Součet |  | 23.883 | [16 empty] | VV | 2 | 4 | -1 | 1 | ROZPOCET
21 | K | 175111101 | Obsypání potrubí ručně sypaninou bez prohození, uloženou do 3 m | m3 | 3.998 |  |  | 0 | CS ÚRS 2015 02 |  | základní | 0 | 0 | 0 |  | 0 | 0 | 0 | 0 | 0 | 4 | K | 2 |  |  |  | ROZPOCET | 0 | 0 | 0 | 0 | 0 | 1 | 0 | 4 | 1374418698
| PP |  | Obsypání potrubí ručně sypaninou z vhodných hornin tř. 1 až 4 nebo materiálem připraveným podél výkopu ve vzdálenosti do 3 m od jeho kraje, pro jakoukoliv hloubku výkopu a míru zhutnění bez prohození sypaniny | [18 empty] | PP | 2
| VV |  | "obsyp a lože PE potrubí-písek | [18 empty] | VV | 2 | 1 | -1 | 0 | ROZPOCET
| VV |  | 1,0*0,3*(10,0+3,5) |  | 4.05 | [16 empty] | VV | 2 | 2 | -1 | 0 | ROZPOCET
| VV |  | -0,035*0,035*3,14*13,5 |  | -0.052 | [16 empty] | VV | 2 | 2 | -1 | 0 | ROZPOCET
| VV |  | Součet |  | 3.998 | [16 empty] | VV | 2 | 4 | -1 | 1 | ROZPOCET
22 | M | 583312000 | štěrkopísek netříděný zásypový materiál | t | 7.996 |  |  | 0 | CS ÚRS 2015 02 |  | základní | 0 | 0 | 0 |  | 0 | 0 | 0 | 0 | 0 | 8 | M | 2 |  |  |  | ROZPOCET | 0 | 0 | 0 | 0 | 0 | 1 | 0 | 4 | -408799569
| PP |  | Kamenivo přírodní těžené pro stavební účely PTK (drobné, hrubé, štěrkopísky) kamenivo mimo normu frakce 0-2 štěrkopísek netříděný | [18 empty] | PP | 2
| VV |  | 3,998 |  | 3.998 | [16 empty] | VV | 2 | 2 | -1 | 1 | ROZPOCET
| VV |  | 3,998*2 'Přepočtené koeficientem množství |  | 7.996 | [16 empty] | VV | 2 | 2 | 0 | 1 | ROZPOCET
23 | K | 181951102 | Úprava pláně v hornině tř. 1 až 4 se zhutněním | m2 | 16.3 |  |  | 0 | CS ÚRS 2015 02 |  | základní | 0 | 0 | 0 |  | 0 | 0 | 0 | 0 | 0 | 4 | K | 2 |  |  |  | ROZPOCET | 0 | 0 | 0 | 0 | 0 | 1 | 0 | 4 | -1395886448
| PP |  | Úprava pláně vyrovnáním výškových rozdílů v hornině tř. 1 až 4 se zhutněním | [18 empty] | PP | 2
| VV |  | "montážní jámy | [18 empty] | VV | 2 | 1 | -1 | 0 | ROZPOCET
| VV |  | "-asf.kom. | [18 empty] | VV | 2 | 1 | -1 | 0 | ROZPOCET
| VV |  | 1,5*1,5*1 |  | 2.25 | [16 empty] | VV | 2 | 2 | -1 | 0 | ROZPOCET
| VV |  | 1,0*1,8 |  | 1.8 | [16 empty] | VV | 2 | 2 | -1 | 0 | ROZPOCET
| VV |  | "dlažba | [18 empty] | VV | 2 | 1 | -1 | 0 | ROZPOCET
| VV |  | 1,5*1,5 |  | 2.25 | [16 empty] | VV | 2 | 2 | -1 | 0 | ROZPOCET
| VV |  | 1,0*10,0 |  | 10 | [16 empty] | VV | 2 | 2 | -1 | 0 | ROZPOCET
| VV |  | Součet |  | 16.3 | [16 empty] | VV | 2 | 4 | -1 | 1 | ROZPOCET
24 | K | R-175-401 | Osazení betonových prefabrikátů do výkopu-žlabů pro kabely,krycích desek,melioračních desek | kus | 6 |  |  | 0 |  |  | základní | 0 | 0 | 0 |  | 0 | 0 | 0 | 0 | 0 | 4 | K | 2 |  |  |  | ROZPOCET | 0 | 0 | 0 | 0 | 0 | 1 | 0 | 4 | -173075218
| PP |  | Osazení betonových prefabrikátů do výkopu-žlabů pro kabely,krycích desek,melioračních desek | [18 empty] | PP | 2
| VV |  | "1 kabel=2 žlaby | [18 empty] | VV | 2 | 1 | -1 | 0 | ROZPOCET
| VV |  | 2+4 |  | 6 | [16 empty] | VV | 2 | 2 | -1 | 1 | ROZPOCET
25 | M | 592131000 | žlab kabelový betonový 100 x 18,5/10 x 10 cm | kus | 2.02 |  |  | 0 | CS ÚRS 2015 02 |  | základní | 0 | 0 | 0 |  | 0 | 0.032 | 0.06464 | 0 | 0 | 8 | M | 2 |  |  |  | ROZPOCET | 0 | 0 | 0 | 0 | 0 | 1 | 0 | 4 | 1818457658
| PP |  | Prefabrikáty pro drátovody betonové a železobetonové žlab kabelový betonový 100 x 18,5/10 x 10 | [18 empty] | PP | 2
| VV |  | "ochrana kabelů-1 kabel=2 žlaby | [18 empty] | VV | 2 | 1 | -1 | 0 | ROZPOCET
| VV |  | 2*1*1,01 |  | 2.02 | [16 empty] | VV | 2 | 2 | -1 | 1 | ROZPOCET
26 | M | 592131030 | deska krycí 50 x 17/10 x 3,5 cm | kus | 4.04 |  |  | 0 | CS ÚRS 2015 02 |  | základní | 0 | 0 | 0 |  | 0 | 0.0088 | 0.035552 | 0 | 0 | 8 | M | 2 |  |  |  | ROZPOCET | 0 | 0 | 0 | 0 | 0 | 1 | 0 | 4 | 713703279
| PP |  | Prefabrikáty pro drátovody betonové a železobetonové deska krycí kabelového žlabu 50 x 17/10 x 3,5 | [18 empty] | PP | 2
| VV |  | 4*1*1,01 |  | 4.04 | [16 empty] | VV | 2 | 2 | -1 | 1 | ROZPOCET
| D | 11 | Zemní práce - přípravné a přidružené práce |  |  |  |  | 0 |  |  |  |  | 0 | 0 |  | 0 |  | 0.0006748 |  | 14.6878 | 1 | D | 1 |  |  |  | ROZPOCET | [6 empty] | 0
27 | K | 113106121 | Rozebrání dlažeb komunikací pro pěší z betonových nebo kamenných dlaždic | m2 | 20.41 |  |  | 0 | CS ÚRS 2015 02 |  | základní | 0 | 0 | 0 |  | 0 | 0 | 0 | 0.255 | 5.2046 | 4 | K | 2 |  |  |  | ROZPOCET | 0 | 0 | 0 | 0 | 0 | 1 | 0 | 4 | -176399297
| PP |  | Rozebrání dlažeb a dílců komunikací pro pěší, vozovek a ploch s přemístěním hmot na skládku na vzdálenost do 3 m nebo s naložením na dopravní prostředek komunikací pro pěší s ložem z kameniva nebo živice a s výplní spár z betonových nebo kameninových dlaždic, desek nebo tvarovek | [18 empty] | PP | 2
| VV |  | "+300 mm na strany | [18 empty] | VV | 2 | 1 | -1 | 0 | ROZPOCET
| VV |  | 2,1*2,1 |  | 4.41 | [16 empty] | VV | 2 | 2 | -1 | 0 | ROZPOCET
| VV |  | 1,6*10,0 |  | 16 | [16 empty] | VV | 2 | 2 | -1 | 0 | ROZPOCET
| VV |  | Součet |  | 20.41 | [16 empty] | VV | 2 | 4 | -1 | 1 | ROZPOCET
28 | K | 113107122 | Odstranění podkladu pl do 50 m2 z kameniva drceného tl 200 mm | m2 | 20.41 |  |  | 0 | CS ÚRS 2015 02 |  | základní | 0 | 0 | 0 |  | 0 | 0 | 0 | 0.235 | 4.7964 | 4 | K | 2 |  |  |  | ROZPOCET | 0 | 0 | 0 | 0 | 0 | 1 | 0 | 4 | -385045288
| PP |  | Odstranění podkladů nebo krytů s přemístěním hmot na skládku na vzdálenost do 3 m nebo s naložením na dopravní prostředek v ploše jednotlivě do 50 m2 z kameniva hrubého drceného, o tl. vrstvy přes 100 do 200 mm | [18 empty] | PP | 2
| VV |  | "dlažba | [18 empty] | VV | 2 | 1 | -1 | 0 | ROZPOCET
| VV |  | 20,41 |  | 20.41 | [16 empty] | VV | 2 | 2 | -1 | 1 | ROZPOCET
29 | K | 113107126 | Odstranění podkladu pl do 50 m2 z kameniva drceného se štětem tl 450 mm | m2 | 5.8 |  |  | 0 | CS ÚRS 2015 02 |  | základní | 0 | 0 | 0 |  | 0 | 0 | 0 | 0.56 | 3.248 | 4 | K | 2 |  |  |  | ROZPOCET | 0 | 0 | 0 | 0 | 0 | 1 | 0 | 4 | 1647183806
| PP |  | Odstranění podkladů nebo krytů s přemístěním hmot na skládku na vzdálenost do 3 m nebo s naložením na dopravní prostředek v ploše jednotlivě do 50 m2 z kameniva hrubého drceného se štětem, o tl. vrstvy přes 250 do 450 mm | [18 empty] | PP | 2
| VV |  | "místní asf. | [18 empty] | VV | 2 | 1 | -1 | 0 | ROZPOCET
| VV |  | "montážní jámy | [18 empty] | VV | 2 | 1 | -1 | 0 | ROZPOCET
| VV |  | 2,0*2,0 |  | 4 | [16 empty] | VV | 2 | 2 | -1 | 0 | ROZPOCET
| VV |  | 1,0*1,8 |  | 1.8 | [16 empty] | VV | 2 | 2 | -1 | 0 | ROZPOCET
| VV |  | Součet |  | 5.8 | [16 empty] | VV | 2 | 4 | -1 | 1 | ROZPOCET
30 | K | 113154333 | Frézování živičného krytu tl 50 mm pruh š 2 m pl do 10000 m2 bez překážek v trase | m2 | 9.64 |  |  | 0 | CS ÚRS 2015 02 |  | základní | 0 | 0 | 0 |  | 0 | 7e-05 | 0.0006748 | 0.128 | 1.2339 | 4 | K | 2 |  |  |  | ROZPOCET | 0 | 0 | 0 | 0 | 0 | 1 | 0 | 4 | -1151193055
| PP |  | Frézování živičného podkladu nebo krytu s naložením na dopravní prostředek plochy přes 1 000 do 10 000 m2 bez překážek v trase pruhu šířky přes 1 m do 2 m, tloušťky vrstvy 50 mm | [18 empty] | PP | 2
| VV |  | "+300 mm na strany | [18 empty] | VV | 2 | 1 | -1 | 0 | ROZPOCET
| VV |  | "místní asf. | [18 empty] | VV | 2 | 1 | -1 | 0 | ROZPOCET
| VV |  | "montážní jámy | [18 empty] | VV | 2 | 1 | -1 | 0 | ROZPOCET
| VV |  | 2,6*2,6 |  | 6.76 | [16 empty] | VV | 2 | 2 | -1 | 0 | ROZPOCET
| VV |  | 1,6*1,8 |  | 2.88 | [16 empty] | VV | 2 | 2 | -1 | 0 | ROZPOCET
| VV |  | Mezisoučet |  | 9.64 | [16 empty] | VV | 2 | 3 | -1 | 1 | ROZPOCET
31 | K | 113202111 | Vytrhání obrub krajníků obrubníků stojatých | m | 1 |  |  | 0 | CS ÚRS 2015 02 |  | základní | 0 | 0 | 0 |  | 0 | 0 | 0 | 0.205 | 0.205 | 4 | K | 2 |  |  |  | ROZPOCET | 0 | 0 | 0 | 0 | 0 | 1 | 0 | 4 | 586440433
| PP |  | Vytrhání obrub s vybouráním lože, s přemístěním hmot na skládku na vzdálenost do 3 m nebo s naložením na dopravní prostředek z krajníků nebo obrubníků stojatých | [18 empty] | PP | 2
| VV |  | 1,0 |  | 1 | [16 empty] | VV | 2 | 2 | -1 | 1 | ROZPOCET
32 | K | 997221551 | Vodorovná doprava suti ze sypkých materiálů do 1 km | t | 14.688 |  |  | 0 | CS ÚRS 2015 02 |  | základní | 0 | 0 | 0 |  | 0 | 0 | 0 | 0 | 0 | 4 | K | 2 |  |  |  | ROZPOCET | 0 | 0 | 0 | 0 | 0 | 1 | 0 | 4 | -903536706
| PP |  | Vodorovná doprava suti bez naložení, ale se složením a s hrubým urovnáním ze sypkých materiálů, na vzdálenost do 1 km | [18 empty] | PP | 2
| VV |  | "dlažba,obrubníky na meziskládku a zpět | [18 empty] | VV | 2 | 1 | -1 | 0 | ROZPOCET
| VV |  | 5,205+0,205 |  | 5.41 | [16 empty] | VV | 2 | 2 | -1 | 0 | ROZPOCET
| VV |  | "kamenivo do 500 m na meziskládku a zpět | [18 empty] | VV | 2 | 1 | -1 | 0 | ROZPOCET
| VV |  | 4,796+3,248 |  | 8.044 | [16 empty] | VV | 2 | 2 | -1 | 0 | ROZPOCET
| VV |  | "asfalt na skládku | [18 empty] | VV | 2 | 1 | -1 | 0 | ROZPOCET
| VV |  | 1,234 |  | 1.234 | [16 empty] | VV | 2 | 2 | -1 | 0 | ROZPOCET
| VV |  | Součet |  | 14.688 | [16 empty] | VV | 2 | 4 | -1 | 1 | ROZPOCET
33 | K | 997221559 | Příplatek ZKD 1 km u vodorovné dopravy suti ze sypkých materiálů | t | 11.106 |  |  | 0 | CS ÚRS 2015 02 |  | základní | 0 | 0 | 0 |  | 0 | 0 | 0 | 0 | 0 | 4 | K | 2 |  |  |  | ROZPOCET | 0 | 0 | 0 | 0 | 0 | 1 | 0 | 4 | -228057815
| PP |  | Vodorovná doprava suti bez naložení, ale se složením a s hrubým urovnáním Příplatek k ceně za každý další i započatý 1 km přes 1 km | [18 empty] | PP | 2
| VV |  | "asfalt na skládku do 10 km | [18 empty] | VV | 2 | 1 | -1 | 0 | ROZPOCET
| VV |  | 1,234*9 |  | 11.106 | [16 empty] | VV | 2 | 2 | -1 | 1 | ROZPOCET
34 | K | 997221611 | Nakládání suti na dopravní prostředky pro vodorovnou dopravu | t | 13.454 |  |  | 0 | CS ÚRS 2015 02 |  | základní | 0 | 0 | 0 |  | 0 | 0 | 0 | 0 | 0 | 4 | K | 2 |  |  |  | ROZPOCET | 0 | 0 | 0 | 0 | 0 | 1 | 0 | 4 | 164875139
| PP |  | Nakládání na dopravní prostředky pro vodorovnou dopravu suti | [18 empty] | PP | 2
| VV |  | "dlažba,obrubníky z meziskládky zpět | [18 empty] | VV | 2 | 1 | -1 | 0 | ROZPOCET
| VV |  | 5,205+0,205 |  | 5.41 | [16 empty] | VV | 2 | 2 | -1 | 0 | ROZPOCET
| VV |  | "kamenivo z meziskládky z zpět | [18 empty] | VV | 2 | 1 | -1 | 0 | ROZPOCET
| VV |  | 4,796+3,248 |  | 8.044 | [16 empty] | VV | 2 | 2 | -1 | 0 | ROZPOCET
| VV |  | Součet |  | 13.454 | [16 empty] | VV | 2 | 4 | -1 | 1 | ROZPOCET
35 | K | 997221845 | Poplatek za uložení odpadu z asfaltových povrchů na skládce (skládkovné) | t | 1.234 |  |  | 0 | CS ÚRS 2015 02 |  | základní | 0 | 0 | 0 |  | 0 | 0 | 0 | 0 | 0 | 4 | K | 2 |  |  |  | ROZPOCET | 0 | 0 | 0 | 0 | 0 | 1 | 0 | 4 | 1831835312
| PP |  | Poplatek za uložení stavebního odpadu na skládce (skládkovné) z asfaltových povrchů | [18 empty] | PP | 2
| VV |  | 1,234 |  | 1.234 | [16 empty] | VV | 2 | 2 | -1 | 1 | ROZPOCET
| D | 4 | Vodorovné konstrukce |  |  |  |  | 0 |  |  |  |  | 0 | 0 |  | 0 |  | 0.005751 |  | 0 | 1 | D | 1 |  |  |  | ROZPOCET | [6 empty] | 0
36 | K | 451572111 | Lože pod potrubí otevřený výkop z kameniva drobného těženého | m3 | 1.35 |  |  | 0 | CS ÚRS 2015 02 |  | základní | 0 | 0 | 0 |  | 0 | 0 | 0 | 0 | 0 | 4 | K | 2 |  |  |  | ROZPOCET | 0 | 0 | 0 | 0 | 0 | 1 | 0 | 4 | 1348283171
| PP |  | Lože pod potrubí, stoky a drobné objekty v otevřeném výkopu z kameniva drobného těženého 0 až 4 mm | [18 empty] | PP | 2
| VV |  | "lože PE potrubí-písek | [18 empty] | VV | 2 | 1 | -1 | 0 | ROZPOCET
| VV |  | 1,0*0,1*13,5 |  | 1.35 | [16 empty] | VV | 2 | 2 | -1 | 1 | ROZPOCET
37 | K | 452313131 | Podkladní bloky z betonu prostého tř. C 12/15 otevřený výkop | m3 | 0.15 |  |  | 0 | CS ÚRS 2015 02 |  | základní | 0 | 0 | 0 |  | 0 | 0 | 0 | 0 | 0 | 4 | K | 2 |  |  |  | ROZPOCET | 0 | 0 | 0 | 0 | 0 | 1 | 0 | 4 | 1499441380
| PP |  | Podkladní a zajišťovací konstrukce z betonu prostého v otevřeném výkopu bloky pro potrubí z betonu tř. C 12/15 | [18 empty] | PP | 2
| VV |  | "odbočky | [18 empty] | VV | 2 | 1 | -1 | 0 | ROZPOCET
| VV |  | (0,2+0,55)/2*0,8*0,5*1 |  | 0.15 | [16 empty] | VV | 2 | 2 | -1 | 1 | ROZPOCET
38 | K | 452353101 | Bednění podkladních bloků otevřený výkop | m2 | 0.9 |  |  | 0 | CS ÚRS 2015 02 |  | základní | 0 | 0 | 0 |  | 0 | 0.00639 | 0.005751 | 0 | 0 | 4 | K | 2 |  |  |  | ROZPOCET | 0 | 0 | 0 | 0 | 0 | 1 | 0 | 4 | 406717534
| PP |  | Bednění podkladních a zajišťovacích konstrukcí v otevřeném výkopu bloků pro potrubí | [18 empty] | PP | 2
| VV |  | (0,8+0,2+0,8)*0,5*1 |  | 0.9 | [16 empty] | VV | 2 | 2 | -1 | 1 | ROZPOCET
| D | 5 | Komunikace pozemní |  |  |  |  | 0 |  |  |  |  | 0 | 0 |  | 0 |  | 2.5886 |  | 0 | 1 | D | 1 |  |  |  | ROZPOCET | [6 empty] | 0
39 | K | 564851111 | Podklad ze štěrkodrtě ŠD tl 150 mm,fr. 0/32 mm | m2 | 5.8 |  |  | 0 | CS ÚRS 2015 02 |  | základní | 0 | 0 | 0 |  | 0 | 0 | 0 | 0 | 0 | 4 | K | 2 |  |  |  | ROZPOCET | 0 | 0 | 0 | 0 | 0 | 1 | 0 | 4 | -1696031306
| PP |  | Podklad ze štěrkodrti ŠD s rozprostřením a zhutněním, po zhutnění tl. 150 mm | [18 empty] | PP | 2
| VV |  | "místní asf. | [18 empty] | VV | 2 | 1 | -1 | 0 | ROZPOCET
| VV |  | "montážní jámy | [18 empty] | VV | 2 | 1 | -1 | 0 | ROZPOCET
| VV |  | 2,0*2,0 |  | 4 | [16 empty] | VV | 2 | 2 | -1 | 0 | ROZPOCET
| VV |  | 1,0*1,8 |  | 1.8 | [16 empty] | VV | 2 | 2 | -1 | 0 | ROZPOCET
| VV |  | Součet |  | 5.8 | [16 empty] | VV | 2 | 4 | -1 | 1 | ROZPOCET
40 | K | 564851112 | Podklad ze štěrkodrtě ŠD tl 160 mm | m2 | 20.41 |  |  | 0 | CS ÚRS 2015 02 |  | základní | 0 | 0 | 0 |  | 0 | 0 | 0 | 0 | 0 | 4 | K | 2 |  |  |  | ROZPOCET | 0 | 0 | 0 | 0 | 0 | 1 | 0 | 4 | -2098158326
| PP |  | Podklad ze štěrkodrti ŠD s rozprostřením a zhutněním, po zhutnění tl. 160 mm | [18 empty] | PP | 2
| VV |  | "chodník | [18 empty] | VV | 2 | 1 | -1 | 0 | ROZPOCET
| VV |  | "+300 mm na strany | [18 empty] | VV | 2 | 1 | -1 | 0 | ROZPOCET
| VV |  | "montážní jámy | [18 empty] | VV | 2 | 1 | -1 | 0 | ROZPOCET
| VV |  | 2,1*2,1 |  | 4.41 | [16 empty] | VV | 2 | 2 | -1 | 0 | ROZPOCET
| VV |  | 1,6*10,0 |  | 16 | [16 empty] | VV | 2 | 2 | -1 | 0 | ROZPOCET
| VV |  | Součet |  | 20.41 | [16 empty] | VV | 2 | 4 | -1 | 1 | ROZPOCET
41 | K | 564861111 | Podklad ze štěrkodrtě ŠD tl 200 mm,fr.0-45 mm | m2 | 5.8 |  |  | 0 | CS ÚRS 2015 02 |  | základní | 0 | 0 | 0 |  | 0 | 0 | 0 | 0 | 0 | 4 | K | 2 |  |  |  | ROZPOCET | 0 | 0 | 0 | 0 | 0 | 1 | 0 | 4 | 681727322
| PP |  | Podklad ze štěrkodrti ŠD s rozprostřením a zhutněním, po zhutnění tl. 200 mm | [18 empty] | PP | 2
| VV |  | "místní asf. | [18 empty] | VV | 2 | 1 | -1 | 0 | ROZPOCET
| VV |  | "montážní jámy | [18 empty] | VV | 2 | 1 | -1 | 0 | ROZPOCET
| VV |  | 2,0*2,0 |  | 4 | [16 empty] | VV | 2 | 2 | -1 | 0 | ROZPOCET
| VV |  | 1,0*1,8 |  | 1.8 | [16 empty] | VV | 2 | 2 | -1 | 0 | ROZPOCET
| VV |  | Součet |  | 5.8 | [16 empty] | VV | 2 | 4 | -1 | 1 | ROZPOCET
42 | K | 573231111 | Postřik živičný spojovací ze silniční emulze v množství do 0,7 kg/m2 | m2 | 15.44 |  |  | 0 | CS ÚRS 2015 02 |  | základní | 0 | 0 | 0 |  | 0 | 0.00071 | 0.010962 | 0 | 0 | 4 | K | 2 |  |  |  | ROZPOCET | 0 | 0 | 0 | 0 | 0 | 1 | 0 | 4 | -1942275364
| PP |  | Postřik živičný spojovací bez posypu kamenivem ze silniční emulze, v množství od 0,50 do 0,80 kg/m2 | [18 empty] | PP | 2
| VV |  | 5,8+9,64 |  | 15.44 | [16 empty] | VV | 2 | 2 | -1 | 1 | ROZPOCET
43 | K | 577144111 | Asfaltový beton vrstva obrusná ACO 11 (ABS) tř. I tl 50 mm š do 3 m z nemodifikovaného asfaltu | m2 | 9.64 |  |  | 0 | CS ÚRS 2015 02 |  | základní | 0 | 0 | 0 |  | 0 | 0 | 0 | 0 | 0 | 4 | K | 2 |  |  |  | ROZPOCET | 0 | 0 | 0 | 0 | 0 | 1 | 0 | 4 | 1371386566
| PP |  | Asfaltový beton vrstva obrusná ACO 11 (ABS) s rozprostřením a se zhutněním z nemodifikovaného asfaltu v pruhu šířky do 3 m tř. I, po zhutnění tl. 50 mm | [18 empty] | PP | 2
| VV |  | "+300 mm na strany | [18 empty] | VV | 2 | 1 | -1 | 0 | ROZPOCET
| VV |  | "místní asf. | [18 empty] | VV | 2 | 1 | -1 | 0 | ROZPOCET
| VV |  | "montážní jámy | [18 empty] | VV | 2 | 1 | -1 | 0 | ROZPOCET
| VV |  | 2,6*2,6 |  | 6.76 | [16 empty] | VV | 2 | 2 | -1 | 0 | ROZPOCET
| VV |  | 1,6*1,8 |  | 2.88 | [16 empty] | VV | 2 | 2 | -1 | 0 | ROZPOCET
| VV |  | Součet |  | 9.64 | [16 empty] | VV | 2 | 4 | -1 | 1 | ROZPOCET
44 | K | 577145112 | Asfaltový beton vrstva ložní ACL 16 (ABH) tl 50 mm š do 3 m z nemodifikovaného asfaltu | m2 | 5.8 |  |  | 0 | CS ÚRS 2015 02 |  | základní | 0 | 0 | 0 |  | 0 | 0 | 0 | 0 | 0 | 4 | K | 2 |  |  |  | ROZPOCET | 0 | 0 | 0 | 0 | 0 | 1 | 0 | 4 | 991125684
| PP |  | Asfaltový beton vrstva ložní ACL 16 (ABH) s rozprostřením a zhutněním z nemodifikovaného asfaltu v pruhu šířky do 3 m, po zhutnění tl. 50 mm | [18 empty] | PP | 2
| VV |  | "místní asf. | [18 empty] | VV | 2 | 1 | -1 | 0 | ROZPOCET
| VV |  | "montážní jámy | [18 empty] | VV | 2 | 1 | -1 | 0 | ROZPOCET
| VV |  | 2,0*2,0 |  | 4 | [16 empty] | VV | 2 | 2 | -1 | 0 | ROZPOCET
| VV |  | 1,0*1,8 |  | 1.8 | [16 empty] | VV | 2 | 2 | -1 | 0 | ROZPOCET
| VV |  | Součet |  | 5.8 | [16 empty] | VV | 2 | 4 | -1 | 1 | ROZPOCET
45 | K | 596811122 | Kladení betonové dlažby komunikací pro pěší do lože z kameniva vel do 0,09 m2 plochy do 300 m2 | m2 | 20.41 |  |  | 0 | CS ÚRS 2015 02 |  | základní | 0 | 0 | 0 |  | 0 | 0.101 | 2.0614 | 0 | 0 | 4 | K | 2 |  |  |  | ROZPOCET | 0 | 0 | 0 | 0 | 0 | 1 | 0 | 4 | -1211456406
| PP |  | Kladení dlažby z betonových nebo kameninových dlaždic komunikací pro pěší s vyplněním spár a se smetením přebytečného materiálu na vzdálenost do 3 m s ložem z kameniva těženého tl. do 30 mm velikosti dlaždic do 0,09 m2 (bez zámku), pro plochy přes 100 do 300 m2 | [18 empty] | PP | 2
| VV |  | "chodník | [18 empty] | VV | 2 | 1 | -1 | 0 | ROZPOCET
| VV |  | 2,1*2,1 |  | 4.41 | [16 empty] | VV | 2 | 2 | -1 | 0 | ROZPOCET
| VV |  | 1,6*10,0 |  | 16 | [16 empty] | VV | 2 | 2 | -1 | 0 | ROZPOCET
| VV |  | Součet |  | 20.41 | [16 empty] | VV | 2 | 4 | -1 | 1 | ROZPOCET
46 | M | 592453100 | dlažba desková betonová hladká 30x30x3,5 cm přírodní | m2 | 2.061 |  |  | 0 | CS ÚRS 2015 02 |  | základní | 0 | 0 | 0 |  | 0 | 0.095 | 0.19579 | 0 | 0 | 8 | M | 2 |  |  |  | ROZPOCET | 0 | 0 | 0 | 0 | 0 | 1 | 0 | 4 | 792380178
| PP |  | Dlaždice betonové dlažba desková betonová 30 x 30 x 3,5 hladká přírodní | [18 empty] | PP | 2
| VV |  | "použít vybourané+10% nových | [18 empty] | VV | 2 | 1 | -1 | 0 | ROZPOCET
| VV |  | 20,41*0,1*1,01 |  | 2.061 | [16 empty] | VV | 2 | 2 | -1 | 1 | ROZPOCET
47 | K | 916231213 | Osazení chodníkového obrubníku betonového stojatého s boční opěrou do lože z betonu prostého | m | 1 |  |  | 0 | CS ÚRS 2015 02 |  | základní | 0 | 0 | 0 |  | 0 | 0.1295 | 0.1295 | 0 | 0 | 4 | K | 2 |  |  |  | ROZPOCET | 0 | 0 | 0 | 0 | 0 | 1 | 0 | 4 | 703916827
| PP |  | Osazení chodníkového obrubníku betonového se zřízením lože, s vyplněním a zatřením spár cementovou maltou stojatého s boční opěrou z betonu prostého tř. C 12/15, do lože z betonu prostého téže značky | [18 empty] | PP | 2
| VV |  | 1,0 |  | 1 | [16 empty] | VV | 2 | 2 | -1 | 1 | ROZPOCET
48 | M | 592174150 | obrubník betonový chodníkový 100x10x25 cm | kus | 1.01 |  |  | 0 | CS ÚRS 2015 02 |  | základní | 0 | 0 | 0 |  | 0 | 0.055 | 0.05555 | 0 | 0 | 8 | M | 2 |  |  |  | ROZPOCET | 0 | 0 | 0 | 0 | 0 | 1 | 0 | 4 | 1078129780
| PP |  | Obrubníky betonové a železobetonové chodníkové ABO 13-10 100 x 10 x 25 | [18 empty] | PP | 2
| VV |  | 1,0*1,01 |  | 1.01 | [16 empty] | VV | 2 | 2 | -1 | 1 | ROZPOCET
49 | K | 916991121 | Lože pod obrubníky, krajníky nebo obruby z dlažebních kostek z betonu prostého | m3 | 0.06 |  |  | 0 | CS ÚRS 2015 02 |  | základní | 0 | 0 | 0 |  | 0 | 2.2563 | 0.13538 | 0 | 0 | 4 | K | 2 |  |  |  | ROZPOCET | 0 | 0 | 0 | 0 | 0 | 1 | 0 | 4 | -1778428203
| PP |  | Lože pod obrubníky, krajníky nebo obruby z dlažebních kostek z betonu prostého tř. C 12/15 | [18 empty] | PP | 2
| VV |  | 0,2*0,3*1,0 |  | 0.06 | [16 empty] | VV | 2 | 2 | -1 | 1 | ROZPOCET
| D | 8 | Trubní vedení |  |  |  |  | 0 |  |  |  |  | 0 | 0 |  | 0 |  | 0.01465 |  | 0 | 1 | D | 1 |  |  |  | ROZPOCET | [6 empty] | 0
50 | K | 899721111 | Signalizační vodič DN do 150 mm na potrubí -vodič z nerez oceli 4 mm | m | 70 |  |  | 0 | CS ÚRS 2015 02 |  | základní | 0 | 0 | 0 |  | 0 | 0.00019 | 0.0133 | 0 | 0 | 4 | K | 2 |  |  |  | ROZPOCET | 0 | 0 | 0 | 0 | 0 | 1 | 0 | 4 | 1408938974
| PP |  | Signalizační vodič na potrubí PVC DN do 150 mm | [18 empty] | PP | 2
| VV |  | 70,0 |  | 70 | [16 empty] | VV | 2 | 2 | -1 | 1 | ROZPOCET
51 | K | 899722113 | Krytí potrubí z plastů výstražnou fólií z PVC 34cm | m | 15 |  |  | 0 | CS ÚRS 2015 02 |  | základní | 0 | 0 | 0 |  | 0 | 9e-05 | 0.00135 | 0 | 0 | 4 | K | 2 |  |  |  | ROZPOCET | 0 | 0 | 0 | 0 | 0 | 1 | 0 | 4 | -1702457816
| PP |  | Krytí potrubí z plastů výstražnou fólií z PVC šířky 34cm | [18 empty] | PP | 2
| VV |  | 15,0 |  | 15 | [16 empty] | VV | 2 | 2 | -1 | 1 | ROZPOCET
52 | M | R-314-101 | Napojovací vývod NV1,NV2 | KUS | 2 |  |  | 0 |  |  | základní | 0 | 0 | 0 |  | 0 | 0 | 0 | 0 | 0 | 8 | M | 2 |  |  |  | ROZPOCET | 0 | 0 | 0 | 0 | 0 | 1 | 0 | 4 | 1283602088
| PP |  | Napojovací vývod NV1,NV2 | [18 empty] | PP | 2
| VV |  | 2,0 |  | 2 | [16 empty] | VV | 2 | 2 | -1 | 1 | ROZPOCET
| D | 87 | Potrubí z trub plastických a skleněných |  |  |  |  | 0 |  |  |  |  | 0 | 0 |  | 0 |  | 0.017105 |  | 0 | 1 | D | 1 |  |  |  | ROZPOCET | [6 empty] | 0
53 | K | 871161141 | Montáž potrubí z PE100 SDR 11 otevřený výkop svařovaných na tupo D 32 x 3,0 mm | m | 1 |  |  | 0 | CS ÚRS 2015 02 |  | základní | 0 | 0 | 0 |  | 0 | 0 | 0 | 0 | 0 | 4 | K | 2 |  |  |  | ROZPOCET | 0 | 0 | 0 | 0 | 0 | 1 | 0 | 4 | 1383523658
| PP |  | Montáž vodovodního potrubí z plastů v otevřeném výkopu z polyetylenu PE 100 svařovaných na tupo SDR 11/PN16 D 32 x 3,0 mm | [18 empty] | PP | 2
| VV |  | 1,0 |  | 1 | [16 empty] | VV | 2 | 2 | -1 | 1 | ROZPOCET
54 | M | 286131100 | potrubí vodovodní PE100 PN16 SDR11 6 m, 100 m, 32 x 3,0 mm | m | 1.015 |  |  | 0 | CS ÚRS 2015 02 |  | základní | 0 | 0 | 0 |  | 0 | 0.00027 | 0.00027405 | 0 | 0 | 8 | M | 2 |  |  |  | ROZPOCET | 0 | 0 | 0 | 0 | 0 | 1 | 0 | 4 | -1763289024
| PP |  | Trubky z polyetylénu vodovodní potrubí PE PE100 SDR 11 PN16 tyče 6 m, 12 m, návin 100 m 32 x 3,0 mm, tyče + návin | [18 empty] | PP | 2
| VV |  | 1,0*1,015 |  | 1.015 | [16 empty] | VV | 2 | 2 | -1 | 1 | ROZPOCET
55 | K | 871211141 | Montáž potrubí z PE100 SDR 11 otevřený výkop svařovaných na tupo D 63 x 5,8 mm | m | 71.8 |  |  | 0 | CS ÚRS 2015 02 |  | základní | 0 | 0 | 0 |  | 0 | 0 | 0 | 0 | 0 | 4 | K | 2 |  |  |  | ROZPOCET | 0 | 0 | 0 | 0 | 0 | 1 | 0 | 4 | 1943490324
| PP |  | Montáž vodovodního potrubí z plastů v otevřeném výkopu z polyetylenu PE 100 svařovaných na tupo SDR 11/PN16 D 63 x 5,8 mm | [18 empty] | PP | 2
| VV |  | "dodávka odd.1-bezvýkop. | [18 empty] | VV | 2 | 1 | -1 | 0 | ROZPOCET
| VV |  | 70,0 |  | 70 | [16 empty] | VV | 2 | 2 | -1 | 0 | ROZPOCET
| VV |  | "k hydrantu | [18 empty] | VV | 2 | 1 | -1 | 0 | ROZPOCET
| VV |  | 1,5+0,3 |  | 1.8 | [16 empty] | VV | 2 | 2 | -1 | 0 | ROZPOCET
| VV |  | Součet |  | 71.8 | [16 empty] | VV | 2 | 4 | -1 | 1 | ROZPOCET
56 | M | 286159290 | trubka vodovodní tlaková (PE 100 RC) 63x5,8 SDR 11, kotouče 100 m | m | 12.18 |  |  | 0 | CS ÚRS 2015 02 |  | základní | 0 | 0 | 0 |  | 0 | 0.00105 | 0.012789 | 0 | 0 | 8 | M | 2 |  |  |  | ROZPOCET | 0 | 0 | 0 | 0 | 0 | 1 | 0 | 4 | 2071262202
| PP |  | Trubky z polypropylénu a kombinované pro rozvod pitné a teplé užitkové vody trubka vodovodní tlaková (PE 100 RC) SDR 11 - PN 16 63x5,8 SDR 11 kotouče 100 m | [18 empty] | PP | 2
| VV |  | 12,0*1,015 |  | 12.18 | [16 empty] | VV | 2 | 2 | -1 | 1 | ROZPOCET
57 | M | 286131130 | potrubí vodovodní PE100 PN16 SDR11 6 m, 100 m, 63 x 5,8 mm | m | 1.827 |  |  | 0 | CS ÚRS 2015 02 |  | základní | 0 | 0 | 0 |  | 0 | 0.00106 | 0.0019366 | 0 | 0 | 8 | M | 2 |  |  |  | ROZPOCET | 0 | 0 | 0 | 0 | 0 | 1 | 0 | 4 | -1023207804
| PP |  | Trubky z polyetylénu vodovodní potrubí PE PE100 SDR 11 PN16 tyče 6 m, 12 m, návin 100 m 63 x 5,8 mm, tyče + návin | [18 empty] | PP | 2
| VV |  | 1,8*1,015 |  | 1.827 | [16 empty] | VV | 2 | 2 | -1 | 1 | ROZPOCET
58 | K | 879171111 | Montáž vodovodní přípojky na potrubí DN 32 | kus | 1 |  |  | 0 | CS ÚRS 2015 02 |  | základní | 0 | 0 | 0 |  | 0 | 0.00038 | 0.00038 | 0 | 0 | 4 | K | 2 |  |  |  | ROZPOCET | 0 | 0 | 0 | 0 | 0 | 1 | 0 | 4 | -1591227197
| PP |  | Montáž napojení vodovodní přípojky v otevřeném výkopu ve sklonu přes 20 % DN 32 | [18 empty] | PP | 2
| VV |  | 1,0 |  | 1 | [16 empty] | VV | 2 | 2 | -1 | 1 | ROZPOCET
59 | K | R-877-261.1 | Montáž tvarovek na potrubí z PE trub D 63 | kus | 10 |  |  | 0 |  |  | základní | 0 | 0 | 0 |  | 0 | 0 | 0 | 0 | 0 | 4 | K | 2 |  |  |  | ROZPOCET | 0 | 0 | 0 | 0 | 0 | 1 | 0 | 4 | -961383047
| PP |  | Montáž elektrospojek na potrubí z PE trub D 63 | [18 empty] | PP | 2
| VV |  | 10,0 |  | 10 | [16 empty] | VV | 2 | 2 | -1 | 1 | ROZPOCET
60 | M | 286159720 | elektrospojka SDR 11, PE 100, PN 16 d 63 | kus | 1.015 |  |  | 0 | CS ÚRS 2015 02 |  | základní | 0 | 0 | 0 |  | 0 | 0.00017 | 0.00017255 | 0 | 0 | 8 | M | 2 |  |  |  | ROZPOCET | 0 | 0 | 0 | 0 | 0 | 1 | 0 | 4 | 2142001125
| PP |  | Trubky z polypropylénu a kombinované pro rozvod pitné a teplé užitkové vody PE elektrotvarovky elektrospojka SDR 11, PE 100 - Radius, PN 16 d 63 | [18 empty] | PP | 2
| VV |  | 1*1,015 |  | 1.015 | [16 empty] | VV | 2 | 2 | -1 | 1 | ROZPOCET
61 | M | 286R-159.0 | elektro T-kus SDR 11rovnoramenný d 63 | kus | 1.015 |  |  | 0 |  |  | základní | 0 | 0 | 0 |  | 0 | 0.00017 | 0.00017255 | 0 | 0 | 8 | M | 2 |  |  |  | ROZPOCET | 0 | 0 | 0 | 0 | 0 | 1 | 0 | 4 | -1664885823
| PP |  | Trubky z polypropylénu a kombinované pro rozvod pitné a teplé užitkové vody PE elektrotvarovky | [18 empty] | PP | 2
| VV |  | 1*1,015 |  | 1.015 | [16 empty] | VV | 2 | 2 | -1 | 1 | ROZPOCET
62 | M | 286R-159.4 | záslepka SDR 11, PE 100, d 63 | kus | 1.015 |  |  | 0 |  |  | základní | 0 | 0 | 0 |  | 0 | 0.00017 | 0.00017255 | 0 | 0 | 8 | M | 2 |  |  |  | ROZPOCET | 0 | 0 | 0 | 0 | 0 | 1 | 0 | 4 | 615960268
| PP |  | Trubky z polypropylénu a kombinované pro rozvod pitné a teplé užitkové vody PE elektrotvarovky | [18 empty] | PP | 2
| VV |  | 1*1,015 |  | 1.015 | [16 empty] | VV | 2 | 2 | -1 | 1 | ROZPOCET
63 | M | 286R-159.5 | lemový nákružek SDR 11, PE 100, d 63 | kus | 1.015 |  |  | 0 |  |  | základní | 0 | 0 | 0 |  | 0 | 0.00017 | 0.00017255 | 0 | 0 | 8 | M | 2 |  |  |  | ROZPOCET | 0 | 0 | 0 | 0 | 0 | 1 | 0 | 4 | -626346081
| PP |  | Trubky z polypropylénu a kombinované pro rozvod pitné a teplé užitkové vody PE elektrotvarovky | [18 empty] | PP | 2
| VV |  | 1*1,015 |  | 1.015 | [16 empty] | VV | 2 | 2 | -1 | 1 | ROZPOCET
64 | M | 286R-159.6 | točivá příruba k lemovému nákružku DN 50 | kus | 1.015 |  |  | 0 |  |  | základní | 0 | 0 | 0 |  | 0 | 0.00017 | 0.00017255 | 0 | 0 | 8 | M | 2 |  |  |  | ROZPOCET | 0 | 0 | 0 | 0 | 0 | 1 | 0 | 4 | 689496231
| PP |  | Trubky z polypropylénu a kombinované pro rozvod pitné a teplé užitkové vody PE elektrotvarovky | [18 empty] | PP | 2
| VV |  | 1*1,015 |  | 1.015 | [16 empty] | VV | 2 | 2 | -1 | 1 | ROZPOCET
65 | M | 286R-159.7 | PE oblouk DN 50 - 90st. s navrtanými otvory o průměru 8 mm | kus | 1.015 |  |  | 0 |  |  | základní | 0 | 0 | 0 |  | 0 | 0.00017 | 0.00017255 | 0 | 0 | 8 | M | 2 |  |  |  | ROZPOCET | 0 | 0 | 0 | 0 | 0 | 1 | 0 | 4 | 826256918
| PP |  | Trubky z polypropylénu a kombinované pro rozvod pitné a teplé užitkové vody PE elektrotvarovky | [18 empty] | PP | 2
| VV |  | 1*1,015 |  | 1.015 | [16 empty] | VV | 2 | 2 | -1 | 1 | ROZPOCET
66 | M | 286R-159.8 | PE oblouk DN 50- 90 st. | kus | 2.03 |  |  | 0 |  |  | základní | 0 | 0 | 0 |  | 0 | 0.00017 | 0.0003451 | 0 | 0 | 8 | M | 2 |  |  |  | ROZPOCET | 0 | 0 | 0 | 0 | 0 | 1 | 0 | 4 | 1798343029
| PP |  | Trubky z polypropylénu a kombinované pro rozvod pitné a teplé užitkové vody PE elektrotvarovky | [18 empty] | PP | 2
| VV |  | 2*1,015 |  | 2.03 | [16 empty] | VV | 2 | 2 | -1 | 1 | ROZPOCET
67 | M | 286R-159.9 | spojka přímá pro připojení PE potrubí DN 50 /G 2" | kus | 2.03 |  |  | 0 |  |  | základní | 0 | 0 | 0 |  | 0 | 0.00017 | 0.0003451 | 0 | 0 | 8 | M | 2 |  |  |  | ROZPOCET | 0 | 0 | 0 | 0 | 0 | 1 | 0 | 4 | -779402278
| PP |  | Trubky z polypropylénu a kombinované pro rozvod pitné a teplé užitkové vody PE elektrotvarovky | [18 empty] | PP | 2
| VV |  | 2*1,015 |  | 2.03 | [16 empty] | VV | 2 | 2 | -1 | 1 | ROZPOCET
68 | K | 892233121 | Proplach a desinfekce vodovodního potrubí DN od 40 do 70 | m | 72.8 |  |  | 0 | CS ÚRS 2015 02 |  | základní | 0 | 0 | 0 |  | 0 | 0 | 0 | 0 | 0 | 4 | K | 2 |  |  |  | ROZPOCET | 0 | 0 | 0 | 0 | 0 | 1 | 0 | 4 | -371719755
| PP |  | Proplach a desinfekce vodovodního potrubí DN od 40 do 70 | [18 empty] | PP | 2
| VV |  | 71,8+1,0 |  | 72.8 | [16 empty] | VV | 2 | 2 | -1 | 1 | ROZPOCET
69 | K | 892241111 | Tlaková zkouška vodou potrubí do 80 | m | 72.8 |  |  | 0 | CS ÚRS 2014 01 |  | základní | 0 | 0 | 0 |  | 0 | 0 | 0 | 0 | 0 | 4 | K | 2 |  |  |  | ROZPOCET | 0 | 0 | 0 | 0 | 0 | 1 | 0 | 4 | 1804469552
| PP |  | Tlakové zkoušky vodou na potrubí DN do 80 | [18 empty] | PP | 2
| VV |  | "PE potrubí | [18 empty] | VV | 2 | 1 | -1 | 0 | ROZPOCET
| VV |  | 72,8 |  | 72.8 | [16 empty] | VV | 2 | 2 | -1 | 1 | ROZPOCET
| D | 89 | Trubní vedení - ostatní konstrukce |  |  |  |  | 0 |  |  |  |  | 0 | 0 |  | 0 |  | 0.84786 |  | 0 | 1 | D | 1 |  |  |  | ROZPOCET | [6 empty] | 0
70 | K | 891181111 | Montáž vodovodních šoupátek otevřený výkop DN 40 | kus | 1 |  |  | 0 | CS ÚRS 2015 02 |  | základní | 0 | 0 | 0 |  | 0 | 0.00068 | 0.00068 | 0 | 0 | 4 | K | 2 |  |  |  | ROZPOCET | 0 | 0 | 0 | 0 | 0 | 1 | 0 | 4 | -1462293606
| PP |  | Montáž vodovodních armatur na potrubí šoupátek v otevřeném výkopu nebo v šachtách s osazením zemní soupravy (bez poklopů) DN 40 | [18 empty] | PP | 2
| VV |  | 1,0 |  | 1 | [16 empty] | VV | 2 | 2 | -1 | 1 | ROZPOCET
71 | M | 263000103216 | ŠOUPÁTKO DOMOVNÍ PŘÍPOJKY ISO DN 32 | kus | 1 |  |  | 0 |  |  | základní | 0 | 0 | 0 |  | 0 | 0.001 | 0.001 | 0 | 0 | 8 | M | 2 |  |  |  | ROZPOCET | 0 | 0 | 0 | 0 | 0 | 1 | 0 | 4 | 1823101514
| PP |  | ŠOUPÁTKO DOMOVNÍ PŘÍPOJKY ISO DN 32 | [18 empty] | PP | 2
| VV |  | 1,0 |  | 1 | [16 empty] | VV | 2 | 2 | -1 | 1 | ROZPOCET
72 | M | 960103400000 | SOUPRAVA ZEMNÍ TELESKOPICKÁ DOM. ŠOUPÁTKA-1,3-1,8 DN 3/4"-2" (1,3-1,8m) | kus | 1 |  |  | 0 |  |  | základní | 0 | 0 | 0 |  | 0 | 0.003 | 0.003 | 0 | 0 | 8 | M | 2 |  |  |  | ROZPOCET | 0 | 0 | 0 | 0 | 0 | 1 | 0 | 4 | 731473802
| PP |  | ZEMNÍ SOUPRAVY DOMOVNÍ PŘÍPOJKY TELESKOPICKÉ DOM. ŠOUPÁTKA-1,3-1,8 DN 3/4"-2" (1,3-1,8m) | [18 empty] | PP | 2
| VV |  | 1,0 |  | 1 | [16 empty] | VV | 2 | 2 | -1 | 1 | ROZPOCET
73 | K | 891211111 | Montáž vodovodních šoupátek otevřený výkop DN 50 | kus | 2 |  |  | 0 | CS ÚRS 2015 02 |  | základní | 0 | 0 | 0 |  | 0 | 0.00069 | 0.00138 | 0 | 0 | 4 | K | 2 |  |  |  | ROZPOCET | 0 | 0 | 0 | 0 | 0 | 1 | 0 | 4 | 1115007438
| PP |  | Montáž vodovodních armatur na potrubí šoupátek v otevřeném výkopu nebo v šachtách s osazením zemní soupravy (bez poklopů) DN 50 | [18 empty] | PP | 2
| VV |  | 1+1 |  | 2 | [16 empty] | VV | 2 | 2 | -1 | 1 | ROZPOCET
74 | M | 422R-211.1 | šoupátko s přírubami, měkcetěsnící,voda, DN 50 mm PN 10,stav.délka F4 | kus | 1 |  |  | 0 |  |  | základní | 0 | 0 | 0 |  | 0 | 0.01097 | 0.01097 | 0 | 0 | 8 | M | 2 |  |  |  | ROZPOCET | 0 | 0 | 0 | 0 | 0 | 1 | 0 | 4 | -691708140
| PP |  | Šoupátka do PN 40 šoupátka z tvárné litiny GGG 400 šoupátka s přírubami krátká pitná voda, neagresívní odpadní voda DN 50 mm PN 10 | [18 empty] | PP | 2
| VV |  | 1,0 |  | 1 | [16 empty] | VV | 2 | 2 | -1 | 1 | ROZPOCET
75 | M | 422R-111.1 | šoupátko Z litinové s vnitřními závity voda, DN 50 mm PN 10 | kus | 1 |  |  | 0 |  |  | základní | 0 | 0 | 0 |  | 0 | 0.01097 | 0.01097 | 0 | 0 | 8 | M | 2 |  |  |  | ROZPOCET | 0 | 0 | 0 | 0 | 0 | 1 | 0 | 4 | -1694188506
| PP |  | šoupátko Z litinové s vnitřními závity voda, DN 50 mm PN 10 | [18 empty] | PP | 2
| VV |  | 1,0 |  | 1 | [16 empty] | VV | 2 | 2 | -1 | 1 | ROZPOCET
76 | M | 950205010000 | SOUPRAVA ZEMNÍ TELESKOPICKÁ -1,3 -1,8 DN 50-100 | kus | 2 |  |  | 0 |  |  | základní | 0 | 0 | 0 |  | 0 | 0.007 | 0.014 | 0 | 0 | 8 | M | 2 |  |  |  | ROZPOCET | 0 | 0 | 0 | 0 | 0 | 1 | 0 | 4 | -1181003076
| PP |  | ZEMNÍ SOUPRAVY ŠOUPÁTKOVÉ TELESKOPICKÉ E2-1,3 -1,8 DN 50-100 | [18 empty] | PP | 2
| VV |  | 2,0 |  | 2 | [16 empty] | VV | 2 | 2 | -1 | 1 | ROZPOCET
77 | K | 891247111 | Montáž hydrantů podzemních DN 80 | kus | 1 |  |  | 0 | CS ÚRS 2015 02 |  | základní | 0 | 0 | 0 |  | 0 | 0.00034 | 0.00034 | 0 | 0 | 4 | K | 2 |  |  |  | ROZPOCET | 0 | 0 | 0 | 0 | 0 | 1 | 0 | 4 | -1964684754
| PP |  | Montáž vodovodních armatur na potrubí hydrantů podzemních (bez osazení poklopů) DN 80 | [18 empty] | PP | 2
| VV |  | 1,0 |  | 1 | [16 empty] | VV | 2 | 2 | -1 | 1 | ROZPOCET
78 | M | 422R-735.0 | hydrant podzemní DN80 PN 10/16 jednoduchý uzávěr, krycí hloubka 1500 mm,vč.drenážního bloku | kus | 1 |  |  | 0 |  |  | základní | 0 | 0 | 0 |  | 0 | 0.0325 | 0.0325 | 0 | 0 | 8 | M | 2 |  |  |  | ROZPOCET | 0 | 0 | 0 | 0 | 0 | 1 | 0 | 4 | 273541028
| PP |  | hydrant podzemní DN80 PN16 jednoduchý uzávěr, krycí hloubka 1500 mm,vč.drenážního bloku | [18 empty] | PP | 2
| VV |  | 1,0 |  | 1 | [16 empty] | VV | 2 | 2 | -1 | 1 | ROZPOCET
79 | K | 891249111 | Montáž navrtávacích pasů na potrubí z jakýchkoli trub DN 80 | kus | 1 |  |  | 0 | CS ÚRS 2015 02 |  | základní | 0 | 0 | 0 |  | 0 | 0 | 0 | 0 | 0 | 4 | K | 2 |  |  |  | ROZPOCET | 0 | 0 | 0 | 0 | 0 | 1 | 0 | 4 | 1206426089
| PP |  | Montáž vodovodních armatur na potrubí navrtávacích pasů s ventilem Jt 1 Mpa, na potrubí z trub osinkocementových, litinových, ocelových nebo plastických hmot DN 80 | [18 empty] | PP | 2
| VV |  | 1,0 |  | 1 | [16 empty] | VV | 2 | 2 | -1 | 1 | ROZPOCET
80 | M | 531006300116 | PAS NAVRTÁVACÍ UZAVÍRACÍ HAKU DN 63-1'' | kus | 1 |  |  | 0 |  |  | základní | 0 | 0 | 0 |  | 0 | 0.003 | 0.003 | 0 | 0 | 8 | M | 2 |  |  |  | ROZPOCET | 0 | 0 | 0 | 0 | 0 | 1 | 0 | 4 | -1381280589
| PP |  | NAVRTÁVACÍ PASY NAVRTÁVACÍ UZAVÍRACÍ HAKU DN 63-1'' | [18 empty] | PP | 2
| VV |  | 1,0 |  | 1 | [16 empty] | VV | 2 | 2 | -1 | 1 | ROZPOCET
81 | M | 632003203216 | TVAROVKA ISO SPOJKA DN 32-32 | kus | 1 |  |  | 0 |  |  | základní | 0 | 0 | 0 |  | 0 | 0 | 0 | 0 | 0 | 8 | M | 2 |  |  |  | ROZPOCET | 0 | 0 | 0 | 0 | 0 | 1 | 0 | 4 | 99971005
| PP |  | TVAROVKY ISO SPOJKA DN 32-32 | [18 empty] | PP | 2
| VV |  | 1,0 |  | 1 | [16 empty] | VV | 2 | 2 | -1 | 1 | ROZPOCET
82 | K | 899401112 | Osazení poklopů litinových šoupátkových | kus | 3 |  |  | 0 | CS ÚRS 2015 02 |  | základní | 0 | 0 | 0 |  | 0 | 0.12303 | 0.36909 | 0 | 0 | 4 | K | 2 |  |  |  | ROZPOCET | 0 | 0 | 0 | 0 | 0 | 1 | 0 | 4 | 2028336037
| PP |  | Osazení poklopů litinových šoupátkových | [18 empty] | PP | 2
| VV |  | 3,0 |  | 3 | [16 empty] | VV | 2 | 2 | -1 | 1 | ROZPOCET
83 | M | 422913520 | poklop litinový -šoupátkový | kus | 2 |  |  | 0 | CS ÚRS 2015 02 |  | základní | 0 | 0 | 0 |  | 0 | 0.0133 | 0.0266 | 0 | 0 | 8 | M | 2 |  |  |  | ROZPOCET | 0 | 0 | 0 | 0 | 0 | 1 | 0 | 4 | -529373849
| PP |  | Díly (sestavy) k armaturám průmyslovým poklopy litinové, GGG-400 - šoupátkový | [18 empty] | PP | 2
| VV |  | 2,0 |  | 2 | [16 empty] | VV | 2 | 2 | -1 | 1 | ROZPOCET
84 | M | 165R-000 | poklop vodárenský přípojkový samonivelační | kus | 1 |  |  | 0 |  |  | základní | 0 | 0 | 0 |  | 0 | 0.0073 | 0.0073 | 0 | 0 | 8 | M | 2 |  |  |  | ROZPOCET | 0 | 0 | 0 | 0 | 0 | 1 | 0 | 4 | 767643181
| PP |  | poklop vodárenský přípojkový samonivelační | [18 empty] | PP | 2
| VV |  | 1,0 |  | 1 | [16 empty] | VV | 2 | 2 | -1 | 1 | ROZPOCET
85 | M | 348100000000 | PODKLAD. DESKA UNI | kus | 3 |  |  | 0 |  |  | základní | 0 | 0 | 0 |  | 0 | 0.001 | 0.003 | 0 | 0 | 8 | M | 2 |  |  |  | ROZPOCET | 0 | 0 | 0 | 0 | 0 | 1 | 0 | 4 | 1732525804
| PP |  | PODKLADOVÁ DESKA UNIVERZÁLNÍ ŠOUPÁTKOVÁ | [18 empty] | PP | 2
| VV |  | 3,0 |  | 3 | [16 empty] | VV | 2 | 2 | -1 | 1 | ROZPOCET
86 | K | 899401113 | Osazení poklopů litinových hydrantových | kus | 1 |  |  | 0 | CS ÚRS 2015 02 |  | základní | 0 | 0 | 0 |  | 0 | 0.32906 | 0.32906 | 0 | 0 | 4 | K | 2 |  |  |  | ROZPOCET | 0 | 0 | 0 | 0 | 0 | 1 | 0 | 4 | 1137029596
| PP |  | Osazení poklopů litinových hydrantových | [18 empty] | PP | 2
| VV |  | 1,0 |  | 1 | [16 empty] | VV | 2 | 2 | -1 | 1 | ROZPOCET
87 | M | 422914520 | poklop litinový -hydrantový DN 80 | kus | 1 |  |  | 0 | CS ÚRS 2015 02 |  | základní | 0 | 0 | 0 |  | 0 | 0.0295 | 0.0295 | 0 | 0 | 8 | M | 2 |  |  |  | ROZPOCET | 0 | 0 | 0 | 0 | 0 | 1 | 0 | 4 | -368082832
| PP |  | Díly (sestavy) k armaturám průmyslovým poklopy litinové, GGG-400 - hydrantový DN 80 | [18 empty] | PP | 2
| VV |  | 1,0 |  | 1 | [16 empty] | VV | 2 | 2 | -1 | 1 | ROZPOCET
88 | M | 348200000000 | PODKLAD. DESKA POD HYDRANT.POKLOP | kus | 1 |  |  | 0 |  |  | základní | 0 | 0 | 0 |  | 0 | 0.001 | 0.001 | 0 | 0 | 8 | M | 2 |  |  |  | ROZPOCET | 0 | 0 | 0 | 0 | 0 | 1 | 0 | 4 | 1501157824
| PP |  | PODKLADOVÁ DESKA POD HYDRANTOVÝ POKLOP | [18 empty] | PP | 2
| VV |  | 1,0 |  | 1 | [16 empty] | VV | 2 | 2 | -1 | 1 | ROZPOCET
89 | M | 342000000000 | KLÍČ UZAVÍRACÍ K ŠOUPATŮM A HYDRANTŮM DN 50-500 | kus | 1 |  |  | 0 |  |  | základní | 0 | 0 | 0 |  | 0 | 0.004 | 0.004 | 0 | 0 | 8 | M | 2 |  |  |  | ROZPOCET | 0 | 0 | 0 | 0 | 0 | 1 | 0 | 4 | 1044055651
| PP |  | PŘÍSLUŠENSTVÍ: KLÍČE K ARMATURÁM UZAVÍRACÍ K ŠOUPATŮM A HYDRANTŮM DN 50-500 | [18 empty] | PP | 2
| VV |  | 1,0 |  | 1 | [16 empty] | VV | 2 | 2 | -1 | 1 | ROZPOCET
90 | K | 899712111 | Orientační tabulky na zdivu | kus | 1 |  |  | 0 | CS ÚRS 2015 02 |  | základní | 0 | 0 | 0 |  | 0 | 0.00031 | 0.00031 | 0 | 0 | 4 | K | 2 |  |  |  | ROZPOCET | 0 | 0 | 0 | 0 | 0 | 1 | 0 | 4 | 1646396776
| PP |  | Orientační tabulky na vodovodních a kanalizačních řadech na zdivu | [18 empty] | PP | 2
| VV |  | "pro přípojku | [18 empty] | VV | 2 | 1 | -1 | 0 | ROZPOCET
| VV |  | 1,0 |  | 1 | [16 empty] | VV | 2 | 2 | -1 | 1 | ROZPOCET
91 | K | 899713111 | Orientační tabulky na sloupku betonovém nebo ocelovém | kus | 1 |  |  | 0 | CS ÚRS 2015 02 |  | základní | 0 | 0 | 0 |  | 0 | 0.00016 | 0.00016 | 0 | 0 | 4 | K | 2 |  |  |  | ROZPOCET | 0 | 0 | 0 | 0 | 0 | 1 | 0 | 4 | 218411798
| PP |  | Orientační tabulky na vodovodních a kanalizačních řadech na sloupku ocelovém nebo betonovém | [18 empty] | PP | 2
| VV |  | 1,0 |  | 1 | [16 empty] | VV | 2 | 2 | -1 | 1 | ROZPOCET
92 | M | R-553-101 | Ocelový sloupek dl.2500 mm,s beton.patkou a nátěrem dle PD | kus | 1 |  |  | 0 |  |  | základní | 0 | 0 | 0 |  | 0 | 0 | 0 | 0 | 0 | 8 | M | 2 |  |  |  | ROZPOCET | 0 | 0 | 0 | 0 | 0 | 1 | 0 | 4 | 457080324
| PP |  | Ocelový sloupek dl.2500 mm,s beton.patkou a nátěrem dle PD | [18 empty] | PP | 2
| VV |  | 1,0 |  | 1 | [16 empty] | VV | 2 | 2 | -1 | 1 | ROZPOCET
93 | M | R-283-101 | Vodařská tabulka typ pro šoupátka (hydranty) | kus | 2 |  |  | 0 |  |  | základní | 0 | 0 | 0 |  | 0 | 0 | 0 | 0 | 0 | 8 | M | 2 |  |  |  | ROZPOCET | 0 | 0 | 0 | 0 | 0 | 1 | 0 | 4 | -428766036
| VV |  | 2,0 |  | 2 | [16 empty] | VV | 2 | 2 | -1 | 1 | ROZPOCET
94 | M | R-283-102 | Vodařská tabulka typ pro přípojky | kus | 1 |  |  | 0 |  |  | základní | 0 | 0 | 0 |  | 0 | 0 | 0 | 0 | 0 | 8 | M | 2 |  |  |  | ROZPOCET | 0 | 0 | 0 | 0 | 0 | 1 | 0 | 4 | -42980851
| VV |  | 1,0 |  | 1 | [16 empty] | VV | 2 | 2 | -1 | 1 | ROZPOCET
| D | 9 | Ostatní konstrukce a práce, bourání |  |  |  |  | 0 |  |  |  |  | 0 | 0 |  | 0 |  | 0.0007 |  | 0 | 1 | D | 1 |  |  |  | ROZPOCET | [6 empty] | 0
95 | K | 919112111 | Řezání dilatačních spár š 4 mm hl do 60 mm příčných nebo podélných v živičném krytu | m | 14 |  |  | 0 | CS ÚRS 2015 02 |  | základní | 0 | 0 | 0 |  | 0 | 0 | 0 | 0 | 0 | 4 | K | 2 |  |  |  | ROZPOCET | 0 | 0 | 0 | 0 | 0 | 1 | 0 | 4 | 1473267840
| PP |  | Řezání dilatačních spár v živičném krytu příčných nebo podélných, šířky 4 mm, hloubky do 60 mm | [18 empty] | PP | 2
| VV |  | "+300 mm na strany | [18 empty] | VV | 2 | 1 | -1 | 0 | ROZPOCET
| VV |  | "místní asf. | [18 empty] | VV | 2 | 1 | -1 | 0 | ROZPOCET
| VV |  | "montážní jámy | [18 empty] | VV | 2 | 1 | -1 | 0 | ROZPOCET
| VV |  | (2,6+2,6)*2 |  | 10.4 | [16 empty] | VV | 2 | 2 | -1 | 0 | ROZPOCET
| VV |  | 2*1,8 |  | 3.6 | [16 empty] | VV | 2 | 2 | -1 | 0 | ROZPOCET
| VV |  | Součet |  | 14 | [16 empty] | VV | 2 | 4 | -1 | 1 | ROZPOCET
96 | K | 919122111 | Těsnění spár zálivkou za tepla pro komůrky š 10 mm hl 20 mm s těsnicím profilem | m | 14 |  |  | 0 | CS ÚRS 2015 02 |  | základní | 0 | 0 | 0 |  | 0 | 5e-05 | 0.0007 | 0 | 0 | 4 | K | 2 |  |  |  | ROZPOCET | 0 | 0 | 0 | 0 | 0 | 1 | 0 | 4 | 2061930659
| PP |  | Utěsnění dilatačních spár zálivkou za tepla v cementobetonovém nebo živičném krytu včetně adhezního nátěru s těsnicím profilem pod zálivkou, pro komůrky šířky 10 mm, hloubky 20 mm | [18 empty] | PP | 2
| VV |  | 14,0 |  | 14 | [16 empty] | VV | 2 | 2 | -1 | 1 | ROZPOCET
97 | K | R-919-794.5 | Úprava ploch kolem hydrantů, šoupat, poklopů a mříží nebo sloupů v živičných krytech a chodníku-dotažení k poklopu,v trávě dvojřádek ze žulových kostek do betonu | kus | 4 |  |  | 0 |  |  | základní | 0 | 0 | 0 |  | 0 | 0 | 0 | 0 | 0 | 4 | K | 2 |  |  |  | ROZPOCET | 0 | 0 | 0 | 0 | 0 | 1 | 0 | 4 | 1451664997
| PP |  | Úprava ploch kolem hydrantů, šoupat, poklopů a mříží nebo sloupů v živičných krytech a chodníku-dotažení k poklopu,v trávě dvojřádek ze žulových kostek do betonu | [18 empty] | PP | 2
| VV |  | 4,0 |  | 4 | [16 empty] | VV | 2 | 2 | -1 | 1 | ROZPOCET
| D | 97 | Prorážení otvorů a ostatní bourací práce |  |  |  |  | 0 |  |  |  |  | 0 | 0 |  | 0 |  | 0 |  | 0.1 | 1 | D | 1 |  |  |  | ROZPOCET | [6 empty] | 0
98 | K | R-877-104 | Vybourání stávajících litinových armatur | t | 0.1 |  |  | 0 |  |  | základní | 0 | 0 | 0 |  | 0 | 0 | 0 | 1 | 0.1 | 4 | K | 2 |  |  |  | ROZPOCET | 0 | 0 | 0 | 0 | 0 | 1 | 0 | 4 | -1554300824
| PP |  | Vybourání stávajícího litinového potrubí DN 100,vč.tvarovek a armatur | [18 empty] | PP | 2
| VV |  | "ve výkopu | [18 empty] | VV | 2 | 1 | -1 | 0 | ROZPOCET
| VV |  | 0,1 |  | 0.1 | [16 empty] | VV | 2 | 2 | -1 | 1 | ROZPOCET
99 | K | 997013501 | Odvoz suti a vybouraných hmot na skládku nebo meziskládku do 1 km se složením | t | 0.1 |  |  | 0 | CS ÚRS 2015 02 |  | základní | 0 | 0 | 0 |  | 0 | 0 | 0 | 0 | 0 | 4 | K | 2 |  |  |  | ROZPOCET | 0 | 0 | 0 | 0 | 0 | 1 | 0 | 4 | -1852677654
| PP |  | Odvoz suti a vybouraných hmot na skládku nebo meziskládku se složením, na vzdálenost do 1 km | [18 empty] | PP | 2
| VV |  | "kov | [18 empty] | VV | 2 | 1 | -1 | 0 | ROZPOCET
| VV |  | 0,1 |  | 0.1 | [16 empty] | VV | 2 | 2 | -1 | 1 | ROZPOCET
100 | K | 997013509 | Příplatek k odvozu suti a vybouraných hmot na skládku ZKD 1 km přes 1 km | t | 0.9 |  |  | 0 | CS ÚRS 2015 02 |  | základní | 0 | 0 | 0 |  | 0 | 0 | 0 | 0 | 0 | 4 | K | 2 |  |  |  | ROZPOCET | 0 | 0 | 0 | 0 | 0 | 1 | 0 | 4 | 796148660
| PP |  | Odvoz suti a vybouraných hmot na skládku nebo meziskládku se složením, na vzdálenost Příplatek k ceně za každý další i započatý 1 km přes 1 km | [18 empty] | PP | 2
| VV |  | 0,1*9 |  | 0.9 | [16 empty] | VV | 2 | 2 | -1 | 1 | ROZPOCET
101 | K | R-997-013.1 | Poplatek za uložení stavebního kovového odpadu na skládce (skládkovné) | t | 0.1 |  |  | 0 |  |  | základní | 0 | 0 | 0 |  | 0 | 0 | 0 | 0 | 0 | 4 | K | 2 |  |  |  | ROZPOCET | 0 | 0 | 0 | 0 | 0 | 1 | 0 | 4 | 7954737
| VV |  | "roztřídění a očištění kovového odpadu | [18 empty] | VV | 2 | 1 | -1 | 0 | ROZPOCET
| VV |  | 0,1 |  | 0.1 | [16 empty] | VV | 2 | 2 | -1 | 1 | ROZPOCET
| D | 998 | Přesun hmot |  |  |  |  | 0 |  |  |  |  | 0 | 0 |  | 0 |  | 0 |  | 0 | 1 | D | 1 |  |  |  | ROZPOCET | [6 empty] | 0
102 | K | 998273102 | Přesun hmot pro trubní vedení z trub litinových otevřený výkop | t | 3.789 |  |  | 0 | CS ÚRS 2015 02 |  | základní | 0 | 0 | 0 |  | 0 | 0 | 0 | 0 | 0 | 4 | K | 2 |  |  |  | ROZPOCET | 0 | 0 | 0 | 0 | 0 | 1 | 0 | 4 | 958445899
| PP |  | Přesun hmot pro trubní vedení hloubené z trub litinových pro vodovody nebo kanalizace v otevřeném výkopu dopravní vzdálenost do 15 m | [18 empty] | PP | 2

## IO 01.4 - Řad C4
| List obsahuje: |  | 1) Krycí list soupisu | 2) Rekapitulace |  |  | 3) Soupis prací | Zpět na list: | Rekapitulace stavby
{FFEB82FD-9D6E-427B-B3F2-79929B2E36ED}
2
| KRYCÍ LIST SOUPISU | [8 empty] | v --- níže se nacházejí doplnkové a pomocné údaje k sestavám --- v | [11 empty] | False
Stavba:
OPRAVA VODOVODU PRO VEŘEJNOU POTŘEBU V MÍSTNÍ ČÁSTI PŘEROV-HENČLOV
Objekt:
IO 01 - Oprava řadů a sanace vzdušníkové šachty
Soupis:
IO 01.4 - Řad C4
| KSO: |  |  |  |  | CC-CZ:
| Místo: |  | Henčlov |  |  | Datum: | 14.04.2016
| Zadavatel: |  |  |  |  | IČ:
|  | VaK Přerov,a.s. |  |  |  | DIČ:
| Uchazeč: |  |  |  |  | IČ:
DIČ:
| Projektant: |  |  |  |  | IČ:
|  | VODING HRANICE spol.s r.o. |  |  |  | DIČ:
Poznámka:
|  | Materiál | [5 empty] | 0
|  | Montáž | [5 empty] | 0
| Cena bez DPH | [6 empty] | 0
|  |  | Základ daně |  |  | Sazba daně |  | Výše daně
| DPH | základní | 0 |  |  | 21% |  | 0
|  | snížená | 0 |  |  | 15% |  | 0
|  | zákl. přenesená | 0 |  |  | 21% |  | 0
|  | sníž. přenesená | 0 |  |  | 15% |  | 0
|  | nulová | 0 |  |  | 0% |  | 0
| Cena s DPH |  |  | v | CZK |  |  | 0
REKAPITULACE ČLENĚNÍ SOUPISU PRACÍ
Stavba:
OPRAVA VODOVODU PRO VEŘEJNOU POTŘEBU V MÍSTNÍ ČÁSTI PŘEROV-HENČLOV
Objekt:
IO 01 - Oprava řadů a sanace vzdušníkové šachty
Soupis:
IO 01.4 - Řad C4
Místo: |  |  | Henčlov |  |  | Datum: | 14.04.2016
Zadavatel: |  |  | VaK Přerov,a.s. |  |  | Projektant: | VODING HRANICE spol.s r.o.
Uchazeč:
Kód dílu - Popis | [5 empty] | Materiál [CZK] | Montáž [CZK] | Cena celkem [CZK]
Náklady soupisu celkem | [5 empty] | 0 | 0 | 0 | [14 empty] | -1
| HSV - Práce a dodávky HSV |  |  |  |  | 0 | 0 | 0
| 1 - Zemní práce |  |  |  |  | 0 | 0 | 0
| 11 - Zemní práce - přípravné a přidružené práce |  |  |  |  | 0 | 0 | 0
| 4 - Vodorovné konstrukce |  |  |  |  | 0 | 0 | 0
| 5 - Komunikace pozemní |  |  |  |  | 0 | 0 | 0
| 8 - Trubní vedení |  |  |  |  | 0 | 0 | 0
| 87 - Potrubí z trub plastických a skleněných |  |  |  |  | 0 | 0 | 0
| 89 - Trubní vedení - ostatní konstrukce |  |  |  |  | 0 | 0 | 0
| 9 - Ostatní konstrukce a práce, bourání |  |  |  |  | 0 | 0 | 0
| 97 - Prorážení otvorů a ostatní bourací práce |  |  |  |  | 0 | 0 | 0
| 998 - Přesun hmot |  |  |  |  | 0 | 0 | 0
SOUPIS PRACÍ
Stavba:
OPRAVA VODOVODU PRO VEŘEJNOU POTŘEBU V MÍSTNÍ ČÁSTI PŘEROV-HENČLOV
Objekt:
IO 01 - Oprava řadů a sanace vzdušníkové šachty
Soupis:
IO 01.4 - Řad C4
Místo: |  |  | Henčlov |  |  | Datum: | 14.04.2016
Zadavatel: |  |  | VaK Přerov,a.s. |  |  | Projektant: | VODING HRANICE spol.s r.o.
Uchazeč:
PČ | Typ | Kód | Popis | MJ | Množství | J. materiál [CZK] | J. montáž [CZK] | Cena celkem [CZK] | Cenová soustava | Poznámka | DPH | J.cena [CZK] | Materiál celkem [CZK] | Montáž celkem [CZK] | J. Nh [h] | Nh celkem [h] | J. hmotnost [t] | Hmotnost celkem [t] | J. suť [t] | Suť Celkem [t]
Náklady soupisu celkem | [7 empty] | 0 |  |  |  |  | 0 | 0 |  | 0 |  | 1.7967 |  | 24.7136 |  | D | -1 | [10 empty] | 0
| D | HSV | Práce a dodávky HSV |  |  |  |  | 0 |  |  |  |  | 0 | 0 |  | 0 |  | 1.7967 |  | 24.7136 | 1 | D | 0 |  |  |  | ROZPOCET | [6 empty] | 0
| D | 1 | Zemní práce |  |  |  |  | 0 |  |  |  |  | 0 | 0 |  | 0 |  | 0.29374 |  | 0 | 1 | D | 1 |  |  |  | ROZPOCET | [6 empty] | 0
1 | K | 119001401 | Dočasné zajištění potrubí ocelového nebo litinového DN do 200 | m | 4 |  |  | 0 | CS ÚRS 2015 02 |  | základní | 0 | 0 | 0 |  | 0 | 0.00868 | 0.03472 | 0 | 0 | 4 | K | 2 |  |  |  | ROZPOCET | 0 | 0 | 0 | 0 | 0 | 1 | 0 | 4 | 748198830
| PP |  | Dočasné zajištění podzemního potrubí nebo vedení ve výkopišti ve stavu i poloze , ve kterých byla na začátku zemních prací a to s podepřením, vzepřením nebo vyvěšením, příp. s ochranným bedněním, se zřízením a odstraněním za jišťovací konstrukce, s opotřebením hmot potrubí ocelového nebo litinového, jmenovité světlosti DN do 200 | [18 empty] | PP | 2
| VV |  | 2,0*2 |  | 4 | [16 empty] | VV | 2 | 2 | -1 | 1 | ROZPOCET
2 | K | 119001421 | Dočasné zajištění kabelů a kabelových tratí ze 3 volně ložených kabelů | m | 2 |  |  | 0 | CS ÚRS 2015 02 |  | základní | 0 | 0 | 0 |  | 0 | 0.0369 | 0.0738 | 0 | 0 | 4 | K | 2 |  |  |  | ROZPOCET | 0 | 0 | 0 | 0 | 0 | 1 | 0 | 4 | -512604901
| PP |  | Dočasné zajištění podzemního potrubí nebo vedení ve výkopišti ve stavu i poloze , ve kterých byla na začátku zemních prací a to s podepřením, vzepřením nebo vyvěšením, příp. s ochranným bedněním, se zřízením a odstraněním za jišťovací konstrukce, s opotřebením hmot kabelů a kabelových tratí z volně ložených kabelů a to do 3 kabelů | [18 empty] | PP | 2
| VV |  | 2,0*1 |  | 2 | [16 empty] | VV | 2 | 2 | -1 | 1 | ROZPOCET
3 | K | 130001101 | Příplatek za ztížení vykopávky v blízkosti podzemního vedení | m3 | 7.2 |  |  | 0 | CS ÚRS 2015 02 |  | základní | 0 | 0 | 0 |  | 0 | 0 | 0 | 0 | 0 | 4 | K | 2 |  |  |  | ROZPOCET | 0 | 0 | 0 | 0 | 0 | 1 | 0 | 4 | -1148565241
| PP |  | Příplatek k cenám hloubených vykopávek za ztížení vykopávky v blízkosti podzemního vedení nebo výbušnin pro jakoukoliv třídu horniny | [18 empty] | PP | 2
| VV |  | 1,0*1,2*2,0*2 |  | 4.8 | [16 empty] | VV | 2 | 2 | -1 | 0 | ROZPOCET
| VV |  | 1,0*1,2*2,0*1 |  | 2.4 | [16 empty] | VV | 2 | 2 | -1 | 0 | ROZPOCET
| VV |  | Součet |  | 7.2 | [16 empty] | VV | 2 | 4 | -1 | 1 | ROZPOCET
4 | K | 132201203 | Hloubení rýh š do 2000 mm v hornině tř. 3 objemu do 5000 m3 | m3 | 17.305 |  |  | 0 | CS ÚRS 2015 02 |  | základní | 0 | 0 | 0 |  | 0 | 0 | 0 | 0 | 0 | 4 | K | 2 |  |  |  | ROZPOCET | 0 | 0 | 0 | 0 | 0 | 1 | 0 | 4 | 851914382
| PP |  | Hloubení zapažených i nezapažených rýh šířky přes 600 do 2 000 mm s urovnáním dna do předepsaného profilu a spádu v hornině tř. 3 přes 1 000 do 5 000 m3 | [18 empty] | PP | 2
| VV |  | "řad C4 | [18 empty] | VV | 2 | 1 | -1 | 0 | ROZPOCET
| VV |  | 1,0*1,59*29,0 |  | 46.11 | [16 empty] | VV | 2 | 2 | -1 | 0 | ROZPOCET
| VV |  | "-asf.kom. | [18 empty] | VV | 2 | 1 | -1 | 0 | ROZPOCET
| VV |  | -1,0*0,5*29,0 |  | -14.5 | [16 empty] | VV | 2 | 2 | -1 | 0 | ROZPOCET
| VV |  | "přípojky | [18 empty] | VV | 2 | 1 | -1 | 0 | ROZPOCET
| VV |  | 1,0*1,5*3,0 |  | 4.5 | [16 empty] | VV | 2 | 2 | -1 | 0 | ROZPOCET
| VV |  | "-asf.kom. | [18 empty] | VV | 2 | 1 | -1 | 0 | ROZPOCET
| VV |  | -1,0*0,5*3,0 |  | -1.5 | [16 empty] | VV | 2 | 2 | -1 | 0 | ROZPOCET
| VV |  | Součet |  | 34.61 | [16 empty] | VV | 2 | 4 | -1 | 0 | ROZPOCET
| VV |  | "z toho 50 % | [18 empty] | VV | 2 | 1 | -1 | 0 | ROZPOCET
| VV |  | 34,61*0,5 |  | 17.305 | [16 empty] | VV | 2 | 2 | -1 | 0 | ROZPOCET
| VV |  | Součet |  | 17.305 | [16 empty] | VV | 2 | 4 | -1 | 1 | ROZPOCET
5 | K | 132301203 | Hloubení rýh š do 2000 mm v hornině tř. 4 objemu do 5000 m3 | m3 | 17.305 |  |  | 0 | CS ÚRS 2015 02 |  | základní | 0 | 0 | 0 |  | 0 | 0 | 0 | 0 | 0 | 4 | K | 2 |  |  |  | ROZPOCET | 0 | 0 | 0 | 0 | 0 | 1 | 0 | 4 | -1327743623
| PP |  | Hloubení zapažených i nezapažených rýh šířky přes 600 do 2 000 mm s urovnáním dna do předepsaného profilu a spádu v hornině tř. 4 přes 1 000 do 5 000 m3 | [18 empty] | PP | 2
| VV |  | "z toho 50 % | [18 empty] | VV | 2 | 1 | -1 | 0 | ROZPOCET
| VV |  | 34,61*0,5 |  | 17.305 | [16 empty] | VV | 2 | 2 | -1 | 1 | ROZPOCET
6 | K | 151101101 | Zřízení příložného pažení a rozepření stěn rýh hl do 2 m | m2 | 101.22 |  |  | 0 | CS ÚRS 2015 02 |  | základní | 0 | 0 | 0 |  | 0 | 0.00084 | 0.085025 | 0 | 0 | 4 | K | 2 |  |  |  | ROZPOCET | 0 | 0 | 0 | 0 | 0 | 1 | 0 | 4 | 284403282
| PP |  | Zřízení pažení a rozepření stěn rýh pro podzemní vedení pro všechny šířky rýhy příložné pro jakoukoliv mezerovitost, hloubky do 2 m | [18 empty] | PP | 2
| VV |  | "druh pažení určit dle statického výpočtu | [18 empty] | VV | 2 | 1 | -1 | 0 | ROZPOCET
| VV |  | "řad C3 | [18 empty] | VV | 2 | 1 | -1 | 0 | ROZPOCET
| VV |  | 2*1,59*29,0 |  | 92.22 | [16 empty] | VV | 2 | 2 | -1 | 0 | ROZPOCET
| VV |  | 2*1,5*3,0 |  | 9 | [16 empty] | VV | 2 | 2 | -1 | 0 | ROZPOCET
| VV |  | Součet |  | 101.22 | [16 empty] | VV | 2 | 4 | -1 | 1 | ROZPOCET
7 | K | 151101111 | Odstranění příložného pažení a rozepření stěn rýh hl do 2 m | m2 | 101.22 |  |  | 0 | CS ÚRS 2015 02 |  | základní | 0 | 0 | 0 |  | 0 | 0 | 0 | 0 | 0 | 4 | K | 2 |  |  |  | ROZPOCET | 0 | 0 | 0 | 0 | 0 | 1 | 0 | 4 | -2141037982
| PP |  | Odstranění pažení a rozepření stěn rýh pro podzemní vedení s uložením materiálu na vzdálenost do 3 m od kraje výkopu příložné, hloubky do 2 m | [18 empty] | PP | 2
| VV |  | 101,22 |  | 101.22 | [16 empty] | VV | 2 | 2 | -1 | 1 | ROZPOCET
8 | K | 161101101 | Svislé přemístění výkopku z horniny tř. 1 až 4 hl výkopu do 2,5 m | m3 | 34.61 |  |  | 0 | CS ÚRS 2015 02 |  | základní | 0 | 0 | 0 |  | 0 | 0 | 0 | 0 | 0 | 4 | K | 2 |  |  |  | ROZPOCET | 0 | 0 | 0 | 0 | 0 | 1 | 0 | 4 | -1314802520
| PP |  | Svislé přemístění výkopku bez naložení do dopravní nádoby avšak s vyprázdněním dopravní nádoby na hromadu nebo do dopravního prostředku z horniny tř. 1 až 4, při hloubce výkopu přes 1 do 2,5 m | [18 empty] | PP | 2
| VV |  | 34,61 |  | 34.61 | [16 empty] | VV | 2 | 2 | -1 | 1 | ROZPOCET
9 | K | 162701105 | Vodorovné přemístění do 10000 m výkopku/sypaniny z horniny tř. 1 až 4 | m3 | 34.61 |  |  | 0 | CS ÚRS 2015 02 |  | základní | 0 | 0 | 0 |  | 0 | 0 | 0 | 0 | 0 | 4 | K | 2 |  |  |  | ROZPOCET | 0 | 0 | 0 | 0 | 0 | 1 | 0 | 4 | -141952576
| PP |  | Vodorovné přemístění výkopku nebo sypaniny po suchu na obvyklém dopravním prostředku, bez naložení výkopku, avšak se složením bez rozhrnutí z horniny tř. 1 až 4 na vzdálenost přes 9 000 do 10 000 m | [18 empty] | PP | 2
| VV |  | "obsyp a lože přípojky+řad | [18 empty] | VV | 2 | 1 | -1 | 0 | ROZPOCET
| VV |  | 1,0*0,4*(3,0+29,0) |  | 12.8 | [16 empty] | VV | 2 | 2 | -1 | 0 | ROZPOCET
| VV |  | "zásyp komunikací štěrkem | [18 empty] | VV | 2 | 1 | -1 | 0 | ROZPOCET
| VV |  | "asf.kom. | [18 empty] | VV | 2 | 1 | -1 | 0 | ROZPOCET
| VV |  | 1,0*(1,59-0,4-0,5)*29,0 |  | 20.01 | [16 empty] | VV | 2 | 2 | -1 | 0 | ROZPOCET
| VV |  | 1,0*(1,5-0,4-0,5)*3,0 |  | 1.8 | [16 empty] | VV | 2 | 2 | -1 | 0 | ROZPOCET
| VV |  | Součet |  | 34.61 | [16 empty] | VV | 2 | 4 | -1 | 1 | ROZPOCET
10 | K | 171201201 | Uložení sypaniny na skládky | m3 | 34.61 |  |  | 0 | CS ÚRS 2015 02 |  | základní | 0 | 0 | 0 |  | 0 | 0 | 0 | 0 | 0 | 4 | K | 2 |  |  |  | ROZPOCET | 0 | 0 | 0 | 0 | 0 | 1 | 0 | 4 | -1541498633
| PP |  | Uložení sypaniny na skládky | [18 empty] | PP | 2
| VV |  | 34,61 |  | 34.61 | [16 empty] | VV | 2 | 2 | -1 | 1 | ROZPOCET
11 | K | 171201211 | Poplatek za uložení odpadu ze sypaniny na skládce (skládkovné) | t | 65.759 |  |  | 0 | CS ÚRS 2015 02 |  | základní | 0 | 0 | 0 |  | 0 | 0 | 0 | 0 | 0 | 4 | K | 2 |  |  |  | ROZPOCET | 0 | 0 | 0 | 0 | 0 | 1 | 0 | 4 | -111257316
| PP |  | Uložení sypaniny poplatek za uložení sypaniny na skládce (skládkovné) | [18 empty] | PP | 2
| VV |  | 34,61*1,9 |  | 65.759 | [16 empty] | VV | 2 | 2 | -1 | 1 | ROZPOCET
12 | K | 174101101 | Zásyp jam, šachet rýh nebo kolem objektů sypaninou se zhutněním | m3 | 21.81 |  |  | 0 | CS ÚRS 2015 02 |  | základní | 0 | 0 | 0 |  | 0 | 0 | 0 | 0 | 0 | 4 | K | 2 |  |  |  | ROZPOCET | 0 | 0 | 0 | 0 | 0 | 1 | 0 | 4 | 1100610860
| PP |  | Zásyp sypaninou z jakékoliv horniny s uložením výkopku ve vrstvách se zhutněním jam, šachet, rýh nebo kolem objektů v těchto vykopávkách | [18 empty] | PP | 2
| VV |  | "výkop-obsyp a lože | [18 empty] | VV | 2 | 1 | -1 | 0 | ROZPOCET
| VV |  | 34,61 |  | 34.61 | [16 empty] | VV | 2 | 2 | -1 | 0 | ROZPOCET
| VV |  | -1,0*0,4*(3,0+29,0) |  | -12.8 | [16 empty] | VV | 2 | 2 | -1 | 0 | ROZPOCET
| VV |  | Součet |  | 21.81 | [16 empty] | VV | 2 | 4 | -1 | 1 | ROZPOCET
13 | M | 583312010 | štěrkopísek netříděný stabilizační zemina | t | 21.338 |  |  | 0 | CS ÚRS 2015 02 |  | základní | 0 | 0 | 0 |  | 0 | 0 | 0 | 0 | 0 | 8 | M | 2 |  |  |  | ROZPOCET | 0 | 0 | 0 | 0 | 0 | 1 | 0 | 4 | -555785532
| PP |  | Kamenivo přírodní těžené pro stavební účely PTK (drobné, hrubé, štěrkopísky) kamenivo mimo normu štěrkopísek netříděný (stabilizační zemina) | [18 empty] | PP | 2
| VV |  | 21,81*1,8 |  | 39.258 | [16 empty] | VV | 2 | 2 | -1 | 0 | ROZPOCET
| VV |  | "-podkl.vrstvy komun. | [18 empty] | VV | 2 | 1 | -1 | 0 | ROZPOCET
| VV |  | -17,92 |  | -17.92 | [16 empty] | VV | 2 | 2 | -1 | 0 | ROZPOCET
| VV |  | Součet |  | 21.338 | [16 empty] | VV | 2 | 4 | -1 | 1 | ROZPOCET
14 | K | 175111101 | Obsypání potrubí ručně sypaninou bez prohození, uloženou do 3 m | m3 | 9.6 |  |  | 0 | CS ÚRS 2015 02 |  | základní | 0 | 0 | 0 |  | 0 | 0 | 0 | 0 | 0 | 4 | K | 2 |  |  |  | ROZPOCET | 0 | 0 | 0 | 0 | 0 | 1 | 0 | 4 | -743648142
| PP |  | Obsypání potrubí ručně sypaninou z vhodných hornin tř. 1 až 4 nebo materiálem připraveným podél výkopu ve vzdálenosti do 3 m od jeho kraje, pro jakoukoliv hloubku výkopu a míru zhutnění bez prohození sypaniny | [18 empty] | PP | 2
| VV |  | "obsyp pískem | [18 empty] | VV | 2 | 1 | -1 | 0 | ROZPOCET
| VV |  | 1,0*0,3*(3,0+29,0) |  | 9.6 | [16 empty] | VV | 2 | 2 | -1 | 1 | ROZPOCET
15 | M | 583313470 | kamenivo těžené drobné frakce 0-4 | t | 19.2 |  |  | 0 | CS ÚRS 2015 02 |  | základní | 0 | 0 | 0 |  | 0 | 0 | 0 | 0 | 0 | 8 | M | 2 |  |  |  | ROZPOCET | 0 | 0 | 0 | 0 | 0 | 1 | 0 | 4 | 1245403512
| PP |  | Kamenivo přírodní těžené pro stavební účely PTK (drobné, hrubé, štěrkopísky) kamenivo těžené drobné D<=2 mm (ČSN EN 13043 ) D<=4 mm (ČSN EN 12620, ČSN EN 13139 ) d=0 mm, D<=6,3 mm (ČSN EN 13242) frakce 0-4 | [18 empty] | PP | 2
| VV |  | 9,6 |  | 9.6 | [16 empty] | VV | 2 | 2 | -1 | 1 | ROZPOCET
| VV |  | 9,6*2 'Přepočtené koeficientem množství |  | 19.2 | [16 empty] | VV | 2 | 2 | 0 | 1 | ROZPOCET
16 | K | 181951102 | Úprava pláně v hornině tř. 1 až 4 se zhutněním | m2 | 32 |  |  | 0 | CS ÚRS 2015 02 |  | základní | 0 | 0 | 0 |  | 0 | 0 | 0 | 0 | 0 | 4 | K | 2 |  |  |  | ROZPOCET | 0 | 0 | 0 | 0 | 0 | 1 | 0 | 4 | 1847252942
| PP |  | Úprava pláně vyrovnáním výškových rozdílů v hornině tř. 1 až 4 se zhutněním | [18 empty] | PP | 2
| VV |  | "asf.kom. | [18 empty] | VV | 2 | 1 | -1 | 0 | ROZPOCET
| VV |  | 1,0*(29,0+3,0) |  | 32 | [16 empty] | VV | 2 | 2 | -1 | 1 | ROZPOCET
17 | K | R-175-401 | Osazení betonových prefabrikátů do výkopu-žlabů pro kabely,krycích desek,melioračních desek | kus | 6 |  |  | 0 |  |  | základní | 0 | 0 | 0 |  | 0 | 0 | 0 | 0 | 0 | 4 | K | 2 |  |  |  | ROZPOCET | 0 | 0 | 0 | 0 | 0 | 1 | 0 | 4 | -838744699
| PP |  | Osazení betonových prefabrikátů do výkopu-žlabů pro kabely,krycích desek,melioračních desek | [18 empty] | PP | 2
| VV |  | "1 kabel=2 žlaby | [18 empty] | VV | 2 | 1 | -1 | 0 | ROZPOCET
| VV |  | 2+4 |  | 6 | [16 empty] | VV | 2 | 2 | -1 | 1 | ROZPOCET
18 | M | 592131000 | žlab kabelový betonový 100 x 18,5/10 x 10 cm | kus | 2.02 |  |  | 0 | CS ÚRS 2015 02 |  | základní | 0 | 0 | 0 |  | 0 | 0.032 | 0.06464 | 0 | 0 | 8 | M | 2 |  |  |  | ROZPOCET | 0 | 0 | 0 | 0 | 0 | 1 | 0 | 4 | 1544554405
| PP |  | Prefabrikáty pro drátovody betonové a železobetonové žlab kabelový betonový 100 x 18,5/10 x 10 | [18 empty] | PP | 2
| VV |  | "ochrana kabelů-1 kabel=2 žlaby | [18 empty] | VV | 2 | 1 | -1 | 0 | ROZPOCET
| VV |  | 2*1*1,01 |  | 2.02 | [16 empty] | VV | 2 | 2 | -1 | 1 | ROZPOCET
19 | M | 592131030 | deska krycí 50 x 17/10 x 3,5 cm | kus | 4.04 |  |  | 0 | CS ÚRS 2015 02 |  | základní | 0 | 0 | 0 |  | 0 | 0.0088 | 0.035552 | 0 | 0 | 8 | M | 2 |  |  |  | ROZPOCET | 0 | 0 | 0 | 0 | 0 | 1 | 0 | 4 | 496149249
| PP |  | Prefabrikáty pro drátovody betonové a železobetonové deska krycí kabelového žlabu 50 x 17/10 x 3,5 | [18 empty] | PP | 2
| VV |  | 4*1*1,01 |  | 4.04 | [16 empty] | VV | 2 | 2 | -1 | 1 | ROZPOCET
| D | 11 | Zemní práce - přípravné a přidružené práce |  |  |  |  | 0 |  |  |  |  | 0 | 0 |  | 0 |  | 0.003584 |  | 24.4736 | 1 | D | 1 |  |  |  | ROZPOCET | [6 empty] | 0
20 | K | 113107226 | Odstranění podkladu pl přes 200 m2 z kameniva drceného tl 450 mm | m2 | 32 |  |  | 0 | CS ÚRS 2015 02 |  | základní | 0 | 0 | 0 |  | 0 | 0 | 0 | 0.56 | 17.92 | 4 | K | 2 |  |  |  | ROZPOCET | 0 | 0 | 0 | 0 | 0 | 1 | 0 | 4 | 126334784
| PP |  | Odstranění podkladů nebo krytů s přemístěním hmot na skládku na vzdálenost do 20 m nebo s naložením na dopravní prostředek v ploše jednotlivě přes 200 m2 z kameniva hrubého drceného se štětem, o tl. vrstvy přes 250 do 450 mm | [18 empty] | PP | 2
| VV |  | "místní asf. | [18 empty] | VV | 2 | 1 | -1 | 0 | ROZPOCET
| VV |  | 1,0*(29,0+3,0) |  | 32 | [16 empty] | VV | 2 | 2 | -1 | 1 | ROZPOCET
21 | K | 113154333 | Frézování živičného krytu tl 50 mm pruh š 2 m pl do 10000 m2 bez překážek v trase | m2 | 51.2 |  |  | 0 | CS ÚRS 2015 02 |  | základní | 0 | 0 | 0 |  | 0 | 7e-05 | 0.003584 | 0.128 | 6.5536 | 4 | K | 2 |  |  |  | ROZPOCET | 0 | 0 | 0 | 0 | 0 | 1 | 0 | 4 | -634385206
| PP |  | Frézování živičného podkladu nebo krytu s naložením na dopravní prostředek plochy přes 1 000 do 10 000 m2 bez překážek v trase pruhu šířky přes 1 m do 2 m, tloušťky vrstvy 50 mm | [18 empty] | PP | 2
| VV |  | "+300 mm na strany | [18 empty] | VV | 2 | 1 | -1 | 0 | ROZPOCET
| VV |  | "místní asf. | [18 empty] | VV | 2 | 1 | -1 | 0 | ROZPOCET
| VV |  | 1,6*32,0 |  | 51.2 | [16 empty] | VV | 2 | 2 | -1 | 1 | ROZPOCET
22 | K | 997221551 | Vodorovná doprava suti ze sypkých materiálů do 1 km | t | 24.474 |  |  | 0 | CS ÚRS 2015 02 |  | základní | 0 | 0 | 0 |  | 0 | 0 | 0 | 0 | 0 | 4 | K | 2 |  |  |  | ROZPOCET | 0 | 0 | 0 | 0 | 0 | 1 | 0 | 4 | 1930548178
| PP |  | Vodorovná doprava suti bez naložení, ale se složením a s hrubým urovnáním ze sypkých materiálů, na vzdálenost do 1 km | [18 empty] | PP | 2
| VV |  | "kamenivo do 500 m na meziskládku a zpět | [18 empty] | VV | 2 | 1 | -1 | 0 | ROZPOCET
| VV |  | 17,92 |  | 17.92 | [16 empty] | VV | 2 | 2 | -1 | 0 | ROZPOCET
| VV |  | "asfalt na skládku | [18 empty] | VV | 2 | 1 | -1 | 0 | ROZPOCET
| VV |  | 6,554 |  | 6.554 | [16 empty] | VV | 2 | 2 | -1 | 0 | ROZPOCET
| VV |  | Součet |  | 24.474 | [16 empty] | VV | 2 | 4 | -1 | 1 | ROZPOCET
23 | K | 997221559 | Příplatek ZKD 1 km u vodorovné dopravy suti ze sypkých materiálů | t | 58.986 |  |  | 0 | CS ÚRS 2015 02 |  | základní | 0 | 0 | 0 |  | 0 | 0 | 0 | 0 | 0 | 4 | K | 2 |  |  |  | ROZPOCET | 0 | 0 | 0 | 0 | 0 | 1 | 0 | 4 | -544313342
| PP |  | Vodorovná doprava suti bez naložení, ale se složením a s hrubým urovnáním Příplatek k ceně za každý další i započatý 1 km přes 1 km | [18 empty] | PP | 2
| VV |  | "asfalt na skládku do 10 km | [18 empty] | VV | 2 | 1 | -1 | 0 | ROZPOCET
| VV |  | 6,554*9 |  | 58.986 | [16 empty] | VV | 2 | 2 | -1 | 1 | ROZPOCET
24 | K | 997221611 | Nakládání suti na dopravní prostředky pro vodorovnou dopravu | t | 17.92 |  |  | 0 | CS ÚRS 2015 02 |  | základní | 0 | 0 | 0 |  | 0 | 0 | 0 | 0 | 0 | 4 | K | 2 |  |  |  | ROZPOCET | 0 | 0 | 0 | 0 | 0 | 1 | 0 | 4 | 2083805647
| PP |  | Nakládání na dopravní prostředky pro vodorovnou dopravu suti | [18 empty] | PP | 2
| VV |  | "kamenivo z meziskládky z zpět | [18 empty] | VV | 2 | 1 | -1 | 0 | ROZPOCET
| VV |  | 17,92 |  | 17.92 | [16 empty] | VV | 2 | 2 | -1 | 1 | ROZPOCET
25 | K | 997221845 | Poplatek za uložení odpadu z asfaltových povrchů na skládce (skládkovné) | t | 6.554 |  |  | 0 | CS ÚRS 2015 02 |  | základní | 0 | 0 | 0 |  | 0 | 0 | 0 | 0 | 0 | 4 | K | 2 |  |  |  | ROZPOCET | 0 | 0 | 0 | 0 | 0 | 1 | 0 | 4 | 1457661830
| PP |  | Poplatek za uložení stavebního odpadu na skládce (skládkovné) z asfaltových povrchů | [18 empty] | PP | 2
| VV |  | 6,554 |  | 6.554 | [16 empty] | VV | 2 | 2 | -1 | 1 | ROZPOCET
| D | 4 | Vodorovné konstrukce |  |  |  |  | 0 |  |  |  |  | 0 | 0 |  | 0 |  | 0.01278 |  | 0 | 1 | D | 1 |  |  |  | ROZPOCET | [6 empty] | 0
26 | K | 451572111 | Lože pod potrubí otevřený výkop z kameniva drobného těženého | m3 | 3.2 |  |  | 0 | CS ÚRS 2015 02 |  | základní | 0 | 0 | 0 |  | 0 | 0 | 0 | 0 | 0 | 4 | K | 2 |  |  |  | ROZPOCET | 0 | 0 | 0 | 0 | 0 | 1 | 0 | 4 | -15664618
| PP |  | Lože pod potrubí, stoky a drobné objekty v otevřeném výkopu z kameniva drobného těženého 0 až 4 mm | [18 empty] | PP | 2
| VV |  | 1,0*0,1*32,0 |  | 3.2 | [16 empty] | VV | 2 | 2 | -1 | 1 | ROZPOCET
27 | K | 452313131 | Podkladní bloky z betonu prostého tř. C 12/15 otevřený výkop | m3 | 0.315 |  |  | 0 | CS ÚRS 2015 02 |  | základní | 0 | 0 | 0 |  | 0 | 0 | 0 | 0 | 0 | 4 | K | 2 |  |  |  | ROZPOCET | 0 | 0 | 0 | 0 | 0 | 1 | 0 | 4 | -836678281
| PP |  | Podkladní a zajišťovací konstrukce z betonu prostého v otevřeném výkopu bloky pro potrubí z betonu tř. C 12/15 | [18 empty] | PP | 2
| VV |  | "směrová kolena | [18 empty] | VV | 2 | 1 | -1 | 0 | ROZPOCET
| VV |  | (0,2+0,5)/2*0,9*0,5*2 |  | 0.315 | [16 empty] | VV | 2 | 2 | -1 | 1 | ROZPOCET
28 | K | 452353101 | Bednění podkladních bloků otevřený výkop | m2 | 2 |  |  | 0 | CS ÚRS 2015 02 |  | základní | 0 | 0 | 0 |  | 0 | 0.00639 | 0.01278 | 0 | 0 | 4 | K | 2 |  |  |  | ROZPOCET | 0 | 0 | 0 | 0 | 0 | 1 | 0 | 4 | -692583440
| PP |  | Bednění podkladních a zajišťovacích konstrukcí v otevřeném výkopu bloků pro potrubí | [18 empty] | PP | 2
| VV |  | (0,9+0,2+0,9)*0,5*2 |  | 2 | [16 empty] | VV | 2 | 2 | -1 | 1 | ROZPOCET
| D | 5 | Komunikace pozemní |  |  |  |  | 0 |  |  |  |  | 0 | 0 |  | 0 |  | 0.50003 |  | 0 | 1 | D | 1 |  |  |  | ROZPOCET | [6 empty] | 0
29 | K | 564851111 | Podklad ze štěrkodrtě ŠD tl 150 mm,fr. 0/32 mm | m2 | 32 |  |  | 0 | CS ÚRS 2015 02 |  | základní | 0 | 0 | 0 |  | 0 | 0 | 0 | 0 | 0 | 4 | K | 2 |  |  |  | ROZPOCET | 0 | 0 | 0 | 0 | 0 | 1 | 0 | 4 | -1120694452
| PP |  | Podklad ze štěrkodrti ŠD s rozprostřením a zhutněním, po zhutnění tl. 150 mm | [18 empty] | PP | 2
| VV |  | "místní asf. | [18 empty] | VV | 2 | 1 | -1 | 0 | ROZPOCET
| VV |  | 1,0*(29,0+3,0) |  | 32 | [16 empty] | VV | 2 | 2 | -1 | 1 | ROZPOCET
30 | K | 564861111 | Podklad ze štěrkodrtě ŠD tl 200 mm,fr.0-45 mm | m2 | 32 |  |  | 0 | CS ÚRS 2015 02 |  | základní | 0 | 0 | 0 |  | 0 | 0 | 0 | 0 | 0 | 4 | K | 2 |  |  |  | ROZPOCET | 0 | 0 | 0 | 0 | 0 | 1 | 0 | 4 | -1417341534
| PP |  | Podklad ze štěrkodrti ŠD s rozprostřením a zhutněním, po zhutnění tl. 200 mm | [18 empty] | PP | 2
| VV |  | "místní asf. | [18 empty] | VV | 2 | 1 | -1 | 0 | ROZPOCET
| VV |  | 32,0 |  | 32 | [16 empty] | VV | 2 | 2 | -1 | 1 | ROZPOCET
31 | K | 573111112 | Postřik živičný infiltrační s posypem z asfaltu množství 1 kg/m2 | m2 | 83.2 |  |  | 0 | CS ÚRS 2015 02 |  | základní | 0 | 0 | 0 |  | 0 | 0.00601 | 0.50003 | 0 | 0 | 4 | K | 2 |  |  |  | ROZPOCET | 0 | 0 | 0 | 0 | 0 | 1 | 0 | 4 | -1821161077
| PP |  | Postřik živičný infiltrační z asfaltu silničního s posypem kamenivem, v množství 1,00 kg/m2 | [18 empty] | PP | 2
| VV |  | 51,2+32,0 |  | 83.2 | [16 empty] | VV | 2 | 2 | -1 | 1 | ROZPOCET
32 | K | 577144111 | Asfaltový beton vrstva obrusná ACO 11 (ABS) tř. I tl 50 mm š do 3 m z nemodifikovaného asfaltu | m2 | 51.2 |  |  | 0 | CS ÚRS 2015 02 |  | základní | 0 | 0 | 0 |  | 0 | 0 | 0 | 0 | 0 | 4 | K | 2 |  |  |  | ROZPOCET | 0 | 0 | 0 | 0 | 0 | 1 | 0 | 4 | 120979066
| PP |  | Asfaltový beton vrstva obrusná ACO 11 (ABS) s rozprostřením a se zhutněním z nemodifikovaného asfaltu v pruhu šířky do 3 m tř. I, po zhutnění tl. 50 mm | [18 empty] | PP | 2
| VV |  | "+300 mm na strany | [18 empty] | VV | 2 | 1 | -1 | 0 | ROZPOCET
| VV |  | 1,6*32,0 |  | 51.2 | [16 empty] | VV | 2 | 2 | -1 | 1 | ROZPOCET
33 | K | 577145112 | Asfaltový beton vrstva ložní ACL 16 (ABH) tl 50 mm š do 3 m z nemodifikovaného asfaltu | m2 | 32 |  |  | 0 | CS ÚRS 2015 02 |  | základní | 0 | 0 | 0 |  | 0 | 0 | 0 | 0 | 0 | 4 | K | 2 |  |  |  | ROZPOCET | 0 | 0 | 0 | 0 | 0 | 1 | 0 | 4 | 909922773
| PP |  | Asfaltový beton vrstva ložní ACL 16 (ABH) s rozprostřením a zhutněním z nemodifikovaného asfaltu v pruhu šířky do 3 m, po zhutnění tl. 50 mm | [18 empty] | PP | 2
| VV |  | "místní asf. | [18 empty] | VV | 2 | 1 | -1 | 0 | ROZPOCET
| VV |  | 32,0 |  | 32 | [16 empty] | VV | 2 | 2 | -1 | 1 | ROZPOCET
| D | 8 | Trubní vedení |  |  |  |  | 0 |  |  |  |  | 0 | 0 |  | 0 |  | 0.00953 |  | 0 | 1 | D | 1 |  |  |  | ROZPOCET | [6 empty] | 0
34 | K | 899721111 | Signalizační vodič DN do 150 mm na potrubí -vodič z nerez oceli 4 mm | m | 35 |  |  | 0 | CS ÚRS 2015 02 |  | základní | 0 | 0 | 0 |  | 0 | 0.00019 | 0.00665 | 0 | 0 | 4 | K | 2 |  |  |  | ROZPOCET | 0 | 0 | 0 | 0 | 0 | 1 | 0 | 4 | 1578252040
| PP |  | Signalizační vodič na potrubí PVC DN do 150 mm | [18 empty] | PP | 2
| VV |  | 35,0 |  | 35 | [16 empty] | VV | 2 | 2 | -1 | 1 | ROZPOCET
35 | K | 899722113 | Krytí potrubí z plastů výstražnou fólií z PVC 34cm | m | 32 |  |  | 0 | CS ÚRS 2015 02 |  | základní | 0 | 0 | 0 |  | 0 | 9e-05 | 0.00288 | 0 | 0 | 4 | K | 2 |  |  |  | ROZPOCET | 0 | 0 | 0 | 0 | 0 | 1 | 0 | 4 | -2049986266
| PP |  | Krytí potrubí z plastů výstražnou fólií z PVC šířky 34cm | [18 empty] | PP | 2
| VV |  | 32,0 |  | 32 | [16 empty] | VV | 2 | 2 | -1 | 1 | ROZPOCET
36 | M | R-314-101 | Napojovací vývod NV1,NV2 | KUS | 2 |  |  | 0 |  |  | základní | 0 | 0 | 0 |  | 0 | 0 | 0 | 0 | 0 | 8 | M | 2 |  |  |  | ROZPOCET | 0 | 0 | 0 | 0 | 0 | 1 | 0 | 4 | -1114409941
| PP |  | Napojovací vývod NV1,NV2 | [18 empty] | PP | 2
| VV |  | 2,0 |  | 2 | [16 empty] | VV | 2 | 2 | -1 | 1 | ROZPOCET
| D | 87 | Potrubí z trub plastických a skleněných |  |  |  |  | 0 |  |  |  |  | 0 | 0 |  | 0 |  | 0.036209 |  | 0 | 1 | D | 1 |  |  |  | ROZPOCET | [6 empty] | 0
37 | K | 871161141 | Montáž potrubí z PE100 SDR 11 otevřený výkop svařovaných na tupo D 32 x 3,0 mm | m | 3 |  |  | 0 | CS ÚRS 2015 02 |  | základní | 0 | 0 | 0 |  | 0 | 0 | 0 | 0 | 0 | 4 | K | 2 |  |  |  | ROZPOCET | 0 | 0 | 0 | 0 | 0 | 1 | 0 | 4 | -55734171
| PP |  | Montáž vodovodního potrubí z plastů v otevřeném výkopu z polyetylenu PE 100 svařovaných na tupo SDR 11/PN16 D 32 x 3,0 mm | [18 empty] | PP | 2
| VV |  | 3,0 |  | 3 | [16 empty] | VV | 2 | 2 | -1 | 1 | ROZPOCET
38 | M | 286131100 | potrubí vodovodní PE100 PN16 SDR11 6 m, 100 m, 32 x 3,0 mm | m | 3.045 |  |  | 0 | CS ÚRS 2015 02 |  | základní | 0 | 0 | 0 |  | 0 | 0.00027 | 0.00082215 | 0 | 0 | 8 | M | 2 |  |  |  | ROZPOCET | 0 | 0 | 0 | 0 | 0 | 1 | 0 | 4 | -914787759
| PP |  | Trubky z polyetylénu vodovodní potrubí PE PE100 SDR 11 PN16 tyče 6 m, 12 m, návin 100 m 32 x 3,0 mm, tyče + návin | [18 empty] | PP | 2
| VV |  | 3,0*1,015 |  | 3.045 | [16 empty] | VV | 2 | 2 | -1 | 1 | ROZPOCET
39 | K | 871211141 | Montáž potrubí z PE100 SDR 11 otevřený výkop svařovaných na tupo D 63 x 5,8 mm | m | 30.5 |  |  | 0 | CS ÚRS 2015 02 |  | základní | 0 | 0 | 0 |  | 0 | 0 | 0 | 0 | 0 | 4 | K | 2 |  |  |  | ROZPOCET | 0 | 0 | 0 | 0 | 0 | 1 | 0 | 4 | 1642441125
| PP |  | Montáž vodovodního potrubí z plastů v otevřeném výkopu z polyetylenu PE 100 svařovaných na tupo SDR 11/PN16 D 63 x 5,8 mm | [18 empty] | PP | 2
| VV |  | 29,0 |  | 29 | [16 empty] | VV | 2 | 2 | -1 | 0 | ROZPOCET
| VV |  | "k hydrantu | [18 empty] | VV | 2 | 1 | -1 | 0 | ROZPOCET
| VV |  | 1,5 |  | 1.5 | [16 empty] | VV | 2 | 2 | -1 | 0 | ROZPOCET
| VV |  | Součet |  | 30.5 | [16 empty] | VV | 2 | 4 | -1 | 1 | ROZPOCET
40 | M | 286159290 | trubka vodovodní tlaková (PE 100 RC) 63x5,8 SDR 11, kotouče 100 m | m | 29.435 |  |  | 0 | CS ÚRS 2015 02 |  | základní | 0 | 0 | 0 |  | 0 | 0.00105 | 0.030907 | 0 | 0 | 8 | M | 2 |  |  |  | ROZPOCET | 0 | 0 | 0 | 0 | 0 | 1 | 0 | 4 | 1444401002
| PP |  | Trubky z polypropylénu a kombinované pro rozvod pitné a teplé užitkové vody trubka vodovodní tlaková (PE 100 RC) SDR 11 - PN 16 63x5,8 SDR 11 kotouče 100 m | [18 empty] | PP | 2
| VV |  | 29,0*1,015 |  | 29.435 | [16 empty] | VV | 2 | 2 | -1 | 1 | ROZPOCET
41 | M | 286131130 | potrubí vodovodní PE100 PN16 SDR11 6 m, 100 m, 63 x 5,8 mm | m | 1.523 |  |  | 0 | CS ÚRS 2015 02 |  | základní | 0 | 0 | 0 |  | 0 | 0.00106 | 0.0016144 | 0 | 0 | 8 | M | 2 |  |  |  | ROZPOCET | 0 | 0 | 0 | 0 | 0 | 1 | 0 | 4 | -1980952782
| PP |  | Trubky z polyetylénu vodovodní potrubí PE PE100 SDR 11 PN16 tyče 6 m, 12 m, návin 100 m 63 x 5,8 mm, tyče + návin | [18 empty] | PP | 2
| VV |  | 1,5*1,015 |  | 1.523 | [16 empty] | VV | 2 | 2 | -1 | 1 | ROZPOCET
42 | K | 879171111 | Montáž vodovodní přípojky na potrubí DN 32 | kus | 3 |  |  | 0 | CS ÚRS 2015 02 |  | základní | 0 | 0 | 0 |  | 0 | 0.00038 | 0.00114 | 0 | 0 | 4 | K | 2 |  |  |  | ROZPOCET | 0 | 0 | 0 | 0 | 0 | 1 | 0 | 4 | -1859030084
| PP |  | Montáž napojení vodovodní přípojky v otevřeném výkopu ve sklonu přes 20 % DN 32 | [18 empty] | PP | 2
| VV |  | 3,0 |  | 3 | [16 empty] | VV | 2 | 2 | -1 | 1 | ROZPOCET
43 | K | R-877-261.1 | Montáž tvarovek na potrubí z PE trub D 63 | kus | 9 |  |  | 0 |  |  | základní | 0 | 0 | 0 |  | 0 | 0 | 0 | 0 | 0 | 4 | K | 2 |  |  |  | ROZPOCET | 0 | 0 | 0 | 0 | 0 | 1 | 0 | 4 | 862146678
| PP |  | Montáž elektrospojek na potrubí z PE trub D 63 | [18 empty] | PP | 2
| VV |  | 9,0 |  | 9 | [16 empty] | VV | 2 | 2 | -1 | 1 | ROZPOCET
44 | M | 286159720 | elektrospojka SDR 11, PE 100, PN 16 d 63 | kus | 1.015 |  |  | 0 | CS ÚRS 2015 02 |  | základní | 0 | 0 | 0 |  | 0 | 0.00017 | 0.00017255 | 0 | 0 | 8 | M | 2 |  |  |  | ROZPOCET | 0 | 0 | 0 | 0 | 0 | 1 | 0 | 4 | -2036916562
| PP |  | Trubky z polypropylénu a kombinované pro rozvod pitné a teplé užitkové vody PE elektrotvarovky elektrospojka SDR 11, PE 100 - Radius, PN 16 d 63 | [18 empty] | PP | 2
| VV |  | 1*1,015 |  | 1.015 | [16 empty] | VV | 2 | 2 | -1 | 1 | ROZPOCET
45 | M | 286R-159.2 | elektrokoleno SDR 11, PE 100, d 63-45st. | kus | 1.015 |  |  | 0 |  |  | základní | 0 | 0 | 0 |  | 0 | 0.00017 | 0.00017255 | 0 | 0 | 8 | M | 2 |  |  |  | ROZPOCET | 0 | 0 | 0 | 0 | 0 | 1 | 0 | 4 | 732044186
| PP |  | Trubky z polypropylénu a kombinované pro rozvod pitné a teplé užitkové vody PE elektrotvarovky | [18 empty] | PP | 2
| VV |  | 1*1,015 |  | 1.015 | [16 empty] | VV | 2 | 2 | -1 | 1 | ROZPOCET
46 | M | 286R-159.3 | elektrokoleno SDR 11, PE 100, d 63-30st. | kus | 1.015 |  |  | 0 |  |  | základní | 0 | 0 | 0 |  | 0 | 0.00017 | 0.00017255 | 0 | 0 | 8 | M | 2 |  |  |  | ROZPOCET | 0 | 0 | 0 | 0 | 0 | 1 | 0 | 4 | -2097777913
| PP |  | Trubky z polypropylénu a kombinované pro rozvod pitné a teplé užitkové vody PE elektrotvarovky | [18 empty] | PP | 2
| VV |  | 1*1,015 |  | 1.015 | [16 empty] | VV | 2 | 2 | -1 | 1 | ROZPOCET
47 | M | 286R-159.5 | lemový nákružek SDR 11, PE 100, d 63 | kus | 1.015 |  |  | 0 |  |  | základní | 0 | 0 | 0 |  | 0 | 0.00017 | 0.00017255 | 0 | 0 | 8 | M | 2 |  |  |  | ROZPOCET | 0 | 0 | 0 | 0 | 0 | 1 | 0 | 4 | -2062067774
| PP |  | Trubky z polypropylénu a kombinované pro rozvod pitné a teplé užitkové vody PE elektrotvarovky | [18 empty] | PP | 2
| VV |  | 1*1,015 |  | 1.015 | [16 empty] | VV | 2 | 2 | -1 | 1 | ROZPOCET
48 | M | 286R-159.6 | točivá příruba k lemovému nákružku DN 50 | kus | 1.015 |  |  | 0 |  |  | základní | 0 | 0 | 0 |  | 0 | 0.00017 | 0.00017255 | 0 | 0 | 8 | M | 2 |  |  |  | ROZPOCET | 0 | 0 | 0 | 0 | 0 | 1 | 0 | 4 | 1930640919
| PP |  | Trubky z polypropylénu a kombinované pro rozvod pitné a teplé užitkové vody PE elektrotvarovky | [18 empty] | PP | 2
| VV |  | 1*1,015 |  | 1.015 | [16 empty] | VV | 2 | 2 | -1 | 1 | ROZPOCET
49 | M | 286R-159.7 | PE oblouk DN 50 - 90st. s navrtanými otvory o průměru 8 mm | kus | 1.015 |  |  | 0 |  |  | základní | 0 | 0 | 0 |  | 0 | 0.00017 | 0.00017255 | 0 | 0 | 8 | M | 2 |  |  |  | ROZPOCET | 0 | 0 | 0 | 0 | 0 | 1 | 0 | 4 | -1932133791
| PP |  | Trubky z polypropylénu a kombinované pro rozvod pitné a teplé užitkové vody PE elektrotvarovky | [18 empty] | PP | 2
| VV |  | 1*1,015 |  | 1.015 | [16 empty] | VV | 2 | 2 | -1 | 1 | ROZPOCET
50 | M | 286R-159.8 | PE oblouk DN 50- 90 st. | kus | 2.03 |  |  | 0 |  |  | základní | 0 | 0 | 0 |  | 0 | 0.00017 | 0.0003451 | 0 | 0 | 8 | M | 2 |  |  |  | ROZPOCET | 0 | 0 | 0 | 0 | 0 | 1 | 0 | 4 | 1480376134
| PP |  | Trubky z polypropylénu a kombinované pro rozvod pitné a teplé užitkové vody PE elektrotvarovky | [18 empty] | PP | 2
| VV |  | 2*1,015 |  | 2.03 | [16 empty] | VV | 2 | 2 | -1 | 1 | ROZPOCET
51 | M | 286R-159.9 | spojka přímá pro připojení PE potrubí DN 50 /G 2" | kus | 2.03 |  |  | 0 |  |  | základní | 0 | 0 | 0 |  | 0 | 0.00017 | 0.0003451 | 0 | 0 | 8 | M | 2 |  |  |  | ROZPOCET | 0 | 0 | 0 | 0 | 0 | 1 | 0 | 4 | -107084351
| PP |  | Trubky z polypropylénu a kombinované pro rozvod pitné a teplé užitkové vody PE elektrotvarovky | [18 empty] | PP | 2
| VV |  | 2*1,015 |  | 2.03 | [16 empty] | VV | 2 | 2 | -1 | 1 | ROZPOCET
52 | K | 892233121 | Proplach a desinfekce vodovodního potrubí DN od 40 do 70 | m | 33.5 |  |  | 0 | CS ÚRS 2015 02 |  | základní | 0 | 0 | 0 |  | 0 | 0 | 0 | 0 | 0 | 4 | K | 2 |  |  |  | ROZPOCET | 0 | 0 | 0 | 0 | 0 | 1 | 0 | 4 | -114159700
| PP |  | Proplach a desinfekce vodovodního potrubí DN od 40 do 70 | [18 empty] | PP | 2
| VV |  | 30,5+3,0 |  | 33.5 | [16 empty] | VV | 2 | 2 | -1 | 1 | ROZPOCET
53 | K | 892241111 | Tlaková zkouška vodou potrubí do 80 | m | 33.5 |  |  | 0 | CS ÚRS 2014 01 |  | základní | 0 | 0 | 0 |  | 0 | 0 | 0 | 0 | 0 | 4 | K | 2 |  |  |  | ROZPOCET | 0 | 0 | 0 | 0 | 0 | 1 | 0 | 4 | -340279294
| PP |  | Tlakové zkoušky vodou na potrubí DN do 80 | [18 empty] | PP | 2
| VV |  | "PE potrubí | [18 empty] | VV | 2 | 1 | -1 | 0 | ROZPOCET
| VV |  | 29,0+1,5+3,0 |  | 33.5 | [16 empty] | VV | 2 | 2 | -1 | 1 | ROZPOCET
| D | 89 | Trubní vedení - ostatní konstrukce |  |  |  |  | 0 |  |  |  |  | 0 | 0 |  | 0 |  | 0.93767 |  | 0 | 1 | D | 1 |  |  |  | ROZPOCET | [6 empty] | 0
54 | K | 891181111 | Montáž vodovodních šoupátek otevřený výkop DN 40 | kus | 3 |  |  | 0 | CS ÚRS 2015 02 |  | základní | 0 | 0 | 0 |  | 0 | 0.00068 | 0.00204 | 0 | 0 | 4 | K | 2 |  |  |  | ROZPOCET | 0 | 0 | 0 | 0 | 0 | 1 | 0 | 4 | 467284371
| PP |  | Montáž vodovodních armatur na potrubí šoupátek v otevřeném výkopu nebo v šachtách s osazením zemní soupravy (bez poklopů) DN 40 | [18 empty] | PP | 2
| VV |  | 3,0 |  | 3 | [16 empty] | VV | 2 | 2 | -1 | 1 | ROZPOCET
55 | M | 263000103216 | ŠOUPÁTKO DOMOVNÍ PŘÍPOJKY ISO DN 32 | kus | 3 |  |  | 0 |  |  | základní | 0 | 0 | 0 |  | 0 | 0.001 | 0.003 | 0 | 0 | 8 | M | 2 |  |  |  | ROZPOCET | 0 | 0 | 0 | 0 | 0 | 1 | 0 | 4 | -312193821
| PP |  | ŠOUPÁTKO DOMOVNÍ PŘÍPOJKY ISO DN 32 | [18 empty] | PP | 2
| VV |  | 3,0 |  | 3 | [16 empty] | VV | 2 | 2 | -1 | 1 | ROZPOCET
56 | M | 960103400000 | SOUPRAVA ZEMNÍ TELESKOPICKÁ DOM. ŠOUPÁTKA-1,3-1,8 DN 3/4"-2" (1,3-1,8m) | kus | 3 |  |  | 0 |  |  | základní | 0 | 0 | 0 |  | 0 | 0.003 | 0.009 | 0 | 0 | 8 | M | 2 |  |  |  | ROZPOCET | 0 | 0 | 0 | 0 | 0 | 1 | 0 | 4 | -712292
| PP |  | ZEMNÍ SOUPRAVY DOMOVNÍ PŘÍPOJKY TELESKOPICKÉ DOM. ŠOUPÁTKA-1,3-1,8 DN 3/4"-2" (1,3-1,8m) | [18 empty] | PP | 2
| VV |  | 3,0 |  | 3 | [16 empty] | VV | 2 | 2 | -1 | 1 | ROZPOCET
57 | K | 891211111 | Montáž vodovodních šoupátek otevřený výkop DN 50 | kus | 1 |  |  | 0 | CS ÚRS 2015 02 |  | základní | 0 | 0 | 0 |  | 0 | 0.00069 | 0.00069 | 0 | 0 | 4 | K | 2 |  |  |  | ROZPOCET | 0 | 0 | 0 | 0 | 0 | 1 | 0 | 4 | -940105305
| PP |  | Montáž vodovodních armatur na potrubí šoupátek v otevřeném výkopu nebo v šachtách s osazením zemní soupravy (bez poklopů) DN 50 | [18 empty] | PP | 2
| VV |  | 1,0 |  | 1 | [16 empty] | VV | 2 | 2 | -1 | 1 | ROZPOCET
58 | M | 422R-111.1 | šoupátko Z litinové s vnitřními závity voda, DN 50 mm PN 10 | kus | 1 |  |  | 0 |  |  | základní | 0 | 0 | 0 |  | 0 | 0.01097 | 0.01097 | 0 | 0 | 8 | M | 2 |  |  |  | ROZPOCET | 0 | 0 | 0 | 0 | 0 | 1 | 0 | 4 | 200729458
| PP |  | šoupátko Z litinové s vnitřními závity voda, DN 50 mm PN 10 | [18 empty] | PP | 2
| VV |  | 1,0 |  | 1 | [16 empty] | VV | 2 | 2 | -1 | 1 | ROZPOCET
59 | M | 950205010000 | SOUPRAVA ZEMNÍ TELESKOPICKÁ -1,3 -1,8 DN 50-100 | kus | 1 |  |  | 0 |  |  | základní | 0 | 0 | 0 |  | 0 | 0.007 | 0.007 | 0 | 0 | 8 | M | 2 |  |  |  | ROZPOCET | 0 | 0 | 0 | 0 | 0 | 1 | 0 | 4 | 1743516594
| PP |  | ZEMNÍ SOUPRAVY ŠOUPÁTKOVÉ TELESKOPICKÉ E2-1,3 -1,8 DN 50-100 | [18 empty] | PP | 2
| VV |  | 1,0 |  | 1 | [16 empty] | VV | 2 | 2 | -1 | 1 | ROZPOCET
60 | K | 891249111 | Montáž navrtávacích pasů na potrubí z jakýchkoli trub DN 80 | kus | 3 |  |  | 0 | CS ÚRS 2015 02 |  | základní | 0 | 0 | 0 |  | 0 | 0 | 0 | 0 | 0 | 4 | K | 2 |  |  |  | ROZPOCET | 0 | 0 | 0 | 0 | 0 | 1 | 0 | 4 | -1385593780
| PP |  | Montáž vodovodních armatur na potrubí navrtávacích pasů s ventilem Jt 1 Mpa, na potrubí z trub osinkocementových, litinových, ocelových nebo plastických hmot DN 80 | [18 empty] | PP | 2
| VV |  | 3,0 |  | 3 | [16 empty] | VV | 2 | 2 | -1 | 1 | ROZPOCET
61 | M | 531006300116 | PAS NAVRTÁVACÍ UZAVÍRACÍ HAKU DN 63-1'' | kus | 3 |  |  | 0 |  |  | základní | 0 | 0 | 0 |  | 0 | 0.003 | 0.009 | 0 | 0 | 8 | M | 2 |  |  |  | ROZPOCET | 0 | 0 | 0 | 0 | 0 | 1 | 0 | 4 | -100640475
| PP |  | NAVRTÁVACÍ PASY NAVRTÁVACÍ UZAVÍRACÍ HAKU DN 63-1'' | [18 empty] | PP | 2
| VV |  | 3,0 |  | 3 | [16 empty] | VV | 2 | 2 | -1 | 1 | ROZPOCET
62 | M | 632003203216 | TVAROVKA ISO SPOJKA DN 32-32 | kus | 3 |  |  | 0 |  |  | základní | 0 | 0 | 0 |  | 0 | 0 | 0 | 0 | 0 | 8 | M | 2 |  |  |  | ROZPOCET | 0 | 0 | 0 | 0 | 0 | 1 | 0 | 4 | 1719006001
| PP |  | TVAROVKY ISO SPOJKA DN 32-32 | [18 empty] | PP | 2
| VV |  | 3,0 |  | 3 | [16 empty] | VV | 2 | 2 | -1 | 1 | ROZPOCET
63 | K | 899401112 | Osazení poklopů litinových šoupátkových | kus | 4 |  |  | 0 | CS ÚRS 2015 02 |  | základní | 0 | 0 | 0 |  | 0 | 0.12303 | 0.49212 | 0 | 0 | 4 | K | 2 |  |  |  | ROZPOCET | 0 | 0 | 0 | 0 | 0 | 1 | 0 | 4 | 773006220
| PP |  | Osazení poklopů litinových šoupátkových | [18 empty] | PP | 2
| VV |  | 3+1 |  | 4 | [16 empty] | VV | 2 | 2 | -1 | 1 | ROZPOCET
64 | M | 422913520 | poklop litinový -šoupátkový | kus | 1 |  |  | 0 | CS ÚRS 2015 02 |  | základní | 0 | 0 | 0 |  | 0 | 0.0133 | 0.0133 | 0 | 0 | 8 | M | 2 |  |  |  | ROZPOCET | 0 | 0 | 0 | 0 | 0 | 1 | 0 | 4 | -848423794
| PP |  | Díly (sestavy) k armaturám průmyslovým poklopy litinové, GGG-400 - šoupátkový | [18 empty] | PP | 2
| VV |  | 1,0 |  | 1 | [16 empty] | VV | 2 | 2 | -1 | 1 | ROZPOCET
65 | M | 165R-000 | poklop vodárenský přípojkový samonivelační | kus | 3 |  |  | 0 |  |  | základní | 0 | 0 | 0 |  | 0 | 0.0073 | 0.0219 | 0 | 0 | 8 | M | 2 |  |  |  | ROZPOCET | 0 | 0 | 0 | 0 | 0 | 1 | 0 | 4 | -1003487932
| PP |  | poklop vodárenský přípojkový samonivelační | [18 empty] | PP | 2
| VV |  | 3,0 |  | 3 | [16 empty] | VV | 2 | 2 | -1 | 1 | ROZPOCET
66 | M | 348100000000 | PODKLAD. DESKA UNI | kus | 4 |  |  | 0 |  |  | základní | 0 | 0 | 0 |  | 0 | 0.001 | 0.004 | 0 | 0 | 8 | M | 2 |  |  |  | ROZPOCET | 0 | 0 | 0 | 0 | 0 | 1 | 0 | 4 | -1818728801
| PP |  | PODKLADOVÁ DESKA UNIVERZÁLNÍ ŠOUPÁTKOVÁ | [18 empty] | PP | 2
| VV |  | 4,0 |  | 4 | [16 empty] | VV | 2 | 2 | -1 | 1 | ROZPOCET
67 | K | 899401113 | Osazení poklopů litinových hydrantových | kus | 1 |  |  | 0 | CS ÚRS 2015 02 |  | základní | 0 | 0 | 0 |  | 0 | 0.32906 | 0.32906 | 0 | 0 | 4 | K | 2 |  |  |  | ROZPOCET | 0 | 0 | 0 | 0 | 0 | 1 | 0 | 4 | -616761661
| PP |  | Osazení poklopů litinových hydrantových | [18 empty] | PP | 2
| VV |  | 1,0 |  | 1 | [16 empty] | VV | 2 | 2 | -1 | 1 | ROZPOCET
68 | M | 422914520 | poklop litinový -hydrantový DN 80 | kus | 1 |  |  | 0 | CS ÚRS 2015 02 |  | základní | 0 | 0 | 0 |  | 0 | 0.0295 | 0.0295 | 0 | 0 | 8 | M | 2 |  |  |  | ROZPOCET | 0 | 0 | 0 | 0 | 0 | 1 | 0 | 4 | 25226360
| PP |  | Díly (sestavy) k armaturám průmyslovým poklopy litinové, GGG-400 - hydrantový DN 80 | [18 empty] | PP | 2
| VV |  | 1,0 |  | 1 | [16 empty] | VV | 2 | 2 | -1 | 1 | ROZPOCET
69 | M | 348200000000 | PODKLAD. DESKA POD HYDRANT.POKLOP | kus | 1 |  |  | 0 |  |  | základní | 0 | 0 | 0 |  | 0 | 0.001 | 0.001 | 0 | 0 | 8 | M | 2 |  |  |  | ROZPOCET | 0 | 0 | 0 | 0 | 0 | 1 | 0 | 4 | -804926802
| PP |  | PODKLADOVÁ DESKA POD HYDRANTOVÝ POKLOP | [18 empty] | PP | 2
| VV |  | 1,0 |  | 1 | [16 empty] | VV | 2 | 2 | -1 | 1 | ROZPOCET
70 | M | 342000000000 | KLÍČ UZAVÍRACÍ K ŠOUPATŮM A HYDRANTŮM DN 50-500 | kus | 1 |  |  | 0 |  |  | základní | 0 | 0 | 0 |  | 0 | 0.004 | 0.004 | 0 | 0 | 8 | M | 2 |  |  |  | ROZPOCET | 0 | 0 | 0 | 0 | 0 | 1 | 0 | 4 | 735156315
| PP |  | PŘÍSLUŠENSTVÍ: KLÍČE K ARMATURÁM UZAVÍRACÍ K ŠOUPATŮM A HYDRANTŮM DN 50-500 | [18 empty] | PP | 2
| VV |  | 1,0 |  | 1 | [16 empty] | VV | 2 | 2 | -1 | 1 | ROZPOCET
71 | K | 899712111 | Orientační tabulky na zdivu | kus | 3 |  |  | 0 | CS ÚRS 2015 02 |  | základní | 0 | 0 | 0 |  | 0 | 0.00031 | 0.00093 | 0 | 0 | 4 | K | 2 |  |  |  | ROZPOCET | 0 | 0 | 0 | 0 | 0 | 1 | 0 | 4 | 1079068061
| PP |  | Orientační tabulky na vodovodních a kanalizačních řadech na zdivu | [18 empty] | PP | 2
| VV |  | "pro přípojku | [18 empty] | VV | 2 | 1 | -1 | 0 | ROZPOCET
| VV |  | 3,0 |  | 3 | [16 empty] | VV | 2 | 2 | -1 | 1 | ROZPOCET
72 | M | R-283-102 | Vodařská tabulka typ pro přípojky | kus | 3 |  |  | 0 |  |  | základní | 0 | 0 | 0 |  | 0 | 0 | 0 | 0 | 0 | 8 | M | 2 |  |  |  | ROZPOCET | 0 | 0 | 0 | 0 | 0 | 1 | 0 | 4 | 604329175
| VV |  | 3,0 |  | 3 | [16 empty] | VV | 2 | 2 | -1 | 1 | ROZPOCET
73 | K | 899713111 | Orientační tabulky na sloupku betonovém nebo ocelovém | kus | 1 |  |  | 0 | CS ÚRS 2015 02 |  | základní | 0 | 0 | 0 |  | 0 | 0.00016 | 0.00016 | 0 | 0 | 4 | K | 2 |  |  |  | ROZPOCET | 0 | 0 | 0 | 0 | 0 | 1 | 0 | 4 | -1730712210
| PP |  | Orientační tabulky na vodovodních a kanalizačních řadech na sloupku ocelovém nebo betonovém | [18 empty] | PP | 2
| VV |  | 1,0 |  | 1 | [16 empty] | VV | 2 | 2 | -1 | 1 | ROZPOCET
74 | M | R-553-101 | Ocelový sloupek dl.2500 mm,s beton.patkou a nátěrem dle PD | kus | 1 |  |  | 0 |  |  | základní | 0 | 0 | 0 |  | 0 | 0 | 0 | 0 | 0 | 8 | M | 2 |  |  |  | ROZPOCET | 0 | 0 | 0 | 0 | 0 | 1 | 0 | 4 | 1860666337
| PP |  | Ocelový sloupek dl.2500 mm,s beton.patkou a nátěrem dle PD | [18 empty] | PP | 2
| VV |  | 1,0 |  | 1 | [16 empty] | VV | 2 | 2 | -1 | 1 | ROZPOCET
75 | M | R-283-101 | Vodařská tabulka typ pro šoupátka (hydranty) | kus | 2 |  |  | 0 |  |  | základní | 0 | 0 | 0 |  | 0 | 0 | 0 | 0 | 0 | 8 | M | 2 |  |  |  | ROZPOCET | 0 | 0 | 0 | 0 | 0 | 1 | 0 | 4 | -732342148
| PP |  | Vodařská tabulka typ A- dle PD | [18 empty] | PP | 2
| VV |  | 2,0 |  | 2 | [16 empty] | VV | 2 | 2 | -1 | 1 | ROZPOCET
| D | 9 | Ostatní konstrukce a práce, bourání |  |  |  |  | 0 |  |  |  |  | 0 | 0 |  | 0 |  | 0.0032 |  | 0 | 1 | D | 1 |  |  |  | ROZPOCET | [6 empty] | 0
76 | K | 919112111 | Řezání dilatačních spár š 4 mm hl do 60 mm příčných nebo podélných v živičném krytu | m | 64 |  |  | 0 | CS ÚRS 2015 02 |  | základní | 0 | 0 | 0 |  | 0 | 0 | 0 | 0 | 0 | 4 | K | 2 |  |  |  | ROZPOCET | 0 | 0 | 0 | 0 | 0 | 1 | 0 | 4 | 942789458
| PP |  | Řezání dilatačních spár v živičném krytu příčných nebo podélných, šířky 4 mm, hloubky do 60 mm | [18 empty] | PP | 2
| VV |  | 2*32,0 |  | 64 | [16 empty] | VV | 2 | 2 | -1 | 1 | ROZPOCET
77 | K | 919122111 | Těsnění spár zálivkou za tepla pro komůrky š 10 mm hl 20 mm s těsnicím profilem | m | 64 |  |  | 0 | CS ÚRS 2015 02 |  | základní | 0 | 0 | 0 |  | 0 | 5e-05 | 0.0032 | 0 | 0 | 4 | K | 2 |  |  |  | ROZPOCET | 0 | 0 | 0 | 0 | 0 | 1 | 0 | 4 | 1374597458
| PP |  | Utěsnění dilatačních spár zálivkou za tepla v cementobetonovém nebo živičném krytu včetně adhezního nátěru s těsnicím profilem pod zálivkou, pro komůrky šířky 10 mm, hloubky 20 mm | [18 empty] | PP | 2
| VV |  | 64,0 |  | 64 | [16 empty] | VV | 2 | 2 | -1 | 1 | ROZPOCET
78 | K | R-919-794.5 | Úprava ploch kolem hydrantů, šoupat, poklopů a mříží nebo sloupů v živičných krytech a chodníku-dotažení k poklopu,v trávě dvojřádek ze žulových kostek do betonu | kus | 5 |  |  | 0 |  |  | základní | 0 | 0 | 0 |  | 0 | 0 | 0 | 0 | 0 | 4 | K | 2 |  |  |  | ROZPOCET | 0 | 0 | 0 | 0 | 0 | 1 | 0 | 4 | -23449020
| PP |  | Úprava ploch kolem hydrantů, šoupat, poklopů a mříží nebo sloupů v živičných krytech a chodníku-dotažení k poklopu,v trávě dvojřádek ze žulových kostek do betonu | [18 empty] | PP | 2
| VV |  | 5,0 |  | 5 | [16 empty] | VV | 2 | 2 | -1 | 1 | ROZPOCET
| D | 97 | Prorážení otvorů a ostatní bourací práce |  |  |  |  | 0 |  |  |  |  | 0 | 0 |  | 0 |  | 0 |  | 0.24 | 1 | D | 1 |  |  |  | ROZPOCET | [6 empty] | 0
79 | K | R-877-103 | Vybourání stávajícího plastového potrubí DN 50,vč.tvarovek a armatur | m | 30 |  |  | 0 |  |  | základní | 0 | 0 | 0 |  | 0 | 0 | 0 | 0.003 | 0.09 | 4 | K | 2 |  |  |  | ROZPOCET | 0 | 0 | 0 | 0 | 0 | 1 | 0 | 4 | -1240626692
| PP |  | Vybourání stávajícího litinového potrubí DN 100,vč.tvarovek a armatur | [18 empty] | PP | 2
| VV |  | "ve výkopu | [18 empty] | VV | 2 | 1 | -1 | 0 | ROZPOCET
| VV |  | 30,0 |  | 30 | [16 empty] | VV | 2 | 2 | -1 | 1 | ROZPOCET
80 | K | R-877-104 | Vybourání stávajících litinových armatur | t | 0.15 |  |  | 0 |  |  | základní | 0 | 0 | 0 |  | 0 | 0 | 0 | 1 | 0.15 | 4 | K | 2 |  |  |  | ROZPOCET | 0 | 0 | 0 | 0 | 0 | 1 | 0 | 4 | -1380592300
| PP |  | Vybourání stávajícího litinového potrubí DN 100,vč.tvarovek a armatur | [18 empty] | PP | 2
| VV |  | "ve výkopu | [18 empty] | VV | 2 | 1 | -1 | 0 | ROZPOCET
| VV |  | 0,15 |  | 0.15 | [16 empty] | VV | 2 | 2 | -1 | 1 | ROZPOCET
81 | K | 997013501 | Odvoz suti a vybouraných hmot na skládku nebo meziskládku do 1 km se složením | t | 0.24 |  |  | 0 | CS ÚRS 2015 02 |  | základní | 0 | 0 | 0 |  | 0 | 0 | 0 | 0 | 0 | 4 | K | 2 |  |  |  | ROZPOCET | 0 | 0 | 0 | 0 | 0 | 1 | 0 | 4 | 189480192
| PP |  | Odvoz suti a vybouraných hmot na skládku nebo meziskládku se složením, na vzdálenost do 1 km | [18 empty] | PP | 2
| VV |  | "kov | [18 empty] | VV | 2 | 1 | -1 | 0 | ROZPOCET
| VV |  | 0,15 |  | 0.15 | [16 empty] | VV | 2 | 2 | -1 | 0 | ROZPOCET
| VV |  | "plast | [18 empty] | VV | 2 | 1 | -1 | 0 | ROZPOCET
| VV |  | 0,09 |  | 0.09 | [16 empty] | VV | 2 | 2 | -1 | 0 | ROZPOCET
| VV |  | Součet |  | 0.24 | [16 empty] | VV | 2 | 4 | -1 | 1 | ROZPOCET
82 | K | 997013509 | Příplatek k odvozu suti a vybouraných hmot na skládku ZKD 1 km přes 1 km | t | 2.16 |  |  | 0 | CS ÚRS 2015 02 |  | základní | 0 | 0 | 0 |  | 0 | 0 | 0 | 0 | 0 | 4 | K | 2 |  |  |  | ROZPOCET | 0 | 0 | 0 | 0 | 0 | 1 | 0 | 4 | 394693137
| PP |  | Odvoz suti a vybouraných hmot na skládku nebo meziskládku se složením, na vzdálenost Příplatek k ceně za každý další i započatý 1 km přes 1 km | [18 empty] | PP | 2
| VV |  | 0,24*9 |  | 2.16 | [16 empty] | VV | 2 | 2 | -1 | 1 | ROZPOCET
83 | K | 997013813 | Poplatek za uložení stavebního odpadu z plastických hmot na skládce (skládkovné) | t | 0.09 |  |  | 0 | CS ÚRS 2015 02 |  | základní | 0 | 0 | 0 |  | 0 | 0 | 0 | 0 | 0 | 4 | K | 2 |  |  |  | ROZPOCET | 0 | 0 | 0 | 0 | 0 | 1 | 0 | 4 | 456822287
| PP |  | Poplatek za uložení stavebního odpadu na skládce (skládkovné) z plastických hmot | [18 empty] | PP | 2
| VV |  | 0,09 |  | 0.09 | [16 empty] | VV | 2 | 2 | -1 | 1 | ROZPOCET
84 | K | R-997-013.1 | Poplatek za uložení stavebního kovového odpadu na skládce (skládkovné) | t | 0.15 |  |  | 0 |  |  | základní | 0 | 0 | 0 |  | 0 | 0 | 0 | 0 | 0 | 4 | K | 2 |  |  |  | ROZPOCET | 0 | 0 | 0 | 0 | 0 | 1 | 0 | 4 | 537853423
| VV |  | "roztřídění a očištění kovového odpadu | [18 empty] | VV | 2 | 1 | -1 | 0 | ROZPOCET
| VV |  | 0,15 |  | 0.15 | [16 empty] | VV | 2 | 2 | -1 | 1 | ROZPOCET
| D | 998 | Přesun hmot |  |  |  |  | 0 |  |  |  |  | 0 | 0 |  | 0 |  | 0 |  | 0 | 1 | D | 1 |  |  |  | ROZPOCET | [6 empty] | 0
85 | K | 998273102 | Přesun hmot pro trubní vedení z trub litinových otevřený výkop | t | 1.797 |  |  | 0 | CS ÚRS 2015 02 |  | základní | 0 | 0 | 0 |  | 0 | 0 | 0 | 0 | 0 | 4 | K | 2 |  |  |  | ROZPOCET | 0 | 0 | 0 | 0 | 0 | 1 | 0 | 4 | 1241872307
| PP |  | Přesun hmot pro trubní vedení hloubené z trub litinových pro vodovody nebo kanalizace v otevřeném výkopu dopravní vzdálenost do 15 m | [18 empty] | PP | 2

## IO 01.5 - Řad C
| List obsahuje: |  | 1) Krycí list soupisu | 2) Rekapitulace |  |  | 3) Soupis prací | Zpět na list: | Rekapitulace stavby
{61D07AE3-CB96-4AAD-83AC-F7250D3D40A2}
2
| KRYCÍ LIST SOUPISU | [8 empty] | v --- níže se nacházejí doplnkové a pomocné údaje k sestavám --- v | [11 empty] | False
Stavba:
OPRAVA VODOVODU PRO VEŘEJNOU POTŘEBU V MÍSTNÍ ČÁSTI PŘEROV-HENČLOV
Objekt:
IO 01 - Oprava řadů a sanace vzdušníkové šachty
Soupis:
IO 01.5 - Řad C
| KSO: |  |  |  |  | CC-CZ:
| Místo: |  | Henčlov |  |  | Datum: | 14.04.2016
| Zadavatel: |  |  |  |  | IČ:
|  | VaK Přerov,a.s. |  |  |  | DIČ:
| Uchazeč: |  |  |  |  | IČ:
DIČ:
| Projektant: |  |  |  |  | IČ:
|  | VODING HRANICE spol.s r.o. |  |  |  | DIČ:
Poznámka:
|  | Materiál | [5 empty] | 0
|  | Montáž | [5 empty] | 0
| Cena bez DPH | [6 empty] | 0
|  |  | Základ daně |  |  | Sazba daně |  | Výše daně
| DPH | základní | 0 |  |  | 21% |  | 0
|  | snížená | 0 |  |  | 15% |  | 0
|  | zákl. přenesená | 0 |  |  | 21% |  | 0
|  | sníž. přenesená | 0 |  |  | 15% |  | 0
|  | nulová | 0 |  |  | 0% |  | 0
| Cena s DPH |  |  | v | CZK |  |  | 0
REKAPITULACE ČLENĚNÍ SOUPISU PRACÍ
Stavba:
OPRAVA VODOVODU PRO VEŘEJNOU POTŘEBU V MÍSTNÍ ČÁSTI PŘEROV-HENČLOV
Objekt:
IO 01 - Oprava řadů a sanace vzdušníkové šachty
Soupis:
IO 01.5 - Řad C
Místo: |  |  | Henčlov |  |  | Datum: | 14.04.2016
Zadavatel: |  |  | VaK Přerov,a.s. |  |  | Projektant: | VODING HRANICE spol.s r.o.
Uchazeč:
Kód dílu - Popis | [5 empty] | Materiál [CZK] | Montáž [CZK] | Cena celkem [CZK]
Náklady soupisu celkem | [5 empty] | 0 | 0 | 0 | [14 empty] | -1
| HSV - Práce a dodávky HSV |  |  |  |  | 0 | 0 | 0
| 1 - Zemní práce |  |  |  |  | 0 | 0 | 0
| 11 - Zemní práce - přípravné a přidružené práce |  |  |  |  | 0 | 0 | 0
| 4 - Vodorovné konstrukce |  |  |  |  | 0 | 0 | 0
| 5 - Komunikace pozemní |  |  |  |  | 0 | 0 | 0
| 8 - Trubní vedení |  |  |  |  | 0 | 0 | 0
| 85 - Potrubí z trub litinových |  |  |  |  | 0 | 0 | 0
| 87 - Potrubí z trub plastických a skleněných |  |  |  |  | 0 | 0 | 0
| 89 - Trubní vedení - ostatní konstrukce |  |  |  |  | 0 | 0 | 0
| 9 - Ostatní konstrukce a práce, bourání |  |  |  |  | 0 | 0 | 0
| 97 - Prorážení otvorů a ostatní bourací práce |  |  |  |  | 0 | 0 | 0
| 998 - Přesun hmot |  |  |  |  | 0 | 0 | 0
SOUPIS PRACÍ
Stavba:
OPRAVA VODOVODU PRO VEŘEJNOU POTŘEBU V MÍSTNÍ ČÁSTI PŘEROV-HENČLOV
Objekt:
IO 01 - Oprava řadů a sanace vzdušníkové šachty
Soupis:
IO 01.5 - Řad C
Místo: |  |  | Henčlov |  |  | Datum: | 14.04.2016
Zadavatel: |  |  | VaK Přerov,a.s. |  |  | Projektant: | VODING HRANICE spol.s r.o.
Uchazeč:
PČ | Typ | Kód | Popis | MJ | Množství | J. materiál [CZK] | J. montáž [CZK] | Cena celkem [CZK] | Cenová soustava | Poznámka | DPH | J.cena [CZK] | Materiál celkem [CZK] | Montáž celkem [CZK] | J. Nh [h] | Nh celkem [h] | J. hmotnost [t] | Hmotnost celkem [t] | J. suť [t] | Suť Celkem [t]
Náklady soupisu celkem | [7 empty] | 0 |  |  |  |  | 0 | 0 |  | 0 |  | 77.418 |  | 763.502 |  | D | -1 | [10 empty] | 0
| D | HSV | Práce a dodávky HSV |  |  |  |  | 0 |  |  |  |  | 0 | 0 |  | 0 |  | 77.418 |  | 763.502 | 1 | D | 0 |  |  |  | ROZPOCET | [6 empty] | 0
| D | 1 | Zemní práce |  |  |  |  | 0 |  |  |  |  | 0 | 0 |  | 0 |  | 6.3143 |  | 0 | 1 | D | 1 |  |  |  | ROZPOCET | [6 empty] | 0
1 | K | 115101201 | Čerpání vody na dopravní výšku do 10 m průměrný přítok do 500 l/min | hod | 96 |  |  | 0 | CS ÚRS 2015 02 |  | základní | 0 | 0 | 0 |  | 0 | 0 | 0 | 0 | 0 | 4 | K | 2 |  |  |  | ROZPOCET | 0 | 0 | 0 | 0 | 0 | 1 | 0 | 4 | -1061896153
| PP |  | Čerpání vody na dopravní výšku do 10 m s uvažovaným průměrným přítokem do 500 l/min | [18 empty] | PP | 2
| VV |  | 24*4 |  | 96 | [16 empty] | VV | 2 | 2 | -1 | 1 | ROZPOCET
2 | K | 115101301 | Pohotovost čerpací soupravy pro dopravní výšku do 10 m přítok do 500 l/min | den | 4 |  |  | 0 | CS ÚRS 2015 02 |  | základní | 0 | 0 | 0 |  | 0 | 0 | 0 | 0 | 0 | 4 | K | 2 |  |  |  | ROZPOCET | 0 | 0 | 0 | 0 | 0 | 1 | 0 | 4 | 411260378
| PP |  | Pohotovost záložní čerpací soupravy pro dopravní výšku do 10 m s uvažovaným průměrným přítokem do 500 l/min | [18 empty] | PP | 2
| VV |  | 4,0 |  | 4 | [16 empty] | VV | 2 | 2 | -1 | 1 | ROZPOCET
3 | K | 119001401 | Dočasné zajištění potrubí ocelového nebo litinového DN do 200 | m | 104 |  |  | 0 | CS ÚRS 2015 02 |  | základní | 0 | 0 | 0 |  | 0 | 0.00868 | 0.90272 | 0 | 0 | 4 | K | 2 |  |  |  | ROZPOCET | 0 | 0 | 0 | 0 | 0 | 1 | 0 | 4 | -1385228892
| PP |  | Dočasné zajištění podzemního potrubí nebo vedení ve výkopišti ve stavu i poloze , ve kterých byla na začátku zemních prací a to s podepřením, vzepřením nebo vyvěšením, příp. s ochranným bedněním, se zřízením a odstraněním za jišťovací konstrukce, s opotřebením hmot potrubí ocelového nebo litinového, jmenovité světlosti DN do 200 | [18 empty] | PP | 2
| VV |  | "+přípojky | [18 empty] | VV | 2 | 1 | -1 | 0 | ROZPOCET
| VV |  | 2,0*(32+20) |  | 104 | [16 empty] | VV | 2 | 2 | -1 | 1 | ROZPOCET
4 | K | 119001421 | Dočasné zajištění kabelů a kabelových tratí ze 3 volně ložených kabelů | m | 38 |  |  | 0 | CS ÚRS 2015 02 |  | základní | 0 | 0 | 0 |  | 0 | 0.0369 | 1.4022 | 0 | 0 | 4 | K | 2 |  |  |  | ROZPOCET | 0 | 0 | 0 | 0 | 0 | 1 | 0 | 4 | -800648280
| PP |  | Dočasné zajištění podzemního potrubí nebo vedení ve výkopišti ve stavu i poloze , ve kterých byla na začátku zemních prací a to s podepřením, vzepřením nebo vyvěšením, příp. s ochranným bedněním, se zřízením a odstraněním za jišťovací konstrukce, s opotřebením hmot kabelů a kabelových tratí z volně ložených kabelů a to do 3 kabelů | [18 empty] | PP | 2
| VV |  | "+přípojky | [18 empty] | VV | 2 | 1 | -1 | 0 | ROZPOCET
| VV |  | 2,0*(9+10) |  | 38 | [16 empty] | VV | 2 | 2 | -1 | 1 | ROZPOCET
5 | K | 130001101 | Příplatek za ztížení vykopávky v blízkosti podzemního vedení | m3 | 170.4 |  |  | 0 | CS ÚRS 2015 02 |  | základní | 0 | 0 | 0 |  | 0 | 0 | 0 | 0 | 0 | 4 | K | 2 |  |  |  | ROZPOCET | 0 | 0 | 0 | 0 | 0 | 1 | 0 | 4 | -1347806282
| PP |  | Příplatek k cenám hloubených vykopávek za ztížení vykopávky v blízkosti podzemního vedení nebo výbušnin pro jakoukoliv třídu horniny | [18 empty] | PP | 2
| VV |  | 1,0*1,2*2,0*52 |  | 124.8 | [16 empty] | VV | 2 | 2 | -1 | 0 | ROZPOCET
| VV |  | 1,0*1,2*2,0*19 |  | 45.6 | [16 empty] | VV | 2 | 2 | -1 | 0 | ROZPOCET
| VV |  | Součet |  | 170.4 | [16 empty] | VV | 2 | 4 | -1 | 1 | ROZPOCET
6 | K | 132201203 | Hloubení rýh š do 2000 mm v hornině tř. 3 objemu do 5000 m3 | m3 | 429.95 |  |  | 0 | CS ÚRS 2015 02 |  | základní | 0 | 0 | 0 |  | 0 | 0 | 0 | 0 | 0 | 4 | K | 2 |  |  |  | ROZPOCET | 0 | 0 | 0 | 0 | 0 | 1 | 0 | 4 | 1379729450
| PP |  | Hloubení zapažených i nezapažených rýh šířky přes 600 do 2 000 mm s urovnáním dna do předepsaného profilu a spádu v hornině tř. 3 přes 1 000 do 5 000 m3 | [18 empty] | PP | 2
| VV |  | "řad C | [18 empty] | VV | 2 | 1 | -1 | 0 | ROZPOCET
| VV |  | 1,0*1,6*729,0 |  | 1166.4 | [16 empty] | VV | 2 | 2 | -1 | 0 | ROZPOCET
| VV |  | "-asf.kom. | [18 empty] | VV | 2 | 1 | -1 | 0 | ROZPOCET
| VV |  | -1,0*0,5*729,0 |  | -364.5 | [16 empty] | VV | 2 | 2 | -1 | 0 | ROZPOCET
| VV |  | "přípojky | [18 empty] | VV | 2 | 1 | -1 | 0 | ROZPOCET
| VV |  | 1,0*1,5*58,0 |  | 87 | [16 empty] | VV | 2 | 2 | -1 | 0 | ROZPOCET
| VV |  | "-asf.kom. | [18 empty] | VV | 2 | 1 | -1 | 0 | ROZPOCET
| VV |  | -1,0*0,5*58,0 |  | -29 | [16 empty] | VV | 2 | 2 | -1 | 0 | ROZPOCET
| VV |  | Součet |  | 859.9 | [16 empty] | VV | 2 | 4 | -1 | 0 | ROZPOCET
| VV |  | "z toho 50 % | [18 empty] | VV | 2 | 1 | -1 | 0 | ROZPOCET
| VV |  | 859,9*0,5 |  | 429.95 | [16 empty] | VV | 2 | 2 | -1 | 0 | ROZPOCET
| VV |  | Součet |  | 429.95 | [16 empty] | VV | 2 | 4 | -1 | 1 | ROZPOCET
7 | K | 132301203 | Hloubení rýh š do 2000 mm v hornině tř. 4 objemu do 5000 m3 | m3 | 429.95 |  |  | 0 | CS ÚRS 2015 02 |  | základní | 0 | 0 | 0 |  | 0 | 0 | 0 | 0 | 0 | 4 | K | 2 |  |  |  | ROZPOCET | 0 | 0 | 0 | 0 | 0 | 1 | 0 | 4 | 603089704
| PP |  | Hloubení zapažených i nezapažených rýh šířky přes 600 do 2 000 mm s urovnáním dna do předepsaného profilu a spádu v hornině tř. 4 přes 1 000 do 5 000 m3 | [18 empty] | PP | 2
| VV |  | "z toho 50 % | [18 empty] | VV | 2 | 1 | -1 | 0 | ROZPOCET
| VV |  | 859,9*0,5 |  | 429.95 | [16 empty] | VV | 2 | 2 | -1 | 1 | ROZPOCET
8 | K | 151101101 | Zřízení příložného pažení a rozepření stěn rýh hl do 2 m | m2 | 2506.8 |  |  | 0 | CS ÚRS 2015 02 |  | základní | 0 | 0 | 0 |  | 0 | 0.00084 | 2.1057 | 0 | 0 | 4 | K | 2 |  |  |  | ROZPOCET | 0 | 0 | 0 | 0 | 0 | 1 | 0 | 4 | -1257924850
| PP |  | Zřízení pažení a rozepření stěn rýh pro podzemní vedení pro všechny šířky rýhy příložné pro jakoukoliv mezerovitost, hloubky do 2 m | [18 empty] | PP | 2
| VV |  | "druh pažení určit dle statického výpočtu | [18 empty] | VV | 2 | 1 | -1 | 0 | ROZPOCET
| VV |  | 2*1,6*729,0 |  | 2332.8 | [16 empty] | VV | 2 | 2 | -1 | 0 | ROZPOCET
| VV |  | 2*1,5*58,0 |  | 174 | [16 empty] | VV | 2 | 2 | -1 | 0 | ROZPOCET
| VV |  | Součet |  | 2506.8 | [16 empty] | VV | 2 | 4 | -1 | 1 | ROZPOCET
9 | K | 151101111 | Odstranění příložného pažení a rozepření stěn rýh hl do 2 m | m2 | 2506.8 |  |  | 0 | CS ÚRS 2015 02 |  | základní | 0 | 0 | 0 |  | 0 | 0 | 0 | 0 | 0 | 4 | K | 2 |  |  |  | ROZPOCET | 0 | 0 | 0 | 0 | 0 | 1 | 0 | 4 | -1024822403
| PP |  | Odstranění pažení a rozepření stěn rýh pro podzemní vedení s uložením materiálu na vzdálenost do 3 m od kraje výkopu příložné, hloubky do 2 m | [18 empty] | PP | 2
| VV |  | 2506,8 |  | 2506.8 | [16 empty] | VV | 2 | 2 | -1 | 1 | ROZPOCET
10 | K | 161101101 | Svislé přemístění výkopku z horniny tř. 1 až 4 hl výkopu do 2,5 m | m3 | 859.9 |  |  | 0 | CS ÚRS 2015 02 |  | základní | 0 | 0 | 0 |  | 0 | 0 | 0 | 0 | 0 | 4 | K | 2 |  |  |  | ROZPOCET | 0 | 0 | 0 | 0 | 0 | 1 | 0 | 4 | 2086967033
| PP |  | Svislé přemístění výkopku bez naložení do dopravní nádoby avšak s vyprázdněním dopravní nádoby na hromadu nebo do dopravního prostředku z horniny tř. 1 až 4, při hloubce výkopu přes 1 do 2,5 m | [18 empty] | PP | 2
| VV |  | 859,9 |  | 859.9 | [16 empty] | VV | 2 | 2 | -1 | 1 | ROZPOCET
11 | K | 162701105 | Vodorovné přemístění do 10000 m výkopku/sypaniny z horniny tř. 1 až 4 | m3 | 750.55 |  |  | 0 | CS ÚRS 2015 02 |  | základní | 0 | 0 | 0 |  | 0 | 0 | 0 | 0 | 0 | 4 | K | 2 |  |  |  | ROZPOCET | 0 | 0 | 0 | 0 | 0 | 1 | 0 | 4 | -844442277
| PP |  | Vodorovné přemístění výkopku nebo sypaniny po suchu na obvyklém dopravním prostředku, bez naložení výkopku, avšak se složením bez rozhrnutí z horniny tř. 1 až 4 na vzdálenost přes 9 000 do 10 000 m | [18 empty] | PP | 2
| VV |  | "obsyp a lože přípojek | [18 empty] | VV | 2 | 1 | -1 | 0 | ROZPOCET
| VV |  | 1,0*0,4*58,0 |  | 23.2 | [16 empty] | VV | 2 | 2 | -1 | 0 | ROZPOCET
| VV |  | "zásyp komunikací štěrkem | [18 empty] | VV | 2 | 1 | -1 | 0 | ROZPOCET
| VV |  | "asf.kom. | [18 empty] | VV | 2 | 1 | -1 | 0 | ROZPOCET
| VV |  | 1,0*(1,6-0,15-0,5)*729,0 |  | 692.55 | [16 empty] | VV | 2 | 2 | -1 | 0 | ROZPOCET
| VV |  | 1,0*(1,5-0,4-0,5)*58,0 |  | 34.8 | [16 empty] | VV | 2 | 2 | -1 | 0 | ROZPOCET
| VV |  | Součet |  | 750.55 | [16 empty] | VV | 2 | 4 | -1 | 1 | ROZPOCET
12 | K | 171201201 | Uložení sypaniny na skládky | m3 | 750.55 |  |  | 0 | CS ÚRS 2015 02 |  | základní | 0 | 0 | 0 |  | 0 | 0 | 0 | 0 | 0 | 4 | K | 2 |  |  |  | ROZPOCET | 0 | 0 | 0 | 0 | 0 | 1 | 0 | 4 | 702068139
| PP |  | Uložení sypaniny na skládky | [18 empty] | PP | 2
| VV |  | 750,55 |  | 750.55 | [16 empty] | VV | 2 | 2 | -1 | 1 | ROZPOCET
13 | K | 171201211 | Poplatek za uložení odpadu ze sypaniny na skládce (skládkovné) | t | 1426.045 |  |  | 0 | CS ÚRS 2015 02 |  | základní | 0 | 0 | 0 |  | 0 | 0 | 0 | 0 | 0 | 4 | K | 2 |  |  |  | ROZPOCET | 0 | 0 | 0 | 0 | 0 | 1 | 0 | 4 | -49595160
| PP |  | Uložení sypaniny poplatek za uložení sypaniny na skládce (skládkovné) | [18 empty] | PP | 2
| VV |  | 750,55*1,9 |  | 1426.045 | [16 empty] | VV | 2 | 2 | -1 | 1 | ROZPOCET
14 | K | 174101101 | Zásyp jam, šachet rýh nebo kolem objektů sypaninou se zhutněním | m3 | 727.35 |  |  | 0 | CS ÚRS 2015 02 |  | základní | 0 | 0 | 0 |  | 0 | 0 | 0 | 0 | 0 | 4 | K | 2 |  |  |  | ROZPOCET | 0 | 0 | 0 | 0 | 0 | 1 | 0 | 4 | 302238952
| PP |  | Zásyp sypaninou z jakékoliv horniny s uložením výkopku ve vrstvách se zhutněním jam, šachet, rýh nebo kolem objektů v těchto vykopávkách | [18 empty] | PP | 2
| VV |  | "výkop-obsyp a lože | [18 empty] | VV | 2 | 1 | -1 | 0 | ROZPOCET
| VV |  | 859,9 |  | 859.9 | [16 empty] | VV | 2 | 2 | -1 | 0 | ROZPOCET
| VV |  | "obsyp TVLT-zemina | [18 empty] | VV | 2 | 1 | -1 | 0 | ROZPOCET
| VV |  | -1,0*0,15*729,0 |  | -109.35 | [16 empty] | VV | 2 | 2 | -1 | 0 | ROZPOCET
| VV |  | "obsyp a lože přípojky | [18 empty] | VV | 2 | 1 | -1 | 0 | ROZPOCET
| VV |  | -1,0*0,4*58,0 |  | -23.2 | [16 empty] | VV | 2 | 2 | -1 | 0 | ROZPOCET
| VV |  | Součet |  | 727.35 | [16 empty] | VV | 2 | 4 | -1 | 1 | ROZPOCET
15 | M | 583312010 | štěrkopísek netříděný stabilizační zemina | t | 868.483 |  |  | 0 | CS ÚRS 2015 02 |  | základní | 0 | 0 | 0 |  | 0 | 0 | 0 | 0 | 0 | 8 | M | 2 |  |  |  | ROZPOCET | 0 | 0 | 0 | 0 | 0 | 1 | 0 | 4 | -1738852775
| PP |  | Kamenivo přírodní těžené pro stavební účely PTK (drobné, hrubé, štěrkopísky) kamenivo mimo normu štěrkopísek netříděný (stabilizační zemina) | [18 empty] | PP | 2
| VV |  | 1,0*(1,6-0,15-0,5)*729,0 |  | 692.55 | [16 empty] | VV | 2 | 2 | -1 | 0 | ROZPOCET
| VV |  | 1,0*(1,5-0,4-0,5)*58,0 |  | 34.8 | [16 empty] | VV | 2 | 2 | -1 | 0 | ROZPOCET
| VV |  | Součet |  | 727.35 | [16 empty] | VV | 2 | 4 | -1 | 0 | ROZPOCET
| VV |  | 727,335*1,8 |  | 1309.203 | [16 empty] | VV | 2 | 2 | -1 | 0 | ROZPOCET
| VV |  | "-podkl.vrstvy komun. | [18 empty] | VV | 2 | 1 | -1 | 0 | ROZPOCET
| VV |  | -440,72 |  | -440.72 | [16 empty] | VV | 2 | 2 | -1 | 0 | ROZPOCET
| VV |  | Součet |  | 868.483 | [16 empty] | VV | 2 | 4 | -1 | 1 | ROZPOCET
16 | K | 175111101 | Obsypání potrubí ručně sypaninou bez prohození, uloženou do 3 m | m3 | 123.088 |  |  | 0 | CS ÚRS 2015 02 |  | základní | 0 | 0 | 0 |  | 0 | 0 | 0 | 0 | 0 | 4 | K | 2 |  |  |  | ROZPOCET | 0 | 0 | 0 | 0 | 0 | 1 | 0 | 4 | 1412352822
| PP |  | Obsypání potrubí ručně sypaninou z vhodných hornin tř. 1 až 4 nebo materiálem připraveným podél výkopu ve vzdálenosti do 3 m od jeho kraje, pro jakoukoliv hloubku výkopu a míru zhutnění bez prohození sypaniny | [18 empty] | PP | 2
| VV |  | "obsyp TVLT-zemina | [18 empty] | VV | 2 | 1 | -1 | 0 | ROZPOCET
| VV |  | 1,0*0,15*729,0 |  | 109.35 | [16 empty] | VV | 2 | 2 | -1 | 0 | ROZPOCET
| VV |  | -0,04*0,04*3,14*729,0 |  | -3.662 | [16 empty] | VV | 2 | 2 | -1 | 0 | ROZPOCET
| VV |  | Mezisoučet |  | 105.688 | [16 empty] | VV | 2 | 3 | -1 | 0 | ROZPOCET
| VV |  | "obsyp pískem- přípojky | [18 empty] | VV | 2 | 1 | -1 | 0 | ROZPOCET
| VV |  | 1,0*0,3*58,0 |  | 17.4 | [16 empty] | VV | 2 | 2 | -1 | 0 | ROZPOCET
| VV |  | Součet |  | 123.088 | [16 empty] | VV | 2 | 4 | -1 | 1 | ROZPOCET
17 | K | 175111109 | Příplatek k obsypání potrubí za ruční prohození sypaniny, uložené do 3 m | m3 | 105.688 |  |  | 0 | CS ÚRS 2015 02 |  | základní | 0 | 0 | 0 |  | 0 | 0 | 0 | 0 | 0 | 4 | K | 2 |  |  |  | ROZPOCET | 0 | 0 | 0 | 0 | 0 | 1 | 0 | 4 | 1665140800
| PP |  | Obsypání potrubí ručně sypaninou z vhodných hornin tř. 1 až 4 nebo materiálem připraveným podél výkopu ve vzdálenosti do 3 m od jeho kraje, pro jakoukoliv hloubku výkopu a míru zhutnění Příplatek k ceně za prohození sypaniny | [18 empty] | PP | 2
| VV |  | 105,688 |  | 105.688 | [16 empty] | VV | 2 | 2 | -1 | 1 | ROZPOCET
18 | M | 583313470 | kamenivo těžené drobné frakce 0-4 | t | 34.8 |  |  | 0 | CS ÚRS 2015 02 |  | základní | 0 | 0 | 0 |  | 0 | 0 | 0 | 0 | 0 | 8 | M | 2 |  |  |  | ROZPOCET | 0 | 0 | 0 | 0 | 0 | 1 | 0 | 4 | -54359620
| PP |  | Kamenivo přírodní těžené pro stavební účely PTK (drobné, hrubé, štěrkopísky) kamenivo těžené drobné D<=2 mm (ČSN EN 13043 ) D<=4 mm (ČSN EN 12620, ČSN EN 13139 ) d=0 mm, D<=6,3 mm (ČSN EN 13242) frakce 0-4 | [18 empty] | PP | 2
| VV |  | 17,4 |  | 17.4 | [16 empty] | VV | 2 | 2 | -1 | 1 | ROZPOCET
| VV |  | 17,4*2 'Přepočtené koeficientem množství |  | 34.8 | [16 empty] | VV | 2 | 2 | 0 | 1 | ROZPOCET
19 | K | 181951102 | Úprava pláně v hornině tř. 1 až 4 se zhutněním | m2 | 787 |  |  | 0 | CS ÚRS 2015 02 |  | základní | 0 | 0 | 0 |  | 0 | 0 | 0 | 0 | 0 | 4 | K | 2 |  |  |  | ROZPOCET | 0 | 0 | 0 | 0 | 0 | 1 | 0 | 4 | 1443758231
| PP |  | Úprava pláně vyrovnáním výškových rozdílů v hornině tř. 1 až 4 se zhutněním | [18 empty] | PP | 2
| VV |  | "asf.kom. | [18 empty] | VV | 2 | 1 | -1 | 0 | ROZPOCET
| VV |  | 1,0*(729,0+58,0) |  | 787 | [16 empty] | VV | 2 | 2 | -1 | 1 | ROZPOCET
20 | K | R-175-401 | Osazení betonových prefabrikátů do výkopu-žlabů pro kabely,krycích desek,melioračních desek | kus | 114 |  |  | 0 |  |  | základní | 0 | 0 | 0 |  | 0 | 0 | 0 | 0 | 0 | 4 | K | 2 |  |  |  | ROZPOCET | 0 | 0 | 0 | 0 | 0 | 1 | 0 | 4 | -1235569662
| PP |  | Osazení betonových prefabrikátů do výkopu-žlabů pro kabely,krycích desek,melioračních desek | [18 empty] | PP | 2
| VV |  | "1 kabel=2 žlaby | [18 empty] | VV | 2 | 1 | -1 | 0 | ROZPOCET
| VV |  | "+přípojky | [18 empty] | VV | 2 | 1 | -1 | 0 | ROZPOCET
| VV |  | 38+76 |  | 114 | [16 empty] | VV | 2 | 2 | -1 | 1 | ROZPOCET
21 | M | 592131000 | žlab kabelový betonový 100 x 18,5/10 x 10 cm | kus | 38.38 |  |  | 0 | CS ÚRS 2015 02 |  | základní | 0 | 0 | 0 |  | 0 | 0.032 | 1.2282 | 0 | 0 | 8 | M | 2 |  |  |  | ROZPOCET | 0 | 0 | 0 | 0 | 0 | 1 | 0 | 4 | -2014040780
| PP |  | Prefabrikáty pro drátovody betonové a železobetonové žlab kabelový betonový 100 x 18,5/10 x 10 | [18 empty] | PP | 2
| VV |  | "ochrana kabelů-1 kabel=2 žlaby | [18 empty] | VV | 2 | 1 | -1 | 0 | ROZPOCET
| VV |  | 2*19*1,01 |  | 38.38 | [16 empty] | VV | 2 | 2 | -1 | 1 | ROZPOCET
22 | M | 592131030 | deska krycí 50 x 17/10 x 3,5 cm | kus | 76.76 |  |  | 0 | CS ÚRS 2015 02 |  | základní | 0 | 0 | 0 |  | 0 | 0.0088 | 0.67549 | 0 | 0 | 8 | M | 2 |  |  |  | ROZPOCET | 0 | 0 | 0 | 0 | 0 | 1 | 0 | 4 | -358409611
| PP |  | Prefabrikáty pro drátovody betonové a železobetonové deska krycí kabelového žlabu 50 x 17/10 x 3,5 | [18 empty] | PP | 2
| VV |  | 4*19*1,01 |  | 76.76 | [16 empty] | VV | 2 | 2 | -1 | 1 | ROZPOCET
| D | 11 | Zemní práce - přípravné a přidružené práce |  |  |  |  | 0 |  |  |  |  | 0 | 0 |  | 0 |  | 0.15816 |  | 749.477 | 1 | D | 1 |  |  |  | ROZPOCET | [6 empty] | 0
23 | K | 113107226 | Odstranění podkladu pl přes 200 m2 z kameniva drceného tl 450 mm | m2 | 787 |  |  | 0 | CS ÚRS 2015 02 |  | základní | 0 | 0 | 0 |  | 0 | 0 | 0 | 0.56 | 440.72 | 4 | K | 2 |  |  |  | ROZPOCET | 0 | 0 | 0 | 0 | 0 | 1 | 0 | 4 | 1266280214
| PP |  | Odstranění podkladů nebo krytů s přemístěním hmot na skládku na vzdálenost do 20 m nebo s naložením na dopravní prostředek v ploše jednotlivě přes 200 m2 z kameniva hrubého drceného se štětem, o tl. vrstvy přes 250 do 450 mm | [18 empty] | PP | 2
| VV |  | "místní asf. | [18 empty] | VV | 2 | 1 | -1 | 0 | ROZPOCET
| VV |  | 1,0*(729,0+58,0) |  | 787 | [16 empty] | VV | 2 | 2 | -1 | 1 | ROZPOCET
24 | K | 113154333 | Frézování živičného krytu tl 50 mm pruh š 2 m pl do 10000 m2 bez překážek v trase | m2 | 2259.43 |  |  | 0 | CS ÚRS 2015 02 |  | základní | 0 | 0 | 0 |  | 0 | 7e-05 | 0.15816 | 0.128 | 289.207 | 4 | K | 2 |  |  |  | ROZPOCET | 0 | 0 | 0 | 0 | 0 | 1 | 0 | 4 | 876637171
| PP |  | Frézování živičného podkladu nebo krytu s naložením na dopravní prostředek plochy přes 1 000 do 10 000 m2 bez překážek v trase pruhu šířky přes 1 m do 2 m, tloušťky vrstvy 50 mm | [18 empty] | PP | 2
| VV |  | "v šířce výkopu+300 mm na strany | [18 empty] | VV | 2 | 1 | -1 | 0 | ROZPOCET
| VV |  | 1,6*(21,5+247,0+190,0) |  | 733.6 | [16 empty] | VV | 2 | 2 | -1 | 0 | ROZPOCET
| VV |  | "celá šířka | [18 empty] | VV | 2 | 1 | -1 | 0 | ROZPOCET
| VV |  | 5,62*271,5 |  | 1525.83 | [16 empty] | VV | 2 | 2 | -1 | 0 | ROZPOCET
| VV |  | Součet |  | 2259.43 | [16 empty] | VV | 2 | 4 | -1 | 1 | ROZPOCET
25 | K | 113203111 | Vytrhání obrub z dlažebních kostek | m | 170 |  |  | 0 | CS ÚRS 2015 02 |  | základní | 0 | 0 | 0 |  | 0 | 0 | 0 | 0.115 | 19.55 | 4 | K | 2 |  |  |  | ROZPOCET | 0 | 0 | 0 | 0 | 0 | 1 | 0 | 4 | 25603633
| PP |  | Vytrhání obrub s vybouráním lože, s přemístěním hmot na skládku na vzdálenost do 3 m nebo s naložením na dopravní prostředek z dlažebních kostek | [18 empty] | PP | 2
| VV |  | 170,0 |  | 170 | [16 empty] | VV | 2 | 2 | -1 | 1 | ROZPOCET
26 | K | 997221551 | Vodorovná doprava suti ze sypkých materiálů do 1 km | t | 749.477 |  |  | 0 | CS ÚRS 2015 02 |  | základní | 0 | 0 | 0 |  | 0 | 0 | 0 | 0 | 0 | 4 | K | 2 |  |  |  | ROZPOCET | 0 | 0 | 0 | 0 | 0 | 1 | 0 | 4 | 98175799
| PP |  | Vodorovná doprava suti bez naložení, ale se složením a s hrubým urovnáním ze sypkých materiálů, na vzdálenost do 1 km | [18 empty] | PP | 2
| VV |  | "kamenivo,kostky do 500 m na meziskládku a zpět | [18 empty] | VV | 2 | 1 | -1 | 0 | ROZPOCET
| VV |  | 440,72+19,55 |  | 460.27 | [16 empty] | VV | 2 | 2 | -1 | 0 | ROZPOCET
| VV |  | "asfalt na skládku | [18 empty] | VV | 2 | 1 | -1 | 0 | ROZPOCET
| VV |  | 289,207 |  | 289.207 | [16 empty] | VV | 2 | 2 | -1 | 0 | ROZPOCET
| VV |  | Součet |  | 749.477 | [16 empty] | VV | 2 | 4 | -1 | 1 | ROZPOCET
27 | K | 997221559 | Příplatek ZKD 1 km u vodorovné dopravy suti ze sypkých materiálů | t | 2602.863 |  |  | 0 | CS ÚRS 2015 02 |  | základní | 0 | 0 | 0 |  | 0 | 0 | 0 | 0 | 0 | 4 | K | 2 |  |  |  | ROZPOCET | 0 | 0 | 0 | 0 | 0 | 1 | 0 | 4 | 1793028778
| PP |  | Vodorovná doprava suti bez naložení, ale se složením a s hrubým urovnáním Příplatek k ceně za každý další i započatý 1 km přes 1 km | [18 empty] | PP | 2
| VV |  | "asfalt na skládku do 10 km | [18 empty] | VV | 2 | 1 | -1 | 0 | ROZPOCET
| VV |  | 289,207*9 |  | 2602.863 | [16 empty] | VV | 2 | 2 | -1 | 1 | ROZPOCET
28 | K | 997221611 | Nakládání suti na dopravní prostředky pro vodorovnou dopravu | t | 460.27 |  |  | 0 | CS ÚRS 2015 02 |  | základní | 0 | 0 | 0 |  | 0 | 0 | 0 | 0 | 0 | 4 | K | 2 |  |  |  | ROZPOCET | 0 | 0 | 0 | 0 | 0 | 1 | 0 | 4 | -811180889
| PP |  | Nakládání na dopravní prostředky pro vodorovnou dopravu suti | [18 empty] | PP | 2
| VV |  | "kamenivo z meziskládky z zpět | [18 empty] | VV | 2 | 1 | -1 | 0 | ROZPOCET
| VV |  | 440,72+19,55 |  | 460.27 | [16 empty] | VV | 2 | 2 | -1 | 1 | ROZPOCET
29 | K | 997221845 | Poplatek za uložení odpadu z asfaltových povrchů na skládce (skládkovné) | t | 289.207 |  |  | 0 | CS ÚRS 2015 02 |  | základní | 0 | 0 | 0 |  | 0 | 0 | 0 | 0 | 0 | 4 | K | 2 |  |  |  | ROZPOCET | 0 | 0 | 0 | 0 | 0 | 1 | 0 | 4 | 1845135131
| PP |  | Poplatek za uložení stavebního odpadu na skládce (skládkovné) z asfaltových povrchů | [18 empty] | PP | 2
| VV |  | 289,207 |  | 289.207 | [16 empty] | VV | 2 | 2 | -1 | 1 | ROZPOCET
| D | 4 | Vodorovné konstrukce |  |  |  |  | 0 |  |  |  |  | 0 | 0 |  | 0 |  | 0.16418 |  | 0 | 1 | D | 1 |  |  |  | ROZPOCET | [6 empty] | 0
30 | K | 451572111 | Lože pod potrubí otevřený výkop z kameniva drobného těženého | m3 | 5.8 |  |  | 0 | CS ÚRS 2015 02 |  | základní | 0 | 0 | 0 |  | 0 | 0 | 0 | 0 | 0 | 4 | K | 2 |  |  |  | ROZPOCET | 0 | 0 | 0 | 0 | 0 | 1 | 0 | 4 | -1874837830
| PP |  | Lože pod potrubí, stoky a drobné objekty v otevřeném výkopu z kameniva drobného těženého 0 až 4 mm | [18 empty] | PP | 2
| VV |  | 1,0*0,1*58,0 |  | 5.8 | [16 empty] | VV | 2 | 2 | -1 | 1 | ROZPOCET
31 | K | 452313131 | Podkladní bloky z betonu prostého tř. C 12/15 otevřený výkop | m3 | 4.289 |  |  | 0 | CS ÚRS 2015 02 |  | základní | 0 | 0 | 0 |  | 0 | 0 | 0 | 0 | 0 | 4 | K | 2 |  |  |  | ROZPOCET | 0 | 0 | 0 | 0 | 0 | 1 | 0 | 4 | 1867864621
| PP |  | Podkladní a zajišťovací konstrukce z betonu prostého v otevřeném výkopu bloky pro potrubí z betonu tř. C 12/15 | [18 empty] | PP | 2
| VV |  | "patková kolena | [18 empty] | VV | 2 | 1 | -1 | 0 | ROZPOCET
| VV |  | 0,45*0,8*0,55*7 |  | 1.386 | [16 empty] | VV | 2 | 2 | -1 | 0 | ROZPOCET
| VV |  | "odbočky | [18 empty] | VV | 2 | 1 | -1 | 0 | ROZPOCET
| VV |  | (0,2+0,55)/2*0,8*0,5*12 |  | 1.8 | [16 empty] | VV | 2 | 2 | -1 | 0 | ROZPOCET
| VV |  | "směrová kolena | [18 empty] | VV | 2 | 1 | -1 | 0 | ROZPOCET
| VV |  | (0,2+0,5)/2*0,9*0,5*7 |  | 1.103 | [16 empty] | VV | 2 | 2 | -1 | 0 | ROZPOCET
| VV |  | Součet |  | 4.289 | [16 empty] | VV | 2 | 4 | -1 | 1 | ROZPOCET
32 | K | 452353101 | Bednění podkladních bloků otevřený výkop | m2 | 25.693 |  |  | 0 | CS ÚRS 2015 02 |  | základní | 0 | 0 | 0 |  | 0 | 0.00639 | 0.16418 | 0 | 0 | 4 | K | 2 |  |  |  | ROZPOCET | 0 | 0 | 0 | 0 | 0 | 1 | 0 | 4 | 1464499012
| PP |  | Bednění podkladních a zajišťovacích konstrukcí v otevřeném výkopu bloků pro potrubí | [18 empty] | PP | 2
| VV |  | (0,8+0,45+0,8)*0,55*7 |  | 7.893 | [16 empty] | VV | 2 | 2 | -1 | 0 | ROZPOCET
| VV |  | (0,8+0,2+0,8)*0,5*12 |  | 10.8 | [16 empty] | VV | 2 | 2 | -1 | 0 | ROZPOCET
| VV |  | (0,9+0,2+0,9)*0,5*7 |  | 7 | [16 empty] | VV | 2 | 2 | -1 | 0 | ROZPOCET
| VV |  | Součet |  | 25.693 | [16 empty] | VV | 2 | 4 | -1 | 1 | ROZPOCET
| D | 5 | Komunikace pozemní |  |  |  |  | 0 |  |  |  |  | 0 | 0 |  | 0 |  | 2.163 |  | 0 | 1 | D | 1 |  |  |  | ROZPOCET | [6 empty] | 0
33 | K | 564851111 | Podklad ze štěrkodrtě ŠD tl 150 mm,fr. 0/32 mm | m2 | 787 |  |  | 0 | CS ÚRS 2015 02 |  | základní | 0 | 0 | 0 |  | 0 | 0 | 0 | 0 | 0 | 4 | K | 2 |  |  |  | ROZPOCET | 0 | 0 | 0 | 0 | 0 | 1 | 0 | 4 | -1947091633
| PP |  | Podklad ze štěrkodrti ŠD s rozprostřením a zhutněním, po zhutnění tl. 150 mm | [18 empty] | PP | 2
| VV |  | "místní asf. | [18 empty] | VV | 2 | 1 | -1 | 0 | ROZPOCET
| VV |  | 1,0*(729,0+58,0) |  | 787 | [16 empty] | VV | 2 | 2 | -1 | 1 | ROZPOCET
34 | K | 564861111 | Podklad ze štěrkodrtě ŠD tl 200 mm,fr.0-45 mm | m2 | 787 |  |  | 0 | CS ÚRS 2015 02 |  | základní | 0 | 0 | 0 |  | 0 | 0 | 0 | 0 | 0 | 4 | K | 2 |  |  |  | ROZPOCET | 0 | 0 | 0 | 0 | 0 | 1 | 0 | 4 | -327944218
| PP |  | Podklad ze štěrkodrti ŠD s rozprostřením a zhutněním, po zhutnění tl. 200 mm | [18 empty] | PP | 2
| VV |  | "místní asf. | [18 empty] | VV | 2 | 1 | -1 | 0 | ROZPOCET
| VV |  | 1,0*(729,0+58,0) |  | 787 | [16 empty] | VV | 2 | 2 | -1 | 1 | ROZPOCET
35 | K | 573231111 | Postřik živičný spojovací ze silniční emulze v množství do 0,7 kg/m2 | m2 | 3046.43 |  |  | 0 | CS ÚRS 2015 02 |  | základní | 0 | 0 | 0 |  | 0 | 0.00071 | 2.163 | 0 | 0 | 4 | K | 2 |  |  |  | ROZPOCET | 0 | 0 | 0 | 0 | 0 | 1 | 0 | 4 | -179347464
| PP |  | Postřik živičný spojovací bez posypu kamenivem ze silniční emulze, v množství od 0,50 do 0,80 kg/m2 | [18 empty] | PP | 2
| VV |  | 787,0+2259,43 |  | 3046.43 | [16 empty] | VV | 2 | 2 | -1 | 1 | ROZPOCET
36 | K | 577144111 | Asfaltový beton vrstva obrusná ACO 11 (ABS) tř. I tl 50 mm š do 3 m z nemodifikovaného asfaltu | m2 | 733.6 |  |  | 0 | CS ÚRS 2015 02 |  | základní | 0 | 0 | 0 |  | 0 | 0 | 0 | 0 | 0 | 4 | K | 2 |  |  |  | ROZPOCET | 0 | 0 | 0 | 0 | 0 | 1 | 0 | 4 | -2086415321
| PP |  | Asfaltový beton vrstva obrusná ACO 11 (ABS) s rozprostřením a se zhutněním z nemodifikovaného asfaltu v pruhu šířky do 3 m tř. I, po zhutnění tl. 50 mm | [18 empty] | PP | 2
| VV |  | "v šířce výkopu+300 mm na strany | [18 empty] | VV | 2 | 1 | -1 | 0 | ROZPOCET
| VV |  | 1,6*(21,5+247,0+190,0) |  | 733.6 | [16 empty] | VV | 2 | 2 | -1 | 1 | ROZPOCET
37 | K | 577144121 | Asfaltový beton vrstva obrusná ACO 11 (ABS) tř. I tl 50 mm š přes 3 m z nemodifikovaného asfaltu | m2 | 1525.83 |  |  | 0 | CS ÚRS 2015 02 |  | základní | 0 | 0 | 0 |  | 0 | 0 | 0 | 0 | 0 | 4 | K | 2 |  |  |  | ROZPOCET | 0 | 0 | 0 | 0 | 0 | 1 | 0 | 4 | 1461016550
| PP |  | Asfaltový beton vrstva obrusná ACO 11 (ABS) s rozprostřením a se zhutněním z nemodifikovaného asfaltu v pruhu šířky přes 3 m tř. I, po zhutnění tl. 50 mm | [18 empty] | PP | 2
| VV |  | "celá šířka | [18 empty] | VV | 2 | 1 | -1 | 0 | ROZPOCET
| VV |  | 5,62*271,5 |  | 1525.83 | [16 empty] | VV | 2 | 2 | -1 | 1 | ROZPOCET
38 | K | 577145112 | Asfaltový beton vrstva ložní ACL 16 (ABH) tl 50 mm š do 3 m z nemodifikovaného asfaltu | m2 | 787 |  |  | 0 | CS ÚRS 2015 02 |  | základní | 0 | 0 | 0 |  | 0 | 0 | 0 | 0 | 0 | 4 | K | 2 |  |  |  | ROZPOCET | 0 | 0 | 0 | 0 | 0 | 1 | 0 | 4 | 1944282794
| PP |  | Asfaltový beton vrstva ložní ACL 16 (ABH) s rozprostřením a zhutněním z nemodifikovaného asfaltu v pruhu šířky do 3 m, po zhutnění tl. 50 mm | [18 empty] | PP | 2
| VV |  | "místní asf. | [18 empty] | VV | 2 | 1 | -1 | 0 | ROZPOCET
| VV |  | 1,0*(729,0+58,0) |  | 787 | [16 empty] | VV | 2 | 2 | -1 | 1 | ROZPOCET
| D | 8 | Trubní vedení |  |  |  |  | 0 |  |  |  |  | 0 | 0 |  | 0 |  | 0.2212 |  | 0 | 1 | D | 1 |  |  |  | ROZPOCET | [6 empty] | 0
39 | K | 899721111 | Signalizační vodič DN do 150 mm na potrubí -vodič z nerez oceli 4 mm | m | 790 |  |  | 0 | CS ÚRS 2015 02 |  | základní | 0 | 0 | 0 |  | 0 | 0.00019 | 0.1501 | 0 | 0 | 4 | K | 2 |  |  |  | ROZPOCET | 0 | 0 | 0 | 0 | 0 | 1 | 0 | 4 | -1946885909
| PP |  | Signalizační vodič na potrubí PVC DN do 150 mm | [18 empty] | PP | 2
| VV |  | 730+60 |  | 790 | [16 empty] | VV | 2 | 2 | -1 | 1 | ROZPOCET
40 | K | 899722113 | Krytí potrubí z plastů výstražnou fólií z PVC 34cm | m | 790 |  |  | 0 | CS ÚRS 2015 02 |  | základní | 0 | 0 | 0 |  | 0 | 9e-05 | 0.0711 | 0 | 0 | 4 | K | 2 |  |  |  | ROZPOCET | 0 | 0 | 0 | 0 | 0 | 1 | 0 | 4 | -349851142
| PP |  | Krytí potrubí z plastů výstražnou fólií z PVC šířky 34cm | [18 empty] | PP | 2
| VV |  | 790,0 |  | 790 | [16 empty] | VV | 2 | 2 | -1 | 1 | ROZPOCET
41 | M | R-314-101 | Napojovací vývod NV1,NV2 | KUS | 7 |  |  | 0 |  |  | základní | 0 | 0 | 0 |  | 0 | 0 | 0 | 0 | 0 | 8 | M | 2 |  |  |  | ROZPOCET | 0 | 0 | 0 | 0 | 0 | 1 | 0 | 4 | 1931561321
| PP |  | Napojovací vývod NV1,NV2 | [18 empty] | PP | 2
| VV |  | 7,0 |  | 7 | [16 empty] | VV | 2 | 2 | -1 | 1 | ROZPOCET
| D | 85 | Potrubí z trub litinových |  |  |  |  | 0 |  |  |  |  | 0 | 0 |  | 0 |  | 13.1371 |  | 0 | 1 | D | 1 |  |  |  | ROZPOCET | [6 empty] | 0
42 | K | 851241131 | Montáž potrubí z trub litinových hrdlových s integrovaným těsněním otevřený výkop DN 80 | m | 729 |  |  | 0 | CS ÚRS 2015 02 |  | základní | 0 | 0 | 0 |  | 0 | 0 | 0 | 0 | 0 | 4 | K | 2 |  |  |  | ROZPOCET | 0 | 0 | 0 | 0 | 0 | 1 | 0 | 4 | -1693832714
| PP |  | Montáž potrubí z trub litinových tlakových hrdlových v otevřeném výkopu s integrovaným těsněním DN 80 | [18 empty] | PP | 2
| VV |  | 729,0 |  | 729 | [16 empty] | VV | 2 | 2 | -1 | 1 | ROZPOCET
43 | M | 552R-530.1 | trouba vodovodní litinová DN 80 mm,tl.tř.C40,PN 16,vnitřní ochrana PUR,vnější Zn+Al 400 g/m2,s násuvnými nejištěnými hrdlovými spoji | m | 736.29 |  |  | 0 |  |  | základní | 0 | 0 | 0 |  | 0 | 0.0147 | 10.8235 | 0 | 0 | 8 | M | 2 |  |  |  | ROZPOCET | 0 | 0 | 0 | 0 | 0 | 1 | 0 | 4 | 215548044
| PP |  | Trouby a tvarovky litinové tlakové trouby litinové hrdlové GGG vodovodní systémy hrdlové trouby z tvárné litiny | [18 empty] | PP | 2
| VV |  | 729,0*1,01 |  | 736.29 | [16 empty] | VV | 2 | 2 | -1 | 1 | ROZPOCET
44 | K | 857241131 | Montáž litinových tvarovek jednoosých hrdlových otevřený výkop s integrovaným těsněním DN 80 | kus | 16 |  |  | 0 | CS ÚRS 2015 02 |  | základní | 0 | 0 | 0 |  | 0 | 0 | 0 | 0 | 0 | 4 | K | 2 |  |  |  | ROZPOCET | 0 | 0 | 0 | 0 | 0 | 1 | 0 | 4 | -958972806
| PP |  | Montáž litinových tvarovek na potrubí litinovém tlakovém jednoosých na potrubí z trub hrdlových v otevřeném výkopu, kanálu nebo v šachtě s integrovaným těsněním DN 80 | [18 empty] | PP | 2
| VV |  | 8+2+1+2+2+1 |  | 16 | [16 empty] | VV | 2 | 2 | -1 | 1 | ROZPOCET
45 | M | 552538920 | tvarovka přírubová s hrdlem z tvárné litiny,práškový epoxid, tl.250µm EU-kus DN80 L130 mm | kus | 8.08 |  |  | 0 | CS ÚRS 2015 02 |  | základní | 0 | 0 | 0 |  | 0 | 0.0069 | 0.055752 | 0 | 0 | 8 | M | 2 |  |  |  | ROZPOCET | 0 | 0 | 0 | 0 | 0 | 1 | 0 | 4 | 1223075072
| PP |  | Trouby a tvarovky litinové tlakové tvarovky přírubové s hrdlem zn. EU tvárná litina dle ČSN EN 545 uvnitř i vně: práškový epoxid dle GSK-RAL, min. tl. 250 µm DN 80 | [18 empty] | PP | 2
| VV |  | 8*1,01 |  | 8.08 | [16 empty] | VV | 2 | 2 | -1 | 1 | ROZPOCET
46 | M | 552539040 | koleno hrdlové z tvárné litiny,práškový epoxid, tl.250µm MMK-kus DN 80-11,25° | kus | 2.02 |  |  | 0 | CS ÚRS 2015 02 |  | základní | 0 | 0 | 0 |  | 0 | 0.0065 | 0.01313 | 0 | 0 | 8 | M | 2 |  |  |  | ROZPOCET | 0 | 0 | 0 | 0 | 0 | 1 | 0 | 4 | -797783780
| PP |  | Trouby a tvarovky litinové tlakové kolena hrdlová (K) MMK kolena hrdlová zn. MMK, MMQ tvárná litina dle ČSN EN 545 uvnitř i vně: práškový epoxid dle GSK-RAL, min. tl. 250 µm DN 80 - 11,25° | [18 empty] | PP | 2
| VV |  | 2*1,01 |  | 2.02 | [16 empty] | VV | 2 | 2 | -1 | 1 | ROZPOCET
47 | M | 552539160 | koleno hrdlové z tvárné litiny,práškový epoxid, tl.250µm MMK-kus DN 80-22,5° | kus | 2.02 |  |  | 0 | CS ÚRS 2015 02 |  | základní | 0 | 0 | 0 |  | 0 | 0.0067 | 0.013534 | 0 | 0 | 8 | M | 2 |  |  |  | ROZPOCET | 0 | 0 | 0 | 0 | 0 | 1 | 0 | 4 | 468214226
| PP |  | Trouby a tvarovky litinové tlakové kolena hrdlová (K) MMK kolena hrdlová zn. MMK, MMQ tvárná litina dle ČSN EN 545 uvnitř i vně: práškový epoxid dle GSK-RAL, min. tl. 250 µm DN 80 - 22,5° | [18 empty] | PP | 2
| VV |  | 2*1,01 |  | 2.02 | [16 empty] | VV | 2 | 2 | -1 | 1 | ROZPOCET
48 | M | 552539400 | koleno hrdlové z tvárné litiny,práškový epoxid, tl.250µm MMK-kus DN 80-45° | kus | 1.01 |  |  | 0 | CS ÚRS 2015 02 |  | základní | 0 | 0 | 0 |  | 0 | 0.0087 | 0.008787 | 0 | 0 | 8 | M | 2 |  |  |  | ROZPOCET | 0 | 0 | 0 | 0 | 0 | 1 | 0 | 4 | 42983387
| PP |  | Trouby a tvarovky litinové tlakové kolena hrdlová (K) MMK kolena hrdlová zn. MMK, MMQ tvárná litina dle ČSN EN 545 uvnitř i vně: práškový epoxid dle GSK-RAL, min. tl. 250 µm DN 80 - 45° | [18 empty] | PP | 2
| VV |  | 1*1,01 |  | 1.01 | [16 empty] | VV | 2 | 2 | -1 | 1 | ROZPOCET
49 | M | 552539520 | koleno hrdlové z tvárné litiny,práškový epoxid, tl.250µm MMQ-kus DN 80-90° | kus | 2.02 |  |  | 0 | CS ÚRS 2015 02 |  | základní | 0 | 0 | 0 |  | 0 | 0.008 | 0.01616 | 0 | 0 | 8 | M | 2 |  |  |  | ROZPOCET | 0 | 0 | 0 | 0 | 0 | 1 | 0 | 4 | -1649385380
| PP |  | Trouby a tvarovky litinové tlakové kolena hrdlová (K) MMK kolena hrdlová zn. MMK, MMQ tvárná litina dle ČSN EN 545 uvnitř i vně: práškový epoxid dle GSK-RAL, min. tl. 250 µm DN 80 - 90° | [18 empty] | PP | 2
| VV |  | 2*1,01 |  | 2.02 | [16 empty] | VV | 2 | 2 | -1 | 1 | ROZPOCET
50 | M | 552R-422.0 | Spojka jištěná proti posunu pro litinu hrdlo-příruba DN 80 | kus | 1.01 |  |  | 0 |  |  | základní | 0 | 0 | 0 |  | 0 | 0.0101 | 0.010201 | 0 | 0 | 8 | M | 2 |  |  |  | ROZPOCET | 0 | 0 | 0 | 0 | 0 | 1 | 0 | 4 | 477045849
| PP |  | Spojka jištěná proti posunu pro litinu hrdlo-příruba DN 80 | [18 empty] | PP | 2
| VV |  | 1*1,01 |  | 1.01 | [16 empty] | VV | 2 | 2 | -1 | 1 | ROZPOCET
51 | K | 857242121 | Montáž litinových tvarovek jednoosých přírubových otevřený výkop DN 80 | kus | 14 |  |  | 0 | CS ÚRS 2015 02 |  | základní | 0 | 0 | 0 |  | 0 | 0.0008 | 0.0112 | 0 | 0 | 4 | K | 2 |  |  |  | ROZPOCET | 0 | 0 | 0 | 0 | 0 | 1 | 0 | 4 | 420459317
| PP |  | Montáž litinových tvarovek na potrubí litinovém tlakovém jednoosých na potrubí z trub přírubových v otevřeném výkopu, kanálu nebo v šachtě DN 80 | [18 empty] | PP | 2
| VV |  | 7+7 |  | 14 | [16 empty] | VV | 2 | 2 | -1 | 1 | ROZPOCET
52 | M | 552534890 | tvarovka přírubová litinová s hladkým koncem,práškový epoxid, tl.250µm F-kus DN 80 mm | kus | 7.07 |  |  | 0 | CS ÚRS 2015 02 |  | základní | 0 | 0 | 0 |  | 0 | 0.0077 | 0.054439 | 0 | 0 | 8 | M | 2 |  |  |  | ROZPOCET | 0 | 0 | 0 | 0 | 0 | 1 | 0 | 4 | -1814518709
| PP |  | Trouby a tvarovky litinové tlakové tvarovky přírubové s hladkým koncem zn. F tvárná litina dle ČSN EN 545 uvnitř i vně: práškový epoxid dle GSK-RAL, min. tl. 250 µm DN 80 | [18 empty] | PP | 2
| VV |  | 7*1,01 |  | 7.07 | [16 empty] | VV | 2 | 2 | -1 | 1 | ROZPOCET
53 | M | 552540470 | koleno přírubové z tvárné litiny,práškový epoxid, tl.250µm s patkou N-kus DN 80 mm | kus | 7.07 |  |  | 0 | CS ÚRS 2015 02 |  | základní | 0 | 0 | 0 |  | 0 | 0.0122 | 0.086254 | 0 | 0 | 8 | M | 2 |  |  |  | ROZPOCET | 0 | 0 | 0 | 0 | 0 | 1 | 0 | 4 | -2007841073
| PP |  | Trouby a tvarovky litinové tlakové kolena přírubová s patkou 90° zn. N tvárná litina dle ČSN EN 545 uvnitř i vně: práškový epoxid dle GSK-RAL, min. tl. 250 µm DN 80 | [18 empty] | PP | 2
| VV |  | 7*1,01 |  | 7.07 | [16 empty] | VV | 2 | 2 | -1 | 1 | ROZPOCET
54 | K | 857243131 | Montáž litinových tvarovek odbočných hrdlových otevřený výkop s integrovaným těsněním DN 80 | kus | 5 |  |  | 0 | CS ÚRS 2015 02 |  | základní | 0 | 0 | 0 |  | 0 | 0 | 0 | 0 | 0 | 4 | K | 2 |  |  |  | ROZPOCET | 0 | 0 | 0 | 0 | 0 | 1 | 0 | 4 | -378708189
| PP |  | Montáž litinových tvarovek na potrubí litinovém tlakovém odbočných na potrubí z trub hrdlových v otevřeném výkopu, kanálu nebo v šachtě s integrovaným těsněním DN 80 | [18 empty] | PP | 2
| VV |  | 5,0 |  | 5 | [16 empty] | VV | 2 | 2 | -1 | 1 | ROZPOCET
55 | M | 552537400 | tvarovka hrdlová s přírubovou odbočkou z tvárné litiny,práškový epoxid, tl.250µm MMA-kus DN 80/80 mm | kus | 5.05 |  |  | 0 | CS ÚRS 2015 02 |  | základní | 0 | 0 | 0 |  | 0 | 0.013 | 0.06565 | 0 | 0 | 8 | M | 2 |  |  |  | ROZPOCET | 0 | 0 | 0 | 0 | 0 | 1 | 0 | 4 | 66721740
| PP |  | Trouby a tvarovky litinové tlakové tvarovky hrdlové s přírubovou odbočkou zn.(A) MMA, tvárná litina tvarovky hrdlové s přírubovou odbočkou zn. MMA (Duktus) tvárná litina dle ČSN EN 545 uvnitř i vně: práškový epoxid dle GSK-RAL, min. tl. 250 µm DN 80/80 | [18 empty] | PP | 2
| VV |  | 5*1,01 |  | 5.05 | [16 empty] | VV | 2 | 2 | -1 | 1 | ROZPOCET
56 | K | 857244121 | Montáž litinových tvarovek odbočných přírubových otevřený výkop DN 80 | kus | 7 |  |  | 0 | CS ÚRS 2015 02 |  | základní | 0 | 0 | 0 |  | 0 | 0.0012 | 0.0084 | 0 | 0 | 4 | K | 2 |  |  |  | ROZPOCET | 0 | 0 | 0 | 0 | 0 | 1 | 0 | 4 | -1145911771
| PP |  | Montáž litinových tvarovek na potrubí litinovém tlakovém odbočných na potrubí z trub přírubových v otevřeném výkopu, kanálu nebo v šachtě DN 80 | [18 empty] | PP | 2
| VV |  | 1+4+2 |  | 7 | [16 empty] | VV | 2 | 2 | -1 | 1 | ROZPOCET
57 | M | 552535900 | kříž přírubový litinový,práškový epoxid, tl.250µm TT-kus DN 80/80 mm | kus | 1.01 |  |  | 0 | CS ÚRS 2015 02 |  | základní | 0 | 0 | 0 |  | 0 | 0.0201 | 0.020301 | 0 | 0 | 8 | M | 2 |  |  |  | ROZPOCET | 0 | 0 | 0 | 0 | 0 | 1 | 0 | 4 | 949793281
| PP |  | Trouby a tvarovky litinové tlakové kříže přírubové zn. TT tvárná litina dle ČSN EN 545 uvnitř i vně: práškový epoxid dle GSK-RAL, min. tl. 250 µm DN 80/80 | [18 empty] | PP | 2
| VV |  | 1*1,01 |  | 1.01 | [16 empty] | VV | 2 | 2 | -1 | 1 | ROZPOCET
58 | M | 552535080 | tvarovka přírubová litinová s přírubovou odbočkou,práškový epoxid, tl.250µm T-kus DN 80/50 mm | kus | 2.02 |  |  | 0 | CS ÚRS 2015 02 |  | základní | 0 | 0 | 0 |  | 0 | 0.014 | 0.02828 | 0 | 0 | 8 | M | 2 |  |  |  | ROZPOCET | 0 | 0 | 0 | 0 | 0 | 1 | 0 | 4 | 678891897
| PP |  | Trouby a tvarovky litinové tlakové přírubové odbočky zn. T tvarovka přírubová s přírubuvou odbočkou zn.T tvárná litina dle ČSN EN 545 uvnitř i vně: práškový epoxid dle GSK-RAL, min. tl. 250 µm DN 80/50 | [18 empty] | PP | 2
| VV |  | 2*1,01 |  | 2.02 | [16 empty] | VV | 2 | 2 | -1 | 1 | ROZPOCET
59 | M | 552535100 | tvarovka přírubová litinová s přírubovou odbočkou,práškový epoxid, tl.250µm T-kus DN 80/80 mm | kus | 4.04 |  |  | 0 | CS ÚRS 2015 02 |  | základní | 0 | 0 | 0 |  | 0 | 0.0149 | 0.060196 | 0 | 0 | 8 | M | 2 |  |  |  | ROZPOCET | 0 | 0 | 0 | 0 | 0 | 1 | 0 | 4 | -1103058014
| PP |  | Trouby a tvarovky litinové tlakové přírubové odbočky zn. T tvarovka přírubová s přírubuvou odbočkou zn.T tvárná litina dle ČSN EN 545 uvnitř i vně: práškový epoxid dle GSK-RAL, min. tl. 250 µm DN 80/80 | [18 empty] | PP | 2
| VV |  | 4*1,01 |  | 4.04 | [16 empty] | VV | 2 | 2 | -1 | 1 | ROZPOCET
60 | M | 552911210 | kroužek těsnící gumový DN 80 pro hrdlový spoj nejištěný | kus | 212 |  |  | 0 | CS ÚRS 2015 02 |  | základní | 0 | 0 | 0 |  | 0 | 0.0001 | 0.0212 | 0 | 0 | 8 | M | 2 |  |  |  | ROZPOCET | 0 | 0 | 0 | 0 | 0 | 1 | 0 | 4 | -1306089786
| PP |  | Příslušenství k litinovým tvarovkám kroužky těsnící gumové DN 80 | [18 empty] | PP | 2
| VV |  | "na potrubí a tvarovkách | [18 empty] | VV | 2 | 1 | -1 | 0 | ROZPOCET
| VV |  | 180+32 |  | 212 | [16 empty] | VV | 2 | 2 | -1 | 1 | ROZPOCET
61 | M | R-319-101 | Přírubový spoj DN 80 (šrouby mat.A2, matky A4, nerez,těsnění s kovovou vložkou) | kus | 44 |  |  | 0 |  |  | základní | 0 | 0 | 0 |  | 0 | 0 | 0 | 0 | 0 | 8 | M | 2 |  |  |  | ROZPOCET | 0 | 0 | 0 | 0 | 0 | 1 | 0 | 4 | -452504154
| PP |  | Přírubový spoj DN 80 (šrouby mat.A2, matky A4, nerez,těsnění s kovovou vložkou) | [18 empty] | PP | 2
| VV |  | 44,0 |  | 44 | [16 empty] | VV | 2 | 2 | -1 | 1 | ROZPOCET
62 | K | 892233121 | Proplach a desinfekce vodovodního potrubí DN od 40 do 70 | m | 58 |  |  | 0 | CS ÚRS 2015 02 |  | základní | 0 | 0 | 0 |  | 0 | 0 | 0 | 0 | 0 | 4 | K | 2 |  |  |  | ROZPOCET | 0 | 0 | 0 | 0 | 0 | 1 | 0 | 4 | -78397304
| PP |  | Proplach a desinfekce vodovodního potrubí DN od 40 do 70 | [18 empty] | PP | 2
| VV |  | 58,0 |  | 58 | [16 empty] | VV | 2 | 2 | -1 | 1 | ROZPOCET
63 | K | 892241111 | Tlaková zkouška vodou potrubí do 80 | m | 787 |  |  | 0 | CS ÚRS 2014 01 |  | základní | 0 | 0 | 0 |  | 0 | 0 | 0 | 0 | 0 | 4 | K | 2 |  |  |  | ROZPOCET | 0 | 0 | 0 | 0 | 0 | 1 | 0 | 4 | -1347495985
| PP |  | Tlakové zkoušky vodou na potrubí DN do 80 | [18 empty] | PP | 2
| VV |  | "litina | [18 empty] | VV | 2 | 1 | -1 | 0 | ROZPOCET
| VV |  | 729,0 |  | 729 | [16 empty] | VV | 2 | 2 | -1 | 0 | ROZPOCET
| VV |  | "přípojky | [18 empty] | VV | 2 | 1 | -1 | 0 | ROZPOCET
| VV |  | 58,0 |  | 58 | [16 empty] | VV | 2 | 2 | -1 | 0 | ROZPOCET
| VV |  | Součet |  | 787 | [16 empty] | VV | 2 | 4 | -1 | 1 | ROZPOCET
64 | K | 892273121 | Proplach a desinfekce vodovodního potrubí DN od 80 do 125 | m | 729 |  |  | 0 | CS ÚRS 2014 01 |  | základní | 0 | 0 | 0 |  | 0 | 0 | 0 | 0 | 0 | 4 | K | 2 |  |  |  | ROZPOCET | 0 | 0 | 0 | 0 | 0 | 1 | 0 | 4 | -15614899
| PP |  | Proplach a desinfekce vodovodního potrubí DN od 80 do 125 | [18 empty] | PP | 2
| VV |  | 729,0 |  | 729 | [16 empty] | VV | 2 | 2 | -1 | 1 | ROZPOCET
65 | K | 892372111 | Zabezpečení konců potrubí DN do 300 při tlakových zkouškách vodou | kus | 4 |  |  | 0 | CS ÚRS 2014 01 |  | základní | 0 | 0 | 0 |  | 0 | 0.46005 | 1.8402 | 0 | 0 | 4 | K | 2 |  |  |  | ROZPOCET | 0 | 0 | 0 | 0 | 0 | 1 | 0 | 4 | 1556825648
| PP |  | Tlakové zkoušky vodou zabezpečení konců potrubí při tlakových zkouškách DN do 300 | [18 empty] | PP | 2
| VV |  | 4,0 |  | 4 | [16 empty] | VV | 2 | 2 | -1 | 1 | ROZPOCET
| D | 87 | Potrubí z trub plastických a skleněných |  |  |  |  | 0 |  |  |  |  | 0 | 0 |  | 0 |  | 0.037935 |  | 0 | 1 | D | 1 |  |  |  | ROZPOCET | [6 empty] | 0
66 | K | 871161141 | Montáž potrubí z PE100 SDR 11 otevřený výkop svařovaných na tupo D 32 x 3,0 mm | m | 58 |  |  | 0 | CS ÚRS 2015 02 |  | základní | 0 | 0 | 0 |  | 0 | 0 | 0 | 0 | 0 | 4 | K | 2 |  |  |  | ROZPOCET | 0 | 0 | 0 | 0 | 0 | 1 | 0 | 4 | -1877685817
| PP |  | Montáž vodovodního potrubí z plastů v otevřeném výkopu z polyetylenu PE 100 svařovaných na tupo SDR 11/PN16 D 32 x 3,0 mm | [18 empty] | PP | 2
| VV |  | 58,0 |  | 58 | [16 empty] | VV | 2 | 2 | -1 | 1 | ROZPOCET
67 | M | 286131100 | potrubí vodovodní PE100 PN16 SDR11 6 m, 100 m, 32 x 3,0 mm | m | 58.87 |  |  | 0 | CS ÚRS 2015 02 |  | základní | 0 | 0 | 0 |  | 0 | 0.00027 | 0.015895 | 0 | 0 | 8 | M | 2 |  |  |  | ROZPOCET | 0 | 0 | 0 | 0 | 0 | 1 | 0 | 4 | -207023445
| PP |  | Trubky z polyetylénu vodovodní potrubí PE PE100 SDR 11 PN16 tyče 6 m, 12 m, návin 100 m 32 x 3,0 mm, tyče + návin | [18 empty] | PP | 2
| VV |  | 58,0*1,015 |  | 58.87 | [16 empty] | VV | 2 | 2 | -1 | 1 | ROZPOCET
68 | K | 879171111 | Montáž vodovodní přípojky na potrubí DN 32 | kus | 58 |  |  | 0 | CS ÚRS 2015 02 |  | základní | 0 | 0 | 0 |  | 0 | 0.00038 | 0.02204 | 0 | 0 | 4 | K | 2 |  |  |  | ROZPOCET | 0 | 0 | 0 | 0 | 0 | 1 | 0 | 4 | 58171667
| PP |  | Montáž napojení vodovodní přípojky v otevřeném výkopu ve sklonu přes 20 % DN 32 | [18 empty] | PP | 2
| VV |  | 58,0 |  | 58 | [16 empty] | VV | 2 | 2 | -1 | 1 | ROZPOCET
| D | 89 | Trubní vedení - ostatní konstrukce |  |  |  |  | 0 |  |  |  |  | 0 | 0 |  | 0 |  | 13.0791 |  | 0 | 1 | D | 1 |  |  |  | ROZPOCET | [6 empty] | 0
69 | K | 891181111 | Montáž vodovodních šoupátek otevřený výkop DN 40 | kus | 58 |  |  | 0 | CS ÚRS 2015 02 |  | základní | 0 | 0 | 0 |  | 0 | 0.00068 | 0.03944 | 0 | 0 | 4 | K | 2 |  |  |  | ROZPOCET | 0 | 0 | 0 | 0 | 0 | 1 | 0 | 4 | 228148157
| PP |  | Montáž vodovodních armatur na potrubí šoupátek v otevřeném výkopu nebo v šachtách s osazením zemní soupravy (bez poklopů) DN 40 | [18 empty] | PP | 2
| VV |  | 58,0 |  | 58 | [16 empty] | VV | 2 | 2 | -1 | 1 | ROZPOCET
70 | M | 281003203416 | ŠOUPÁTKO ISO-ZAK GGG DN 32/34 | kus | 58 |  |  | 0 |  |  | základní | 0 | 0 | 0 |  | 0 | 0.003 | 0.174 | 0 | 0 | 8 | M | 2 |  |  |  | ROZPOCET | 0 | 0 | 0 | 0 | 0 | 1 | 0 | 4 | 1161930153
| PP |  | ŠOUPÁTKO DOMOVNÍ PŘÍPOJKY ISO-ZAK LITINA DN 32/34 | [18 empty] | PP | 2
| VV |  | 58,0 |  | 58 | [16 empty] | VV | 2 | 2 | -1 | 1 | ROZPOCET
71 | M | 960103400000 | SOUPRAVA ZEMNÍ TELESKOPICKÁ DOM. ŠOUPÁTKA-1,3-1,8 DN 3/4"-2" (1,3-1,8m) | kus | 58 |  |  | 0 |  |  | základní | 0 | 0 | 0 |  | 0 | 0.003 | 0.174 | 0 | 0 | 8 | M | 2 |  |  |  | ROZPOCET | 0 | 0 | 0 | 0 | 0 | 1 | 0 | 4 | 1118559855
| PP |  | ZEMNÍ SOUPRAVY DOMOVNÍ PŘÍPOJKY TELESKOPICKÉ DOM. ŠOUPÁTKA-1,3-1,8 DN 3/4"-2" (1,3-1,8m) | [18 empty] | PP | 2
| VV |  | 58,0 |  | 58 | [16 empty] | VV | 2 | 2 | -1 | 1 | ROZPOCET
72 | K | 891241111 | Montáž vodovodních šoupátek otevřený výkop DN 80 | kus | 13 |  |  | 0 | CS ÚRS 2015 02 |  | základní | 0 | 0 | 0 |  | 0 | 0.0008 | 0.0104 | 0 | 0 | 4 | K | 2 |  |  |  | ROZPOCET | 0 | 0 | 0 | 0 | 0 | 1 | 0 | 4 | -1069524651
| PP |  | Montáž vodovodních armatur na potrubí šoupátek v otevřeném výkopu nebo v šachtách s osazením zemní soupravy (bez poklopů) DN 80 | [18 empty] | PP | 2
| VV |  | 6+7 |  | 13 | [16 empty] | VV | 2 | 2 | -1 | 1 | ROZPOCET
73 | M | 422R-211.2 | šoupátko s přírubami, měkcetěsnící,voda, DN 80 mm PN 10 | kus | 13 |  |  | 0 |  |  | základní | 0 | 0 | 0 |  | 0 | 0.01847 | 0.24011 | 0 | 0 | 8 | M | 2 |  |  |  | ROZPOCET | 0 | 0 | 0 | 0 | 0 | 1 | 0 | 4 | 1230785418
| PP |  | Šoupátka do PN 40 šoupátka z tvárné litiny GGG 400 -šoupátka s přírubami krátká pitná voda, neagresívní odpadní voda DN 80 mm PN 10 | [18 empty] | PP | 2
| VV |  | 13,0 |  | 13 | [16 empty] | VV | 2 | 2 | -1 | 1 | ROZPOCET
74 | M | 950205010000 | SOUPRAVA ZEMNÍ TELESKOPICKÁ -1,3 -1,8 DN 50-100 | kus | 13 |  |  | 0 |  |  | základní | 0 | 0 | 0 |  | 0 | 0.007 | 0.091 | 0 | 0 | 8 | M | 2 |  |  |  | ROZPOCET | 0 | 0 | 0 | 0 | 0 | 1 | 0 | 4 | -1672558116
| PP |  | ZEMNÍ SOUPRAVY ŠOUPÁTKOVÉ TELESKOPICKÉ E2-1,3 -1,8 DN 50-100 | [18 empty] | PP | 2
| VV |  | 13,0 |  | 13 | [16 empty] | VV | 2 | 2 | -1 | 1 | ROZPOCET
75 | K | 891247111 | Montáž hydrantů podzemních DN 80 | kus | 7 |  |  | 0 | CS ÚRS 2015 02 |  | základní | 0 | 0 | 0 |  | 0 | 0.00034 | 0.00238 | 0 | 0 | 4 | K | 2 |  |  |  | ROZPOCET | 0 | 0 | 0 | 0 | 0 | 1 | 0 | 4 | 1932383995
| PP |  | Montáž vodovodních armatur na potrubí hydrantů podzemních (bez osazení poklopů) DN 80 | [18 empty] | PP | 2
| VV |  | 7,0 |  | 7 | [16 empty] | VV | 2 | 2 | -1 | 1 | ROZPOCET
76 | M | 422R-735.0 | hydrant podzemní DN80 PN 10/16 jednoduchý uzávěr, krycí hloubka 1500 mm,vč.drenážního bloku | kus | 7 |  |  | 0 |  |  | základní | 0 | 0 | 0 |  | 0 | 0.0325 | 0.2275 | 0 | 0 | 8 | M | 2 |  |  |  | ROZPOCET | 0 | 0 | 0 | 0 | 0 | 1 | 0 | 4 | -1883807968
| PP |  | hydrant podzemní DN80 PN16 jednoduchý uzávěr, krycí hloubka 1500 mm,vč.drenážního bloku | [18 empty] | PP | 2
| VV |  | 7,0 |  | 7 | [16 empty] | VV | 2 | 2 | -1 | 1 | ROZPOCET
77 | K | 891249111 | Montáž navrtávacích pasů na potrubí z jakýchkoli trub DN 80 | kus | 58 |  |  | 0 | CS ÚRS 2015 02 |  | základní | 0 | 0 | 0 |  | 0 | 0 | 0 | 0 | 0 | 4 | K | 2 |  |  |  | ROZPOCET | 0 | 0 | 0 | 0 | 0 | 1 | 0 | 4 | -1246519563
| PP |  | Montáž vodovodních armatur na potrubí navrtávacích pasů s ventilem Jt 1 Mpa, na potrubí z trub osinkocementových, litinových, ocelových nebo plastických hmot DN 80 | [18 empty] | PP | 2
| VV |  | 58,0 |  | 58 | [16 empty] | VV | 2 | 2 | -1 | 1 | ROZPOCET
78 | M | 381008003400 | PAS NAVRTÁVACÍ UZAVÍRACÍ - UNI ZAK DN 80/34 | kus | 58 |  |  | 0 |  |  | základní | 0 | 0 | 0 |  | 0 | 0.003 | 0.174 | 0 | 0 | 8 | M | 2 |  |  |  | ROZPOCET | 0 | 0 | 0 | 0 | 0 | 1 | 0 | 4 | 303123542
| PP |  | NAVRTÁVACÍ PASY UNIVERZÁLNÍ UZÁVĚROVÝ ZAK DN 80/34 | [18 empty] | PP | 2
| VV |  | 58,0 |  | 58 | [16 empty] | VV | 2 | 2 | -1 | 1 | ROZPOCET
79 | M | 632003203216 | TVAROVKA ISO SPOJKA DN 32-32 | kus | 58 |  |  | 0 |  |  | základní | 0 | 0 | 0 |  | 0 | 0 | 0 | 0 | 0 | 8 | M | 2 |  |  |  | ROZPOCET | 0 | 0 | 0 | 0 | 0 | 1 | 0 | 4 | -1482359716
| PP |  | TVAROVKY ISO SPOJKA DN 32-32 | [18 empty] | PP | 2
| VV |  | 58,0 |  | 58 | [16 empty] | VV | 2 | 2 | -1 | 1 | ROZPOCET
80 | K | 899401112 | Osazení poklopů litinových šoupátkových | kus | 71 |  |  | 0 | CS ÚRS 2015 02 |  | základní | 0 | 0 | 0 |  | 0 | 0.12303 | 8.7351 | 0 | 0 | 4 | K | 2 |  |  |  | ROZPOCET | 0 | 0 | 0 | 0 | 0 | 1 | 0 | 4 | 745410632
| PP |  | Osazení poklopů litinových šoupátkových | [18 empty] | PP | 2
| VV |  | 13+58 |  | 71 | [16 empty] | VV | 2 | 2 | -1 | 1 | ROZPOCET
81 | M | 422913520 | poklop litinový -šoupátkový | kus | 13 |  |  | 0 | CS ÚRS 2015 02 |  | základní | 0 | 0 | 0 |  | 0 | 0.0133 | 0.1729 | 0 | 0 | 8 | M | 2 |  |  |  | ROZPOCET | 0 | 0 | 0 | 0 | 0 | 1 | 0 | 4 | -1101966823
| PP |  | Díly (sestavy) k armaturám průmyslovým poklopy litinové, GGG-400 - šoupátkový | [18 empty] | PP | 2
| VV |  | 13,0 |  | 13 | [16 empty] | VV | 2 | 2 | -1 | 1 | ROZPOCET
82 | M | 165R-000 | poklop vodárenský přípojkový samonivelační | kus | 58 |  |  | 0 |  |  | základní | 0 | 0 | 0 |  | 0 | 0.0073 | 0.4234 | 0 | 0 | 8 | M | 2 |  |  |  | ROZPOCET | 0 | 0 | 0 | 0 | 0 | 1 | 0 | 4 | 1096567792
| PP |  | poklop vodárenský přípojkový samonivelační | [18 empty] | PP | 2
| VV |  | 58,0 |  | 58 | [16 empty] | VV | 2 | 2 | -1 | 1 | ROZPOCET
83 | M | 348100000000 | PODKLAD. DESKA UNI | kus | 71 |  |  | 0 |  |  | základní | 0 | 0 | 0 |  | 0 | 0.001 | 0.071 | 0 | 0 | 8 | M | 2 |  |  |  | ROZPOCET | 0 | 0 | 0 | 0 | 0 | 1 | 0 | 4 | 171234591
| PP |  | PODKLADOVÁ DESKA UNIVERZÁLNÍ ŠOUPÁTKOVÁ | [18 empty] | PP | 2
| VV |  | 71,0 |  | 71 | [16 empty] | VV | 2 | 2 | -1 | 1 | ROZPOCET
84 | K | 899401113 | Osazení poklopů litinových hydrantových | kus | 7 |  |  | 0 | CS ÚRS 2015 02 |  | základní | 0 | 0 | 0 |  | 0 | 0.32906 | 2.3034 | 0 | 0 | 4 | K | 2 |  |  |  | ROZPOCET | 0 | 0 | 0 | 0 | 0 | 1 | 0 | 4 | -1220881171
| PP |  | Osazení poklopů litinových hydrantových | [18 empty] | PP | 2
| VV |  | 7,0 |  | 7 | [16 empty] | VV | 2 | 2 | -1 | 1 | ROZPOCET
85 | M | 422914520 | poklop litinový -hydrantový DN 80 | kus | 7 |  |  | 0 | CS ÚRS 2015 02 |  | základní | 0 | 0 | 0 |  | 0 | 0.0295 | 0.2065 | 0 | 0 | 8 | M | 2 |  |  |  | ROZPOCET | 0 | 0 | 0 | 0 | 0 | 1 | 0 | 4 | 1274429507
| PP |  | Díly (sestavy) k armaturám průmyslovým poklopy litinové, GGG-400 - hydrantový DN 80 | [18 empty] | PP | 2
| VV |  | 7,0 |  | 7 | [16 empty] | VV | 2 | 2 | -1 | 1 | ROZPOCET
86 | M | 348200000000 | PODKLAD. DESKA POD HYDRANT.POKLOP | kus | 7 |  |  | 0 |  |  | základní | 0 | 0 | 0 |  | 0 | 0.001 | 0.007 | 0 | 0 | 8 | M | 2 |  |  |  | ROZPOCET | 0 | 0 | 0 | 0 | 0 | 1 | 0 | 4 | 403397981
| PP |  | PODKLADOVÁ DESKA POD HYDRANTOVÝ POKLOP | [18 empty] | PP | 2
| VV |  | 7,0 |  | 7 | [16 empty] | VV | 2 | 2 | -1 | 1 | ROZPOCET
87 | M | 342000000000 | KLÍČ UZAVÍRACÍ K ŠOUPATŮM A HYDRANTŮM DN 50-500 | kus | 2 |  |  | 0 |  |  | základní | 0 | 0 | 0 |  | 0 | 0.004 | 0.008 | 0 | 0 | 8 | M | 2 |  |  |  | ROZPOCET | 0 | 0 | 0 | 0 | 0 | 1 | 0 | 4 | 706342477
| PP |  | PŘÍSLUŠENSTVÍ: KLÍČE K ARMATURÁM UZAVÍRACÍ K ŠOUPATŮM A HYDRANTŮM DN 50-500 | [18 empty] | PP | 2
| VV |  | 2,0 |  | 2 | [16 empty] | VV | 2 | 2 | -1 | 1 | ROZPOCET
88 | K | 899712111 | Orientační tabulky na zdivu | kus | 58 |  |  | 0 | CS ÚRS 2015 02 |  | základní | 0 | 0 | 0 |  | 0 | 0.00031 | 0.01798 | 0 | 0 | 4 | K | 2 |  |  |  | ROZPOCET | 0 | 0 | 0 | 0 | 0 | 1 | 0 | 4 | -969325491
| PP |  | Orientační tabulky na vodovodních a kanalizačních řadech na zdivu | [18 empty] | PP | 2
| VV |  | "pro přípojku | [18 empty] | VV | 2 | 1 | -1 | 0 | ROZPOCET
| VV |  | 58,0 |  | 58 | [16 empty] | VV | 2 | 2 | -1 | 1 | ROZPOCET
89 | M | R-283-102 | Vodařská tabulka typ pro přípojky | kus | 58 |  |  | 0 |  |  | základní | 0 | 0 | 0 |  | 0 | 0 | 0 | 0 | 0 | 8 | M | 2 |  |  |  | ROZPOCET | 0 | 0 | 0 | 0 | 0 | 1 | 0 | 4 | -1953894616
| PP |  | Vodařská tabulka typ pro přípojky | [18 empty] | PP | 2
| VV |  | 58,0 |  | 58 | [16 empty] | VV | 2 | 2 | -1 | 1 | ROZPOCET
90 | K | 899713111 | Orientační tabulky na sloupku betonovém nebo ocelovém | kus | 6 |  |  | 0 | CS ÚRS 2015 02 |  | základní | 0 | 0 | 0 |  | 0 | 0.00016 | 0.00096 | 0 | 0 | 4 | K | 2 |  |  |  | ROZPOCET | 0 | 0 | 0 | 0 | 0 | 1 | 0 | 4 | -1466994101
| PP |  | Orientační tabulky na vodovodních a kanalizačních řadech na sloupku ocelovém nebo betonovém | [18 empty] | PP | 2
| VV |  | 6,0 |  | 6 | [16 empty] | VV | 2 | 2 | -1 | 1 | ROZPOCET
91 | M | R-553-101 | Ocelový sloupek dl.2500 mm,s beton.patkou a nátěrem dle PD | kus | 6 |  |  | 0 |  |  | základní | 0 | 0 | 0 |  | 0 | 0 | 0 | 0 | 0 | 8 | M | 2 |  |  |  | ROZPOCET | 0 | 0 | 0 | 0 | 0 | 1 | 0 | 4 | 728738459
| PP |  | Ocelový sloupek dl.2500 mm,s beton.patkou a nátěrem dle PD | [18 empty] | PP | 2
| VV |  | 6,0 |  | 6 | [16 empty] | VV | 2 | 2 | -1 | 1 | ROZPOCET
92 | M | R-283-101 | Vodařská tabulka typ pro šoupátka (hydranty) | kus | 12 |  |  | 0 |  |  | základní | 0 | 0 | 0 |  | 0 | 0 | 0 | 0 | 0 | 8 | M | 2 |  |  |  | ROZPOCET | 0 | 0 | 0 | 0 | 0 | 1 | 0 | 4 | 267966290
| PP |  | Vodařská tabulka typ A- dle PD | [18 empty] | PP | 2
| VV |  | 12,0 |  | 12 | [16 empty] | VV | 2 | 2 | -1 | 1 | ROZPOCET
| D | 9 | Ostatní konstrukce a práce, bourání |  |  |  |  | 0 |  |  |  |  | 0 | 0 |  | 0 |  | 42.143 |  | 0 | 1 | D | 1 |  |  |  | ROZPOCET | [6 empty] | 0
93 | K | 916111113 | Osazení obruby z velkých kostek s boční opěrou do lože z betonu prostého | m | 170 |  |  | 0 | CS ÚRS 2015 02 |  | základní | 0 | 0 | 0 |  | 0 | 0.10988 | 18.6796 | 0 | 0 | 4 | K | 2 |  |  |  | ROZPOCET | 0 | 0 | 0 | 0 | 0 | 1 | 0 | 4 | 1953819189
| PP |  | Osazení silniční obruby z dlažebních kostek v jedné řadě s ložem tl. přes 50 do 100 mm, s vyplněním a zatřením spár cementovou maltou z velkých kostek s boční opěrou z betonu prostého tř. C 12/15, do lože z betonu prostého téže značky | [18 empty] | PP | 2
| VV |  | 170,0 |  | 170 | [16 empty] | VV | 2 | 2 | -1 | 1 | ROZPOCET
94 | M | 583801590 | kostka dlažební velká, žula velikost 15/17 třída II šedá | t | 0.37 |  |  | 0 | CS ÚRS 2015 02 |  | základní | 0 | 0 | 0 |  | 0 | 1 | 0.37 | 0 | 0 | 8 | M | 2 |  |  |  | ROZPOCET | 0 | 0 | 0 | 0 | 0 | 1 | 0 | 4 | 277823172
| PP |  | Výrobky lomařské a kamenické pro komunikace (kostky dlažební, krajníky a obrubníky) kostka dlažební velká žula (materiálová skupina I/2) vel. 15/17 tř. II šedá | [18 empty] | PP | 2
| VV |  | "použít vybourané+10% nových | [18 empty] | VV | 2 | 1 | -1 | 0 | ROZPOCET
| VV |  | 170,0*0,1/4,6*0,1 |  | 0.37 | [16 empty] | VV | 2 | 2 | -1 | 1 | ROZPOCET
95 | K | 916991121 | Lože pod obrubníky, krajníky nebo obruby z dlažebních kostek z betonu prostého | m3 | 10.2 |  |  | 0 | CS ÚRS 2015 02 |  | základní | 0 | 0 | 0 |  | 0 | 2.2563 | 23.0147 | 0 | 0 | 4 | K | 2 |  |  |  | ROZPOCET | 0 | 0 | 0 | 0 | 0 | 1 | 0 | 4 | 450391924
| PP |  | Lože pod obrubníky, krajníky nebo obruby z dlažebních kostek z betonu prostého tř. C 12/15 | [18 empty] | PP | 2
| VV |  | 0,2*0,3*170,0 |  | 10.2 | [16 empty] | VV | 2 | 2 | -1 | 1 | ROZPOCET
96 | K | 919112111 | Řezání dilatačních spár š 4 mm hl do 60 mm příčných nebo podélných v živičném krytu | m | 1574 |  |  | 0 | CS ÚRS 2015 02 |  | základní | 0 | 0 | 0 |  | 0 | 0 | 0 | 0 | 0 | 4 | K | 2 |  |  |  | ROZPOCET | 0 | 0 | 0 | 0 | 0 | 1 | 0 | 4 | -315106292
| PP |  | Řezání dilatačních spár v živičném krytu příčných nebo podélných, šířky 4 mm, hloubky do 60 mm | [18 empty] | PP | 2
| VV |  | 2*729,0 |  | 1458 | [16 empty] | VV | 2 | 2 | -1 | 0 | ROZPOCET
| VV |  | 2*58,0 |  | 116 | [16 empty] | VV | 2 | 2 | -1 | 0 | ROZPOCET
| VV |  | Součet |  | 1574 | [16 empty] | VV | 2 | 4 | -1 | 1 | ROZPOCET
97 | K | 919122111 | Těsnění spár zálivkou za tepla pro komůrky š 10 mm hl 20 mm s těsnicím profilem | m | 1574 |  |  | 0 | CS ÚRS 2015 02 |  | základní | 0 | 0 | 0 |  | 0 | 5e-05 | 0.0787 | 0 | 0 | 4 | K | 2 |  |  |  | ROZPOCET | 0 | 0 | 0 | 0 | 0 | 1 | 0 | 4 | 1464729077
| PP |  | Utěsnění dilatačních spár zálivkou za tepla v cementobetonovém nebo živičném krytu včetně adhezního nátěru s těsnicím profilem pod zálivkou, pro komůrky šířky 10 mm, hloubky 20 mm | [18 empty] | PP | 2
| VV |  | 2*729,0 |  | 1458 | [16 empty] | VV | 2 | 2 | -1 | 0 | ROZPOCET
| VV |  | 2*58,0 |  | 116 | [16 empty] | VV | 2 | 2 | -1 | 0 | ROZPOCET
| VV |  | Součet |  | 1574 | [16 empty] | VV | 2 | 4 | -1 | 1 | ROZPOCET
98 | K | R-919-794.5 | Úprava ploch kolem hydrantů, šoupat, poklopů a mříží nebo sloupů v živičných krytech a chodníku-dotažení k poklopu,v trávě dvojřádek ze žulových kostek do betonu | kus | 78 |  |  | 0 |  |  | základní | 0 | 0 | 0 |  | 0 | 0 | 0 | 0 | 0 | 4 | K | 2 |  |  |  | ROZPOCET | 0 | 0 | 0 | 0 | 0 | 1 | 0 | 4 | -554387921
| PP |  | Úprava ploch kolem hydrantů, šoupat, poklopů a mříží nebo sloupů v živičných krytech a chodníku-dotažení k poklopu,v trávě dvojřádek ze žulových kostek do betonu | [18 empty] | PP | 2
| VV |  | 13+7+58 |  | 78 | [16 empty] | VV | 2 | 2 | -1 | 1 | ROZPOCET
| D | 97 | Prorážení otvorů a ostatní bourací práce |  |  |  |  | 0 |  |  |  |  | 0 | 0 |  | 0 |  | 0 |  | 14.025 | 1 | D | 1 |  |  |  | ROZPOCET | [6 empty] | 0
99 | K | R-877-101 | Vybourání stávajícího litinového potrubí DN 80,vč.tvarovek a armatur | m | 729 |  |  | 0 |  |  | základní | 0 | 0 | 0 |  | 0 | 0 | 0 | 0.019 | 13.851 | 4 | K | 2 |  |  |  | ROZPOCET | 0 | 0 | 0 | 0 | 0 | 1 | 0 | 4 | 2029961169
| PP |  | Vybourání stávajícího litinového potrubí DN 100,vč.tvarovek a armatur | [18 empty] | PP | 2
| VV |  | "ve výkopu | [18 empty] | VV | 2 | 1 | -1 | 0 | ROZPOCET
| VV |  | 729,0 |  | 729 | [16 empty] | VV | 2 | 2 | -1 | 1 | ROZPOCET
100 | K | R-877-103 | Vybourání stávajícího plastového potrubí DN 50,vč.tvarovek a armatur | m | 58 |  |  | 0 |  |  | základní | 0 | 0 | 0 |  | 0 | 0 | 0 | 0.003 | 0.174 | 4 | K | 2 |  |  |  | ROZPOCET | 0 | 0 | 0 | 0 | 0 | 1 | 0 | 4 | -490535208
| PP |  | Vybourání stávajícího litinového potrubí DN 100,vč.tvarovek a armatur | [18 empty] | PP | 2
| VV |  | "ve výkopu | [18 empty] | VV | 2 | 1 | -1 | 0 | ROZPOCET
| VV |  | 58,0 |  | 58 | [16 empty] | VV | 2 | 2 | -1 | 1 | ROZPOCET
101 | K | 997013501 | Odvoz suti a vybouraných hmot na skládku nebo meziskládku do 1 km se složením | t | 14.025 |  |  | 0 | CS ÚRS 2015 02 |  | základní | 0 | 0 | 0 |  | 0 | 0 | 0 | 0 | 0 | 4 | K | 2 |  |  |  | ROZPOCET | 0 | 0 | 0 | 0 | 0 | 1 | 0 | 4 | -1665889218
| PP |  | Odvoz suti a vybouraných hmot na skládku nebo meziskládku se složením, na vzdálenost do 1 km | [18 empty] | PP | 2
| VV |  | "kov | [18 empty] | VV | 2 | 1 | -1 | 0 | ROZPOCET
| VV |  | 13,851 |  | 13.851 | [16 empty] | VV | 2 | 2 | -1 | 0 | ROZPOCET
| VV |  | "plast | [18 empty] | VV | 2 | 1 | -1 | 0 | ROZPOCET
| VV |  | 0,174 |  | 0.174 | [16 empty] | VV | 2 | 2 | -1 | 0 | ROZPOCET
| VV |  | Součet |  | 14.025 | [16 empty] | VV | 2 | 4 | -1 | 1 | ROZPOCET
102 | K | 997013509 | Příplatek k odvozu suti a vybouraných hmot na skládku ZKD 1 km přes 1 km | t | 126.225 |  |  | 0 | CS ÚRS 2015 02 |  | základní | 0 | 0 | 0 |  | 0 | 0 | 0 | 0 | 0 | 4 | K | 2 |  |  |  | ROZPOCET | 0 | 0 | 0 | 0 | 0 | 1 | 0 | 4 | 1466555481
| PP |  | Odvoz suti a vybouraných hmot na skládku nebo meziskládku se složením, na vzdálenost Příplatek k ceně za každý další i započatý 1 km přes 1 km | [18 empty] | PP | 2
| VV |  | 14,025*9 |  | 126.225 | [16 empty] | VV | 2 | 2 | -1 | 1 | ROZPOCET
103 | K | R-997-013.1 | Poplatek za uložení stavebního kovového odpadu na skládce (skládkovné) | t | 13.851 |  |  | 0 |  |  | základní | 0 | 0 | 0 |  | 0 | 0 | 0 | 0 | 0 | 4 | K | 2 |  |  |  | ROZPOCET | 0 | 0 | 0 | 0 | 0 | 1 | 0 | 4 | -1976128325
| VV |  | "roztřídění a očištění kovového odpadu | [18 empty] | VV | 2 | 1 | -1 | 0 | ROZPOCET
| VV |  | 13,851 |  | 13.851 | [16 empty] | VV | 2 | 2 | -1 | 1 | ROZPOCET
104 | K | 997013813 | Poplatek za uložení stavebního odpadu z plastických hmot na skládce (skládkovné) | t | 0.174 |  |  | 0 | CS ÚRS 2015 02 |  | základní | 0 | 0 | 0 |  | 0 | 0 | 0 | 0 | 0 | 4 | K | 2 |  |  |  | ROZPOCET | 0 | 0 | 0 | 0 | 0 | 1 | 0 | 4 | -1517846182
| PP |  | Poplatek za uložení stavebního odpadu na skládce (skládkovné) z plastických hmot | [18 empty] | PP | 2
| VV |  | 0,174 |  | 0.174 | [16 empty] | VV | 2 | 2 | -1 | 1 | ROZPOCET
| D | 998 | Přesun hmot |  |  |  |  | 0 |  |  |  |  | 0 | 0 |  | 0 |  | 0 |  | 0 | 1 | D | 1 |  |  |  | ROZPOCET | [6 empty] | 0
105 | K | 998273102 | Přesun hmot pro trubní vedení z trub litinových otevřený výkop | t | 77.418 |  |  | 0 | CS ÚRS 2015 02 |  | základní | 0 | 0 | 0 |  | 0 | 0 | 0 | 0 | 0 | 4 | K | 2 |  |  |  | ROZPOCET | 0 | 0 | 0 | 0 | 0 | 1 | 0 | 4 | 1661779643
| PP |  | Přesun hmot pro trubní vedení hloubené z trub litinových pro vodovody nebo kanalizace v otevřeném výkopu dopravní vzdálenost do 15 m | [18 empty] | PP | 2

## IO 01.6 - Řad A2
| List obsahuje: |  | 1) Krycí list soupisu | 2) Rekapitulace |  |  | 3) Soupis prací | Zpět na list: | Rekapitulace stavby
{9A6BA3E6-17D7-49D0-88F9-E1D6C85FD118}
2
| KRYCÍ LIST SOUPISU | [8 empty] | v --- níže se nacházejí doplnkové a pomocné údaje k sestavám --- v | [11 empty] | False
Stavba:
OPRAVA VODOVODU PRO VEŘEJNOU POTŘEBU V MÍSTNÍ ČÁSTI PŘEROV-HENČLOV
Objekt:
IO 01 - Oprava řadů a sanace vzdušníkové šachty
Soupis:
IO 01.6 - Řad A2
| KSO: |  |  |  |  | CC-CZ:
| Místo: |  | Henčlov |  |  | Datum: | 14.04.2016
| Zadavatel: |  |  |  |  | IČ:
|  | VaK Přerov,a.s. |  |  |  | DIČ:
| Uchazeč: |  |  |  |  | IČ:
DIČ:
| Projektant: |  |  |  |  | IČ:
|  | VODING HRANICE spol.s r.o. |  |  |  | DIČ:
Poznámka:
|  | Materiál | [5 empty] | 0
|  | Montáž | [5 empty] | 0
| Cena bez DPH | [6 empty] | 0
|  |  | Základ daně |  |  | Sazba daně |  | Výše daně
| DPH | základní | 0 |  |  | 21% |  | 0
|  | snížená | 0 |  |  | 15% |  | 0
|  | zákl. přenesená | 0 |  |  | 21% |  | 0
|  | sníž. přenesená | 0 |  |  | 15% |  | 0
|  | nulová | 0 |  |  | 0% |  | 0
| Cena s DPH |  |  | v | CZK |  |  | 0
REKAPITULACE ČLENĚNÍ SOUPISU PRACÍ
Stavba:
OPRAVA VODOVODU PRO VEŘEJNOU POTŘEBU V MÍSTNÍ ČÁSTI PŘEROV-HENČLOV
Objekt:
IO 01 - Oprava řadů a sanace vzdušníkové šachty
Soupis:
IO 01.6 - Řad A2
Místo: |  |  | Henčlov |  |  | Datum: | 14.04.2016
Zadavatel: |  |  | VaK Přerov,a.s. |  |  | Projektant: | VODING HRANICE spol.s r.o.
Uchazeč:
Kód dílu - Popis | [5 empty] | Materiál [CZK] | Montáž [CZK] | Cena celkem [CZK]
Náklady soupisu celkem | [5 empty] | 0 | 0 | 0 | [14 empty] | -1
| HSV - Práce a dodávky HSV |  |  |  |  | 0 | 0 | 0
| 1 - Zemní práce |  |  |  |  | 0 | 0 | 0
| 11 - Zemní práce - přípravné a přidružené práce |  |  |  |  | 0 | 0 | 0
| 4 - Vodorovné konstrukce |  |  |  |  | 0 | 0 | 0
| 5 - Komunikace pozemní |  |  |  |  | 0 | 0 | 0
| 8 - Trubní vedení |  |  |  |  | 0 | 0 | 0
| 87 - Potrubí z trub plastických a skleněných |  |  |  |  | 0 | 0 | 0
| 89 - Trubní vedení - ostatní konstrukce |  |  |  |  | 0 | 0 | 0
| 9 - Ostatní konstrukce a práce, bourání |  |  |  |  | 0 | 0 | 0
| 97 - Prorážení otvorů a ostatní bourací práce |  |  |  |  | 0 | 0 | 0
| 998 - Přesun hmot |  |  |  |  | 0 | 0 | 0
SOUPIS PRACÍ
Stavba:
OPRAVA VODOVODU PRO VEŘEJNOU POTŘEBU V MÍSTNÍ ČÁSTI PŘEROV-HENČLOV
Objekt:
IO 01 - Oprava řadů a sanace vzdušníkové šachty
Soupis:
IO 01.6 - Řad A2
Místo: |  |  | Henčlov |  |  | Datum: | 14.04.2016
Zadavatel: |  |  | VaK Přerov,a.s. |  |  | Projektant: | VODING HRANICE spol.s r.o.
Uchazeč:
PČ | Typ | Kód | Popis | MJ | Množství | J. materiál [CZK] | J. montáž [CZK] | Cena celkem [CZK] | Cenová soustava | Poznámka | DPH | J.cena [CZK] | Materiál celkem [CZK] | Montáž celkem [CZK] | J. Nh [h] | Nh celkem [h] | J. hmotnost [t] | Hmotnost celkem [t] | J. suť [t] | Suť Celkem [t]
Náklady soupisu celkem | [7 empty] | 0 |  |  |  |  | 0 | 0 |  | 0 |  | 2.5946 |  | 91.5682 |  | D | -1 | [10 empty] | 0
| D | HSV | Práce a dodávky HSV |  |  |  |  | 0 |  |  |  |  | 0 | 0 |  | 0 |  | 2.5946 |  | 91.5682 | 1 | D | 0 |  |  |  | ROZPOCET | [6 empty] | 0
| D | 1 | Zemní práce |  |  |  |  | 0 |  |  |  |  | 0 | 0 |  | 0 |  | 1.1108 |  | 0 | 1 | D | 1 |  |  |  | ROZPOCET | [6 empty] | 0
1 | K | 119001401 | Dočasné zajištění potrubí ocelového nebo litinového DN do 200 | m | 6 |  |  | 0 | CS ÚRS 2015 02 |  | základní | 0 | 0 | 0 |  | 0 | 0.00868 | 0.05208 | 0 | 0 | 4 | K | 2 |  |  |  | ROZPOCET | 0 | 0 | 0 | 0 | 0 | 1 | 0 | 4 | -987710176
| PP |  | Dočasné zajištění podzemního potrubí nebo vedení ve výkopišti ve stavu i poloze , ve kterých byla na začátku zemních prací a to s podepřením, vzepřením nebo vyvěšením, příp. s ochranným bedněním, se zřízením a odstraněním za jišťovací konstrukce, s opotřebením hmot potrubí ocelového nebo litinového, jmenovité světlosti DN do 200 | [18 empty] | PP | 2
| VV |  | 2,0*3 |  | 6 | [16 empty] | VV | 2 | 2 | -1 | 1 | ROZPOCET
2 | K | 119001421 | Dočasné zajištění kabelů a kabelových tratí ze 3 volně ložených kabelů | m | 8 |  |  | 0 | CS ÚRS 2015 02 |  | základní | 0 | 0 | 0 |  | 0 | 0.0369 | 0.2952 | 0 | 0 | 4 | K | 2 |  |  |  | ROZPOCET | 0 | 0 | 0 | 0 | 0 | 1 | 0 | 4 | 1578932000
| PP |  | Dočasné zajištění podzemního potrubí nebo vedení ve výkopišti ve stavu i poloze , ve kterých byla na začátku zemních prací a to s podepřením, vzepřením nebo vyvěšením, příp. s ochranným bedněním, se zřízením a odstraněním za jišťovací konstrukce, s opotřebením hmot kabelů a kabelových tratí z volně ložených kabelů a to do 3 kabelů | [18 empty] | PP | 2
| VV |  | 2,0*4 |  | 8 | [16 empty] | VV | 2 | 2 | -1 | 1 | ROZPOCET
3 | K | 130001101 | Příplatek za ztížení vykopávky v blízkosti podzemního vedení | m3 | 16.8 |  |  | 0 | CS ÚRS 2015 02 |  | základní | 0 | 0 | 0 |  | 0 | 0 | 0 | 0 | 0 | 4 | K | 2 |  |  |  | ROZPOCET | 0 | 0 | 0 | 0 | 0 | 1 | 0 | 4 | -1522706069
| PP |  | Příplatek k cenám hloubených vykopávek za ztížení vykopávky v blízkosti podzemního vedení nebo výbušnin pro jakoukoliv třídu horniny | [18 empty] | PP | 2
| VV |  | 1,0*1,2*2,0*3 |  | 7.2 | [16 empty] | VV | 2 | 2 | -1 | 0 | ROZPOCET
| VV |  | 1,0*1,2*2,0*4 |  | 9.6 | [16 empty] | VV | 2 | 2 | -1 | 0 | ROZPOCET
| VV |  | Součet |  | 16.8 | [16 empty] | VV | 2 | 4 | -1 | 1 | ROZPOCET
4 | K | 132201203 | Hloubení rýh š do 2000 mm v hornině tř. 3 objemu do 5000 m3 | m3 | 78.2 |  |  | 0 | CS ÚRS 2015 02 |  | základní | 0 | 0 | 0 |  | 0 | 0 | 0 | 0 | 0 | 4 | K | 2 |  |  |  | ROZPOCET | 0 | 0 | 0 | 0 | 0 | 1 | 0 | 4 | -1882905185
| PP |  | Hloubení zapažených i nezapažených rýh šířky přes 600 do 2 000 mm s urovnáním dna do předepsaného profilu a spádu v hornině tř. 3 přes 1 000 do 5 000 m3 | [18 empty] | PP | 2
| VV |  | "řad A2 | [18 empty] | VV | 2 | 1 | -1 | 0 | ROZPOCET
| VV |  | 1,0*1,88*85,0 |  | 159.8 | [16 empty] | VV | 2 | 2 | -1 | 0 | ROZPOCET
| VV |  | 1,0*1,67*30,0 |  | 50.1 | [16 empty] | VV | 2 | 2 | -1 | 0 | ROZPOCET
| VV |  | "-asf.kom. | [18 empty] | VV | 2 | 1 | -1 | 0 | ROZPOCET
| VV |  | -1,0*0,5*115,0 |  | -57.5 | [16 empty] | VV | 2 | 2 | -1 | 0 | ROZPOCET
| VV |  | "přípojky | [18 empty] | VV | 2 | 1 | -1 | 0 | ROZPOCET
| VV |  | 1,0*1,5*4,0 |  | 6 | [16 empty] | VV | 2 | 2 | -1 | 0 | ROZPOCET
| VV |  | "-asf.kom. | [18 empty] | VV | 2 | 1 | -1 | 0 | ROZPOCET
| VV |  | -1,0*0,5*4,0 |  | -2 | [16 empty] | VV | 2 | 2 | -1 | 0 | ROZPOCET
| VV |  | Součet |  | 156.4 | [16 empty] | VV | 2 | 4 | -1 | 0 | ROZPOCET
| VV |  | "z toho 50 % | [18 empty] | VV | 2 | 1 | -1 | 0 | ROZPOCET
| VV |  | 156,4*0,5 |  | 78.2 | [16 empty] | VV | 2 | 2 | -1 | 0 | ROZPOCET
| VV |  | Součet |  | 78.2 | [16 empty] | VV | 2 | 4 | -1 | 1 | ROZPOCET
5 | K | 132301203 | Hloubení rýh š do 2000 mm v hornině tř. 4 objemu do 5000 m3 | m3 | 78.2 |  |  | 0 | CS ÚRS 2015 02 |  | základní | 0 | 0 | 0 |  | 0 | 0 | 0 | 0 | 0 | 4 | K | 2 |  |  |  | ROZPOCET | 0 | 0 | 0 | 0 | 0 | 1 | 0 | 4 | -872308960
| PP |  | Hloubení zapažených i nezapažených rýh šířky přes 600 do 2 000 mm s urovnáním dna do předepsaného profilu a spádu v hornině tř. 4 přes 1 000 do 5 000 m3 | [18 empty] | PP | 2
| VV |  | "z toho 50 % | [18 empty] | VV | 2 | 1 | -1 | 0 | ROZPOCET
| VV |  | 156,4*0,5 |  | 78.2 | [16 empty] | VV | 2 | 2 | -1 | 1 | ROZPOCET
6 | K | 151101101 | Zřízení příložného pažení a rozepření stěn rýh hl do 2 m | m2 | 431.8 |  |  | 0 | CS ÚRS 2015 02 |  | základní | 0 | 0 | 0 |  | 0 | 0.00084 | 0.36271 | 0 | 0 | 4 | K | 2 |  |  |  | ROZPOCET | 0 | 0 | 0 | 0 | 0 | 1 | 0 | 4 | -822312173
| PP |  | Zřízení pažení a rozepření stěn rýh pro podzemní vedení pro všechny šířky rýhy příložné pro jakoukoliv mezerovitost, hloubky do 2 m | [18 empty] | PP | 2
| VV |  | "druh pažení určit dle statického výpočtu | [18 empty] | VV | 2 | 1 | -1 | 0 | ROZPOCET
| VV |  | 2*1,88*85,0 |  | 319.6 | [16 empty] | VV | 2 | 2 | -1 | 0 | ROZPOCET
| VV |  | 2*1,67*30,0 |  | 100.2 | [16 empty] | VV | 2 | 2 | -1 | 0 | ROZPOCET
| VV |  | "přípojky | [18 empty] | VV | 2 | 1 | -1 | 0 | ROZPOCET
| VV |  | 2*1,5*4,0 |  | 12 | [16 empty] | VV | 2 | 2 | -1 | 0 | ROZPOCET
| VV |  | Součet |  | 431.8 | [16 empty] | VV | 2 | 4 | -1 | 1 | ROZPOCET
7 | K | 151101111 | Odstranění příložného pažení a rozepření stěn rýh hl do 2 m | m2 | 431.8 |  |  | 0 | CS ÚRS 2015 02 |  | základní | 0 | 0 | 0 |  | 0 | 0 | 0 | 0 | 0 | 4 | K | 2 |  |  |  | ROZPOCET | 0 | 0 | 0 | 0 | 0 | 1 | 0 | 4 | 1102529999
| PP |  | Odstranění pažení a rozepření stěn rýh pro podzemní vedení s uložením materiálu na vzdálenost do 3 m od kraje výkopu příložné, hloubky do 2 m | [18 empty] | PP | 2
| VV |  | 431,8 |  | 431.8 | [16 empty] | VV | 2 | 2 | -1 | 1 | ROZPOCET
8 | K | 161101101 | Svislé přemístění výkopku z horniny tř. 1 až 4 hl výkopu do 2,5 m | m3 | 156.4 |  |  | 0 | CS ÚRS 2015 02 |  | základní | 0 | 0 | 0 |  | 0 | 0 | 0 | 0 | 0 | 4 | K | 2 |  |  |  | ROZPOCET | 0 | 0 | 0 | 0 | 0 | 1 | 0 | 4 | -1507409093
| PP |  | Svislé přemístění výkopku bez naložení do dopravní nádoby avšak s vyprázdněním dopravní nádoby na hromadu nebo do dopravního prostředku z horniny tř. 1 až 4, při hloubce výkopu přes 1 do 2,5 m | [18 empty] | PP | 2
| VV |  | 156,4 |  | 156.4 | [16 empty] | VV | 2 | 2 | -1 | 1 | ROZPOCET
9 | K | 162701105 | Vodorovné přemístění do 10000 m výkopku/sypaniny z horniny tř. 1 až 4 | m3 | 156.4 |  |  | 0 | CS ÚRS 2015 02 |  | základní | 0 | 0 | 0 |  | 0 | 0 | 0 | 0 | 0 | 4 | K | 2 |  |  |  | ROZPOCET | 0 | 0 | 0 | 0 | 0 | 1 | 0 | 4 | -2016189054
| PP |  | Vodorovné přemístění výkopku nebo sypaniny po suchu na obvyklém dopravním prostředku, bez naložení výkopku, avšak se složením bez rozhrnutí z horniny tř. 1 až 4 na vzdálenost přes 9 000 do 10 000 m | [18 empty] | PP | 2
| VV |  | "obsyp a lože přípojky+řad | [18 empty] | VV | 2 | 1 | -1 | 0 | ROZPOCET
| VV |  | 1,0*0,4*(4,0+115,0) |  | 47.6 | [16 empty] | VV | 2 | 2 | -1 | 0 | ROZPOCET
| VV |  | "zásyp komunikací štěrkem | [18 empty] | VV | 2 | 1 | -1 | 0 | ROZPOCET
| VV |  | "asf.kom. | [18 empty] | VV | 2 | 1 | -1 | 0 | ROZPOCET
| VV |  | 1,0*(1,88-0,4-0,5)*85,0 |  | 83.3 | [16 empty] | VV | 2 | 2 | -1 | 0 | ROZPOCET
| VV |  | 1,0*(1,67-0,4-0,5)*30,0 |  | 23.1 | [16 empty] | VV | 2 | 2 | -1 | 0 | ROZPOCET
| VV |  | 1,0*(1,5-0,4-0,5)*4,0 |  | 2.4 | [16 empty] | VV | 2 | 2 | -1 | 0 | ROZPOCET
| VV |  | Součet |  | 156.4 | [16 empty] | VV | 2 | 4 | -1 | 1 | ROZPOCET
10 | K | 171201201 | Uložení sypaniny na skládky | m3 | 156.4 |  |  | 0 | CS ÚRS 2015 02 |  | základní | 0 | 0 | 0 |  | 0 | 0 | 0 | 0 | 0 | 4 | K | 2 |  |  |  | ROZPOCET | 0 | 0 | 0 | 0 | 0 | 1 | 0 | 4 | -1129664419
| PP |  | Uložení sypaniny na skládky | [18 empty] | PP | 2
| VV |  | 156,4 |  | 156.4 | [16 empty] | VV | 2 | 2 | -1 | 1 | ROZPOCET
11 | K | 171201211 | Poplatek za uložení odpadu ze sypaniny na skládce (skládkovné) | t | 297.16 |  |  | 0 | CS ÚRS 2015 02 |  | základní | 0 | 0 | 0 |  | 0 | 0 | 0 | 0 | 0 | 4 | K | 2 |  |  |  | ROZPOCET | 0 | 0 | 0 | 0 | 0 | 1 | 0 | 4 | 782375391
| PP |  | Uložení sypaniny poplatek za uložení sypaniny na skládce (skládkovné) | [18 empty] | PP | 2
| VV |  | 156,4*1,9 |  | 297.16 | [16 empty] | VV | 2 | 2 | -1 | 1 | ROZPOCET
12 | K | 174101101 | Zásyp jam, šachet rýh nebo kolem objektů sypaninou se zhutněním | m3 | 108.8 |  |  | 0 | CS ÚRS 2015 02 |  | základní | 0 | 0 | 0 |  | 0 | 0 | 0 | 0 | 0 | 4 | K | 2 |  |  |  | ROZPOCET | 0 | 0 | 0 | 0 | 0 | 1 | 0 | 4 | 400188933
| PP |  | Zásyp sypaninou z jakékoliv horniny s uložením výkopku ve vrstvách se zhutněním jam, šachet, rýh nebo kolem objektů v těchto vykopávkách | [18 empty] | PP | 2
| VV |  | "výkop-obsyp a lože | [18 empty] | VV | 2 | 1 | -1 | 0 | ROZPOCET
| VV |  | 156,4 |  | 156.4 | [16 empty] | VV | 2 | 2 | -1 | 0 | ROZPOCET
| VV |  | -1,0*0,4*(4,0+115,0) |  | -47.6 | [16 empty] | VV | 2 | 2 | -1 | 0 | ROZPOCET
| VV |  | Součet |  | 108.8 | [16 empty] | VV | 2 | 4 | -1 | 1 | ROZPOCET
13 | M | 583312010 | štěrkopísek netříděný stabilizační zemina | t | 129.2 |  |  | 0 | CS ÚRS 2015 02 |  | základní | 0 | 0 | 0 |  | 0 | 0 | 0 | 0 | 0 | 8 | M | 2 |  |  |  | ROZPOCET | 0 | 0 | 0 | 0 | 0 | 1 | 0 | 4 | 657132734
| PP |  | Kamenivo přírodní těžené pro stavební účely PTK (drobné, hrubé, štěrkopísky) kamenivo mimo normu štěrkopísek netříděný (stabilizační zemina) | [18 empty] | PP | 2
| VV |  | 108,8*1,8 |  | 195.84 | [16 empty] | VV | 2 | 2 | -1 | 0 | ROZPOCET
| VV |  | "-podkl.vrstvy komun. | [18 empty] | VV | 2 | 1 | -1 | 0 | ROZPOCET
| VV |  | -66,64 |  | -66.64 | [16 empty] | VV | 2 | 2 | -1 | 0 | ROZPOCET
| VV |  | Součet |  | 129.2 | [16 empty] | VV | 2 | 4 | -1 | 1 | ROZPOCET
14 | K | 175111101 | Obsypání potrubí ručně sypaninou bez prohození, uloženou do 3 m | m3 | 35.7 |  |  | 0 | CS ÚRS 2015 02 |  | základní | 0 | 0 | 0 |  | 0 | 0 | 0 | 0 | 0 | 4 | K | 2 |  |  |  | ROZPOCET | 0 | 0 | 0 | 0 | 0 | 1 | 0 | 4 | 1908173124
| PP |  | Obsypání potrubí ručně sypaninou z vhodných hornin tř. 1 až 4 nebo materiálem připraveným podél výkopu ve vzdálenosti do 3 m od jeho kraje, pro jakoukoliv hloubku výkopu a míru zhutnění bez prohození sypaniny | [18 empty] | PP | 2
| VV |  | "obsyp pískem | [18 empty] | VV | 2 | 1 | -1 | 0 | ROZPOCET
| VV |  | 1,0*0,3*(4,0+115,0) |  | 35.7 | [16 empty] | VV | 2 | 2 | -1 | 1 | ROZPOCET
15 | M | 583313470 | kamenivo těžené drobné frakce 0-4 | t | 71.4 |  |  | 0 | CS ÚRS 2015 02 |  | základní | 0 | 0 | 0 |  | 0 | 0 | 0 | 0 | 0 | 8 | M | 2 |  |  |  | ROZPOCET | 0 | 0 | 0 | 0 | 0 | 1 | 0 | 4 | -1093616750
| PP |  | Kamenivo přírodní těžené pro stavební účely PTK (drobné, hrubé, štěrkopísky) kamenivo těžené drobné D<=2 mm (ČSN EN 13043 ) D<=4 mm (ČSN EN 12620, ČSN EN 13139 ) d=0 mm, D<=6,3 mm (ČSN EN 13242) frakce 0-4 | [18 empty] | PP | 2
| VV |  | 35,7 |  | 35.7 | [16 empty] | VV | 2 | 2 | -1 | 1 | ROZPOCET
| VV |  | 35,7*2 'Přepočtené koeficientem množství |  | 71.4 | [16 empty] | VV | 2 | 2 | 0 | 1 | ROZPOCET
16 | K | 181951102 | Úprava pláně v hornině tř. 1 až 4 se zhutněním | m2 | 119 |  |  | 0 | CS ÚRS 2015 02 |  | základní | 0 | 0 | 0 |  | 0 | 0 | 0 | 0 | 0 | 4 | K | 2 |  |  |  | ROZPOCET | 0 | 0 | 0 | 0 | 0 | 1 | 0 | 4 | 837729188
| PP |  | Úprava pláně vyrovnáním výškových rozdílů v hornině tř. 1 až 4 se zhutněním | [18 empty] | PP | 2
| VV |  | "asf.kom. | [18 empty] | VV | 2 | 1 | -1 | 0 | ROZPOCET
| VV |  | 1,0*(115,0+4,0) |  | 119 | [16 empty] | VV | 2 | 2 | -1 | 1 | ROZPOCET
17 | K | R-175-401 | Osazení betonových prefabrikátů do výkopu-žlabů pro kabely,krycích desek,melioračních desek | kus | 24 |  |  | 0 |  |  | základní | 0 | 0 | 0 |  | 0 | 0 | 0 | 0 | 0 | 4 | K | 2 |  |  |  | ROZPOCET | 0 | 0 | 0 | 0 | 0 | 1 | 0 | 4 | 1241999259
| PP |  | Osazení betonových prefabrikátů do výkopu-žlabů pro kabely,krycích desek,melioračních desek | [18 empty] | PP | 2
| VV |  | "1 kabel=2 žlaby | [18 empty] | VV | 2 | 1 | -1 | 0 | ROZPOCET
| VV |  | 8+16 |  | 24 | [16 empty] | VV | 2 | 2 | -1 | 1 | ROZPOCET
18 | M | 592131000 | žlab kabelový betonový 100 x 18,5/10 x 10 cm | kus | 8.08 |  |  | 0 | CS ÚRS 2015 02 |  | základní | 0 | 0 | 0 |  | 0 | 0.032 | 0.25856 | 0 | 0 | 8 | M | 2 |  |  |  | ROZPOCET | 0 | 0 | 0 | 0 | 0 | 1 | 0 | 4 | -1782130194
| PP |  | Prefabrikáty pro drátovody betonové a železobetonové žlab kabelový betonový 100 x 18,5/10 x 10 | [18 empty] | PP | 2
| VV |  | "ochrana kabelů-1 kabel=2 žlaby | [18 empty] | VV | 2 | 1 | -1 | 0 | ROZPOCET
| VV |  | 2*4*1,01 |  | 8.08 | [16 empty] | VV | 2 | 2 | -1 | 1 | ROZPOCET
19 | M | 592131030 | deska krycí 50 x 17/10 x 3,5 cm | kus | 16.16 |  |  | 0 | CS ÚRS 2015 02 |  | základní | 0 | 0 | 0 |  | 0 | 0.0088 | 0.14221 | 0 | 0 | 8 | M | 2 |  |  |  | ROZPOCET | 0 | 0 | 0 | 0 | 0 | 1 | 0 | 4 | -577380208
| PP |  | Prefabrikáty pro drátovody betonové a železobetonové deska krycí kabelového žlabu 50 x 17/10 x 3,5 | [18 empty] | PP | 2
| VV |  | 4*4*1,01 |  | 16.16 | [16 empty] | VV | 2 | 2 | -1 | 1 | ROZPOCET
| D | 11 | Zemní práce - přípravné a přidružené práce |  |  |  |  | 0 |  |  |  |  | 0 | 0 |  | 0 |  | 0.013328 |  | 91.0112 | 1 | D | 1 |  |  |  | ROZPOCET | [6 empty] | 0
20 | K | 113107226 | Odstranění podkladu pl přes 200 m2 z kameniva drceného tl 450 mm | m2 | 119 |  |  | 0 | CS ÚRS 2015 02 |  | základní | 0 | 0 | 0 |  | 0 | 0 | 0 | 0.56 | 66.64 | 4 | K | 2 |  |  |  | ROZPOCET | 0 | 0 | 0 | 0 | 0 | 1 | 0 | 4 | 2094442393
| PP |  | Odstranění podkladů nebo krytů s přemístěním hmot na skládku na vzdálenost do 20 m nebo s naložením na dopravní prostředek v ploše jednotlivě přes 200 m2 z kameniva hrubého drceného se štětem, o tl. vrstvy přes 250 do 450 mm | [18 empty] | PP | 2
| VV |  | "místní asf. | [18 empty] | VV | 2 | 1 | -1 | 0 | ROZPOCET
| VV |  | 1,0*(115,0+4,0) |  | 119 | [16 empty] | VV | 2 | 2 | -1 | 1 | ROZPOCET
21 | K | 113154333 | Frézování živičného krytu tl 50 mm pruh š 2 m pl do 10000 m2 bez překážek v trase | m2 | 190.4 |  |  | 0 | CS ÚRS 2015 02 |  | základní | 0 | 0 | 0 |  | 0 | 7e-05 | 0.013328 | 0.128 | 24.3712 | 4 | K | 2 |  |  |  | ROZPOCET | 0 | 0 | 0 | 0 | 0 | 1 | 0 | 4 | 1368686606
| PP |  | Frézování živičného podkladu nebo krytu s naložením na dopravní prostředek plochy přes 1 000 do 10 000 m2 bez překážek v trase pruhu šířky přes 1 m do 2 m, tloušťky vrstvy 50 mm | [18 empty] | PP | 2
| VV |  | "+300 mm na strany | [18 empty] | VV | 2 | 1 | -1 | 0 | ROZPOCET
| VV |  | "místní asf. | [18 empty] | VV | 2 | 1 | -1 | 0 | ROZPOCET
| VV |  | 1,6*119,0 |  | 190.4 | [16 empty] | VV | 2 | 2 | -1 | 1 | ROZPOCET
22 | K | 997221551 | Vodorovná doprava suti ze sypkých materiálů do 1 km | t | 91.011 |  |  | 0 | CS ÚRS 2015 02 |  | základní | 0 | 0 | 0 |  | 0 | 0 | 0 | 0 | 0 | 4 | K | 2 |  |  |  | ROZPOCET | 0 | 0 | 0 | 0 | 0 | 1 | 0 | 4 | 1593500285
| PP |  | Vodorovná doprava suti bez naložení, ale se složením a s hrubým urovnáním ze sypkých materiálů, na vzdálenost do 1 km | [18 empty] | PP | 2
| VV |  | "kamenivo do 500 m na meziskládku a zpět | [18 empty] | VV | 2 | 1 | -1 | 0 | ROZPOCET
| VV |  | 66,64 |  | 66.64 | [16 empty] | VV | 2 | 2 | -1 | 0 | ROZPOCET
| VV |  | "asfalt na skládku | [18 empty] | VV | 2 | 1 | -1 | 0 | ROZPOCET
| VV |  | 24,371 |  | 24.371 | [16 empty] | VV | 2 | 2 | -1 | 0 | ROZPOCET
| VV |  | Součet |  | 91.011 | [16 empty] | VV | 2 | 4 | -1 | 1 | ROZPOCET
23 | K | 997221559 | Příplatek ZKD 1 km u vodorovné dopravy suti ze sypkých materiálů | t | 219.339 |  |  | 0 | CS ÚRS 2015 02 |  | základní | 0 | 0 | 0 |  | 0 | 0 | 0 | 0 | 0 | 4 | K | 2 |  |  |  | ROZPOCET | 0 | 0 | 0 | 0 | 0 | 1 | 0 | 4 | 2040037027
| PP |  | Vodorovná doprava suti bez naložení, ale se složením a s hrubým urovnáním Příplatek k ceně za každý další i započatý 1 km přes 1 km | [18 empty] | PP | 2
| VV |  | "asfalt na skládku do 10 km | [18 empty] | VV | 2 | 1 | -1 | 0 | ROZPOCET
| VV |  | 24,371*9 |  | 219.339 | [16 empty] | VV | 2 | 2 | -1 | 1 | ROZPOCET
24 | K | 997221611 | Nakládání suti na dopravní prostředky pro vodorovnou dopravu | t | 66.64 |  |  | 0 | CS ÚRS 2015 02 |  | základní | 0 | 0 | 0 |  | 0 | 0 | 0 | 0 | 0 | 4 | K | 2 |  |  |  | ROZPOCET | 0 | 0 | 0 | 0 | 0 | 1 | 0 | 4 | -251620406
| PP |  | Nakládání na dopravní prostředky pro vodorovnou dopravu suti | [18 empty] | PP | 2
| VV |  | "kamenivo z meziskládky z zpět | [18 empty] | VV | 2 | 1 | -1 | 0 | ROZPOCET
| VV |  | 66,64 |  | 66.64 | [16 empty] | VV | 2 | 2 | -1 | 1 | ROZPOCET
25 | K | 997221845 | Poplatek za uložení odpadu z asfaltových povrchů na skládce (skládkovné) | t | 24.371 |  |  | 0 | CS ÚRS 2015 02 |  | základní | 0 | 0 | 0 |  | 0 | 0 | 0 | 0 | 0 | 4 | K | 2 |  |  |  | ROZPOCET | 0 | 0 | 0 | 0 | 0 | 1 | 0 | 4 | -1938361444
| PP |  | Poplatek za uložení stavebního odpadu na skládce (skládkovné) z asfaltových povrchů | [18 empty] | PP | 2
| VV |  | 24,371 |  | 24.371 | [16 empty] | VV | 2 | 2 | -1 | 1 | ROZPOCET
| D | 4 | Vodorovné konstrukce |  |  |  |  | 0 |  |  |  |  | 0 | 0 |  | 0 |  | 0 |  | 0 | 1 | D | 1 |  |  |  | ROZPOCET | [6 empty] | 0
26 | K | 451572111 | Lože pod potrubí otevřený výkop z kameniva drobného těženého | m3 | 11.9 |  |  | 0 | CS ÚRS 2015 02 |  | základní | 0 | 0 | 0 |  | 0 | 0 | 0 | 0 | 0 | 4 | K | 2 |  |  |  | ROZPOCET | 0 | 0 | 0 | 0 | 0 | 1 | 0 | 4 | 1972316523
| PP |  | Lože pod potrubí, stoky a drobné objekty v otevřeném výkopu z kameniva drobného těženého 0 až 4 mm | [18 empty] | PP | 2
| VV |  | 1,0*0,1*119,0 |  | 11.9 | [16 empty] | VV | 2 | 2 | -1 | 1 | ROZPOCET
| D | 5 | Komunikace pozemní |  |  |  |  | 0 |  |  |  |  | 0 | 0 |  | 0 |  | 0.21967 |  | 0 | 1 | D | 1 |  |  |  | ROZPOCET | [6 empty] | 0
27 | K | 564851111 | Podklad ze štěrkodrtě ŠD tl 150 mm,fr. 0/32 mm | m2 | 119 |  |  | 0 | CS ÚRS 2015 02 |  | základní | 0 | 0 | 0 |  | 0 | 0 | 0 | 0 | 0 | 4 | K | 2 |  |  |  | ROZPOCET | 0 | 0 | 0 | 0 | 0 | 1 | 0 | 4 | 384894845
| PP |  | Podklad ze štěrkodrti ŠD s rozprostřením a zhutněním, po zhutnění tl. 150 mm | [18 empty] | PP | 2
| VV |  | "místní asf. | [18 empty] | VV | 2 | 1 | -1 | 0 | ROZPOCET
| VV |  | 1,0*(115,0+4,0) |  | 119 | [16 empty] | VV | 2 | 2 | -1 | 1 | ROZPOCET
28 | K | 564861111 | Podklad ze štěrkodrtě ŠD tl 200 mm,fr.0-45 mm | m2 | 119 |  |  | 0 | CS ÚRS 2015 02 |  | základní | 0 | 0 | 0 |  | 0 | 0 | 0 | 0 | 0 | 4 | K | 2 |  |  |  | ROZPOCET | 0 | 0 | 0 | 0 | 0 | 1 | 0 | 4 | -932998348
| PP |  | Podklad ze štěrkodrti ŠD s rozprostřením a zhutněním, po zhutnění tl. 200 mm | [18 empty] | PP | 2
| VV |  | "místní asf. | [18 empty] | VV | 2 | 1 | -1 | 0 | ROZPOCET
| VV |  | 119,0 |  | 119 | [16 empty] | VV | 2 | 2 | -1 | 1 | ROZPOCET
29 | K | 573231111 | Postřik živičný spojovací ze silniční emulze v množství do 0,7 kg/m2 | m2 | 309.4 |  |  | 0 | CS ÚRS 2015 02 |  | základní | 0 | 0 | 0 |  | 0 | 0.00071 | 0.21967 | 0 | 0 | 4 | K | 2 |  |  |  | ROZPOCET | 0 | 0 | 0 | 0 | 0 | 1 | 0 | 4 | 758858931
| PP |  | Postřik živičný spojovací bez posypu kamenivem ze silniční emulze, v množství od 0,50 do 0,80 kg/m2 | [18 empty] | PP | 2
| VV |  | 119,0+190,4 |  | 309.4 | [16 empty] | VV | 2 | 2 | -1 | 1 | ROZPOCET
30 | K | 577144111 | Asfaltový beton vrstva obrusná ACO 11 (ABS) tř. I tl 50 mm š do 3 m z nemodifikovaného asfaltu | m2 | 190.4 |  |  | 0 | CS ÚRS 2015 02 |  | základní | 0 | 0 | 0 |  | 0 | 0 | 0 | 0 | 0 | 4 | K | 2 |  |  |  | ROZPOCET | 0 | 0 | 0 | 0 | 0 | 1 | 0 | 4 | 1824462447
| PP |  | Asfaltový beton vrstva obrusná ACO 11 (ABS) s rozprostřením a se zhutněním z nemodifikovaného asfaltu v pruhu šířky do 3 m tř. I, po zhutnění tl. 50 mm | [18 empty] | PP | 2
| VV |  | "+300 mm na strany | [18 empty] | VV | 2 | 1 | -1 | 0 | ROZPOCET
| VV |  | "místní asf. | [18 empty] | VV | 2 | 1 | -1 | 0 | ROZPOCET
| VV |  | 1,6*119,0 |  | 190.4 | [16 empty] | VV | 2 | 2 | -1 | 1 | ROZPOCET
31 | K | 577145112 | Asfaltový beton vrstva ložní ACL 16 (ABH) tl 50 mm š do 3 m z nemodifikovaného asfaltu | m2 | 119 |  |  | 0 | CS ÚRS 2015 02 |  | základní | 0 | 0 | 0 |  | 0 | 0 | 0 | 0 | 0 | 4 | K | 2 |  |  |  | ROZPOCET | 0 | 0 | 0 | 0 | 0 | 1 | 0 | 4 | -1414073036
| PP |  | Asfaltový beton vrstva ložní ACL 16 (ABH) s rozprostřením a zhutněním z nemodifikovaného asfaltu v pruhu šířky do 3 m, po zhutnění tl. 50 mm | [18 empty] | PP | 2
| VV |  | "místní asf. | [18 empty] | VV | 2 | 1 | -1 | 0 | ROZPOCET
| VV |  | 119,0 |  | 119 | [16 empty] | VV | 2 | 2 | -1 | 1 | ROZPOCET
| D | 8 | Trubní vedení |  |  |  |  | 0 |  |  |  |  | 0 | 0 |  | 0 |  | 0.0336 |  | 0 | 1 | D | 1 |  |  |  | ROZPOCET | [6 empty] | 0
32 | K | 899721111 | Signalizační vodič DN do 150 mm na potrubí -vodič z nerez oceli 4 mm | m | 120 |  |  | 0 | CS ÚRS 2015 02 |  | základní | 0 | 0 | 0 |  | 0 | 0.00019 | 0.0228 | 0 | 0 | 4 | K | 2 |  |  |  | ROZPOCET | 0 | 0 | 0 | 0 | 0 | 1 | 0 | 4 | 1319259555
| PP |  | Signalizační vodič na potrubí PVC DN do 150 mm | [18 empty] | PP | 2
| VV |  | 120,0 |  | 120 | [16 empty] | VV | 2 | 2 | -1 | 1 | ROZPOCET
33 | K | 899722113 | Krytí potrubí z plastů výstražnou fólií z PVC 34cm | m | 120 |  |  | 0 | CS ÚRS 2015 02 |  | základní | 0 | 0 | 0 |  | 0 | 9e-05 | 0.0108 | 0 | 0 | 4 | K | 2 |  |  |  | ROZPOCET | 0 | 0 | 0 | 0 | 0 | 1 | 0 | 4 | 277614850
| PP |  | Krytí potrubí z plastů výstražnou fólií z PVC šířky 34cm | [18 empty] | PP | 2
| VV |  | 120,0 |  | 120 | [16 empty] | VV | 2 | 2 | -1 | 1 | ROZPOCET
34 | M | R-314-101 | Napojovací vývod NV1,NV2 | KUS | 1 |  |  | 0 |  |  | základní | 0 | 0 | 0 |  | 0 | 0 | 0 | 0 | 0 | 8 | M | 2 |  |  |  | ROZPOCET | 0 | 0 | 0 | 0 | 0 | 1 | 0 | 4 | 1030696882
| PP |  | Napojovací vývod NV1,NV2 | [18 empty] | PP | 2
| VV |  | 1,0 |  | 1 | [16 empty] | VV | 2 | 2 | -1 | 1 | ROZPOCET
| D | 87 | Potrubí z trub plastických a skleněných |  |  |  |  | 0 |  |  |  |  | 0 | 0 |  | 0 |  | 0.12834 |  | 0 | 1 | D | 1 |  |  |  | ROZPOCET | [6 empty] | 0
35 | K | 871161141 | Montáž potrubí z PE100 SDR 11 otevřený výkop svařovaných na tupo D 32 x 3,0 mm | m | 4 |  |  | 0 | CS ÚRS 2015 02 |  | základní | 0 | 0 | 0 |  | 0 | 0 | 0 | 0 | 0 | 4 | K | 2 |  |  |  | ROZPOCET | 0 | 0 | 0 | 0 | 0 | 1 | 0 | 4 | -1718166877
| PP |  | Montáž vodovodního potrubí z plastů v otevřeném výkopu z polyetylenu PE 100 svařovaných na tupo SDR 11/PN16 D 32 x 3,0 mm | [18 empty] | PP | 2
| VV |  | 4,0 |  | 4 | [16 empty] | VV | 2 | 2 | -1 | 1 | ROZPOCET
36 | M | 286131100 | potrubí vodovodní PE100 PN16 SDR11 6 m, 100 m, 32 x 3,0 mm | m | 4.06 |  |  | 0 | CS ÚRS 2015 02 |  | základní | 0 | 0 | 0 |  | 0 | 0.00027 | 0.0010962 | 0 | 0 | 8 | M | 2 |  |  |  | ROZPOCET | 0 | 0 | 0 | 0 | 0 | 1 | 0 | 4 | -1430342816
| PP |  | Trubky z polyetylénu vodovodní potrubí PE PE100 SDR 11 PN16 tyče 6 m, 12 m, návin 100 m 32 x 3,0 mm, tyče + návin | [18 empty] | PP | 2
| VV |  | 4,0*1,015 |  | 4.06 | [16 empty] | VV | 2 | 2 | -1 | 1 | ROZPOCET
37 | K | 871211141 | Montáž potrubí z PE100 SDR 11 otevřený výkop svařovaných na tupo D 63 x 5,8 mm | m | 116.5 |  |  | 0 | CS ÚRS 2015 02 |  | základní | 0 | 0 | 0 |  | 0 | 0 | 0 | 0 | 0 | 4 | K | 2 |  |  |  | ROZPOCET | 0 | 0 | 0 | 0 | 0 | 1 | 0 | 4 | -128261361
| PP |  | Montáž vodovodního potrubí z plastů v otevřeném výkopu z polyetylenu PE 100 svařovaných na tupo SDR 11/PN16 D 63 x 5,8 mm | [18 empty] | PP | 2
| VV |  | 115,0+1,5 |  | 116.5 | [16 empty] | VV | 2 | 2 | -1 | 1 | ROZPOCET
38 | M | 286159290 | trubka vodovodní tlaková (PE 100 RC) 63x5,8 SDR 11, kotouče 100 m | m | 116.725 |  |  | 0 | CS ÚRS 2015 02 |  | základní | 0 | 0 | 0 |  | 0 | 0.00105 | 0.12256 | 0 | 0 | 8 | M | 2 |  |  |  | ROZPOCET | 0 | 0 | 0 | 0 | 0 | 1 | 0 | 4 | -747648702
| PP |  | Trubky z polypropylénu a kombinované pro rozvod pitné a teplé užitkové vody trubka vodovodní tlaková (PE 100 RC) SDR 11 - PN 16 63x5,8 SDR 11 kotouče 100 m | [18 empty] | PP | 2
| VV |  | 115,0*1,015 |  | 116.725 | [16 empty] | VV | 2 | 2 | -1 | 1 | ROZPOCET
39 | M | 286131130 | potrubí vodovodní PE100 PN16 SDR11 6 m, 100 m, 63 x 5,8 mm | m | 1.523 |  |  | 0 | CS ÚRS 2015 02 |  | základní | 0 | 0 | 0 |  | 0 | 0.00106 | 0.0016144 | 0 | 0 | 8 | M | 2 |  |  |  | ROZPOCET | 0 | 0 | 0 | 0 | 0 | 1 | 0 | 4 | 962774816
| PP |  | Trubky z polyetylénu vodovodní potrubí PE PE100 SDR 11 PN16 tyče 6 m, 12 m, návin 100 m 63 x 5,8 mm, tyče + návin | [18 empty] | PP | 2
| VV |  | 1,5*1,015 |  | 1.523 | [16 empty] | VV | 2 | 2 | -1 | 1 | ROZPOCET
40 | K | 879171111 | Montáž vodovodní přípojky na potrubí DN 32 | kus | 4 |  |  | 0 | CS ÚRS 2015 02 |  | základní | 0 | 0 | 0 |  | 0 | 0.00038 | 0.00152 | 0 | 0 | 4 | K | 2 |  |  |  | ROZPOCET | 0 | 0 | 0 | 0 | 0 | 1 | 0 | 4 | 2070439291
| PP |  | Montáž napojení vodovodní přípojky v otevřeném výkopu ve sklonu přes 20 % DN 32 | [18 empty] | PP | 2
| VV |  | 4,0 |  | 4 | [16 empty] | VV | 2 | 2 | -1 | 1 | ROZPOCET
41 | K | R-877-261.1 | Montáž tvarovek na potrubí z PE trub D 63 | kus | 9 |  |  | 0 |  |  | základní | 0 | 0 | 0 |  | 0 | 0 | 0 | 0 | 0 | 4 | K | 2 |  |  |  | ROZPOCET | 0 | 0 | 0 | 0 | 0 | 1 | 0 | 4 | -983157243
| PP |  | Montáž elektrospojek na potrubí z PE trub D 63 | [18 empty] | PP | 2
| VV |  | 9,0 |  | 9 | [16 empty] | VV | 2 | 2 | -1 | 1 | ROZPOCET
42 | M | 286159720 | elektrospojka SDR 11, PE 100, PN 16 d 63 | kus | 2.03 |  |  | 0 | CS ÚRS 2015 02 |  | základní | 0 | 0 | 0 |  | 0 | 0.00017 | 0.0003451 | 0 | 0 | 8 | M | 2 |  |  |  | ROZPOCET | 0 | 0 | 0 | 0 | 0 | 1 | 0 | 4 | 1832500417
| PP |  | Trubky z polypropylénu a kombinované pro rozvod pitné a teplé užitkové vody PE elektrotvarovky elektrospojka SDR 11, PE 100 - Radius, PN 16 d 63 | [18 empty] | PP | 2
| VV |  | 2*1,015 |  | 2.03 | [16 empty] | VV | 2 | 2 | -1 | 1 | ROZPOCET
43 | M | 286R-159.5 | lemový nákružek SDR 11, PE 100, d 63 | kus | 1.015 |  |  | 0 |  |  | základní | 0 | 0 | 0 |  | 0 | 0.00017 | 0.00017255 | 0 | 0 | 8 | M | 2 |  |  |  | ROZPOCET | 0 | 0 | 0 | 0 | 0 | 1 | 0 | 4 | -1463832261
| PP |  | Trubky z polypropylénu a kombinované pro rozvod pitné a teplé užitkové vody PE elektrotvarovky | [18 empty] | PP | 2
| VV |  | 1*1,015 |  | 1.015 | [16 empty] | VV | 2 | 2 | -1 | 1 | ROZPOCET
44 | M | 286R-159.6 | točivá příruba k lemovému nákružku DN 50 | kus | 1.015 |  |  | 0 |  |  | základní | 0 | 0 | 0 |  | 0 | 0.00017 | 0.00017255 | 0 | 0 | 8 | M | 2 |  |  |  | ROZPOCET | 0 | 0 | 0 | 0 | 0 | 1 | 0 | 4 | 1952336132
| PP |  | Trubky z polypropylénu a kombinované pro rozvod pitné a teplé užitkové vody PE elektrotvarovky | [18 empty] | PP | 2
| VV |  | 1*1,015 |  | 1.015 | [16 empty] | VV | 2 | 2 | -1 | 1 | ROZPOCET
45 | M | 286R-159.7 | PE oblouk DN 50 - 90st. s navrtanými otvory o průměru 8 mm | kus | 1.015 |  |  | 0 |  |  | základní | 0 | 0 | 0 |  | 0 | 0.00017 | 0.00017255 | 0 | 0 | 8 | M | 2 |  |  |  | ROZPOCET | 0 | 0 | 0 | 0 | 0 | 1 | 0 | 4 | 1572215638
| PP |  | Trubky z polypropylénu a kombinované pro rozvod pitné a teplé užitkové vody PE elektrotvarovky | [18 empty] | PP | 2
| VV |  | 1*1,015 |  | 1.015 | [16 empty] | VV | 2 | 2 | -1 | 1 | ROZPOCET
46 | M | 286R-159.8 | PE oblouk DN 50- 90 st. | kus | 2.03 |  |  | 0 |  |  | základní | 0 | 0 | 0 |  | 0 | 0.00017 | 0.0003451 | 0 | 0 | 8 | M | 2 |  |  |  | ROZPOCET | 0 | 0 | 0 | 0 | 0 | 1 | 0 | 4 | -1895398281
| PP |  | Trubky z polypropylénu a kombinované pro rozvod pitné a teplé užitkové vody PE elektrotvarovky | [18 empty] | PP | 2
| VV |  | 2*1,015 |  | 2.03 | [16 empty] | VV | 2 | 2 | -1 | 1 | ROZPOCET
47 | M | 286R-159.9 | spojka přímá pro připojení PE potrubí DN 50 /G 2" | kus | 2.03 |  |  | 0 |  |  | základní | 0 | 0 | 0 |  | 0 | 0.00017 | 0.0003451 | 0 | 0 | 8 | M | 2 |  |  |  | ROZPOCET | 0 | 0 | 0 | 0 | 0 | 1 | 0 | 4 | 1896085204
| PP |  | Trubky z polypropylénu a kombinované pro rozvod pitné a teplé užitkové vody PE elektrotvarovky | [18 empty] | PP | 2
| VV |  | 2*1,015 |  | 2.03 | [16 empty] | VV | 2 | 2 | -1 | 1 | ROZPOCET
48 | K | 892233121 | Proplach a desinfekce vodovodního potrubí DN od 40 do 70 | m | 120.5 |  |  | 0 | CS ÚRS 2015 02 |  | základní | 0 | 0 | 0 |  | 0 | 0 | 0 | 0 | 0 | 4 | K | 2 |  |  |  | ROZPOCET | 0 | 0 | 0 | 0 | 0 | 1 | 0 | 4 | -1581994150
| PP |  | Proplach a desinfekce vodovodního potrubí DN od 40 do 70 | [18 empty] | PP | 2
| VV |  | 119,0+1,5 |  | 120.5 | [16 empty] | VV | 2 | 2 | -1 | 1 | ROZPOCET
49 | K | 892241111 | Tlaková zkouška vodou potrubí do 80 | m | 120.5 |  |  | 0 | CS ÚRS 2014 01 |  | základní | 0 | 0 | 0 |  | 0 | 0 | 0 | 0 | 0 | 4 | K | 2 |  |  |  | ROZPOCET | 0 | 0 | 0 | 0 | 0 | 1 | 0 | 4 | -731639432
| PP |  | Tlakové zkoušky vodou na potrubí DN do 80 | [18 empty] | PP | 2
| VV |  | "PE potrubí | [18 empty] | VV | 2 | 1 | -1 | 0 | ROZPOCET
| VV |  | 115,0+4,0+1,5 |  | 120.5 | [16 empty] | VV | 2 | 2 | -1 | 1 | ROZPOCET
| D | 89 | Trubní vedení - ostatní konstrukce |  |  |  |  | 0 |  |  |  |  | 0 | 0 |  | 0 |  | 1.077 |  | 0 | 1 | D | 1 |  |  |  | ROZPOCET | [6 empty] | 0
50 | K | 891181111 | Montáž vodovodních šoupátek otevřený výkop DN 40 | kus | 4 |  |  | 0 | CS ÚRS 2015 02 |  | základní | 0 | 0 | 0 |  | 0 | 0.00068 | 0.00272 | 0 | 0 | 4 | K | 2 |  |  |  | ROZPOCET | 0 | 0 | 0 | 0 | 0 | 1 | 0 | 4 | 1967895144
| PP |  | Montáž vodovodních armatur na potrubí šoupátek v otevřeném výkopu nebo v šachtách s osazením zemní soupravy (bez poklopů) DN 40 | [18 empty] | PP | 2
| VV |  | 4,0 |  | 4 | [16 empty] | VV | 2 | 2 | -1 | 1 | ROZPOCET
51 | M | 263000103216 | ŠOUPÁTKO DOMOVNÍ PŘÍPOJKY ISO DN 32 | kus | 4 |  |  | 0 |  |  | základní | 0 | 0 | 0 |  | 0 | 0.001 | 0.004 | 0 | 0 | 8 | M | 2 |  |  |  | ROZPOCET | 0 | 0 | 0 | 0 | 0 | 1 | 0 | 4 | 1265823058
| PP |  | ŠOUPÁTKO DOMOVNÍ PŘÍPOJKY ISO DN 32 | [18 empty] | PP | 2
| VV |  | 4,0 |  | 4 | [16 empty] | VV | 2 | 2 | -1 | 1 | ROZPOCET
52 | M | 960103400000 | SOUPRAVA ZEMNÍ TELESKOPICKÁ DOM. ŠOUPÁTKA-1,3-1,8 DN 3/4"-2" (1,3-1,8m) | kus | 4 |  |  | 0 |  |  | základní | 0 | 0 | 0 |  | 0 | 0.003 | 0.012 | 0 | 0 | 8 | M | 2 |  |  |  | ROZPOCET | 0 | 0 | 0 | 0 | 0 | 1 | 0 | 4 | -94071399
| PP |  | ZEMNÍ SOUPRAVY DOMOVNÍ PŘÍPOJKY TELESKOPICKÉ DOM. ŠOUPÁTKA-1,3-1,8 DN 3/4"-2" (1,3-1,8m) | [18 empty] | PP | 2
| VV |  | 4,0 |  | 4 | [16 empty] | VV | 2 | 2 | -1 | 1 | ROZPOCET
53 | K | 891211111 | Montáž vodovodních šoupátek otevřený výkop DN 50 | kus | 1 |  |  | 0 | CS ÚRS 2015 02 |  | základní | 0 | 0 | 0 |  | 0 | 0.00069 | 0.00069 | 0 | 0 | 4 | K | 2 |  |  |  | ROZPOCET | 0 | 0 | 0 | 0 | 0 | 1 | 0 | 4 | 1729005036
| PP |  | Montáž vodovodních armatur na potrubí šoupátek v otevřeném výkopu nebo v šachtách s osazením zemní soupravy (bez poklopů) DN 50 | [18 empty] | PP | 2
| VV |  | 1,0 |  | 1 | [16 empty] | VV | 2 | 2 | -1 | 1 | ROZPOCET
54 | M | 422R-111.1 | šoupátko Z litinové s vnitřními závity voda, DN 50 mm PN 10 | kus | 1 |  |  | 0 |  |  | základní | 0 | 0 | 0 |  | 0 | 0.01097 | 0.01097 | 0 | 0 | 8 | M | 2 |  |  |  | ROZPOCET | 0 | 0 | 0 | 0 | 0 | 1 | 0 | 4 | -1286034800
| PP |  | šoupátko Z litinové s vnitřními závity voda, DN 50 mm PN 10 | [18 empty] | PP | 2
| VV |  | 1,0 |  | 1 | [16 empty] | VV | 2 | 2 | -1 | 1 | ROZPOCET
55 | M | 950205010000 | SOUPRAVA ZEMNÍ TELESKOPICKÁ -1,3 -1,8 DN 50-100 | kus | 1 |  |  | 0 |  |  | základní | 0 | 0 | 0 |  | 0 | 0.007 | 0.007 | 0 | 0 | 8 | M | 2 |  |  |  | ROZPOCET | 0 | 0 | 0 | 0 | 0 | 1 | 0 | 4 | 350062990
| PP |  | ZEMNÍ SOUPRAVY ŠOUPÁTKOVÉ TELESKOPICKÉ E2-1,3 -1,8 DN 50-100 | [18 empty] | PP | 2
| VV |  | 1,0 |  | 1 | [16 empty] | VV | 2 | 2 | -1 | 1 | ROZPOCET
56 | K | 891249111 | Montáž navrtávacích pasů na potrubí z jakýchkoli trub DN 80 | kus | 4 |  |  | 0 | CS ÚRS 2015 02 |  | základní | 0 | 0 | 0 |  | 0 | 0 | 0 | 0 | 0 | 4 | K | 2 |  |  |  | ROZPOCET | 0 | 0 | 0 | 0 | 0 | 1 | 0 | 4 | -644941919
| PP |  | Montáž vodovodních armatur na potrubí navrtávacích pasů s ventilem Jt 1 Mpa, na potrubí z trub osinkocementových, litinových, ocelových nebo plastických hmot DN 80 | [18 empty] | PP | 2
| VV |  | 4,0 |  | 4 | [16 empty] | VV | 2 | 2 | -1 | 1 | ROZPOCET
57 | M | 531006300116 | PAS NAVRTÁVACÍ UZAVÍRACÍ HAKU DN 63-1'' | kus | 4 |  |  | 0 |  |  | základní | 0 | 0 | 0 |  | 0 | 0.003 | 0.012 | 0 | 0 | 8 | M | 2 |  |  |  | ROZPOCET | 0 | 0 | 0 | 0 | 0 | 1 | 0 | 4 | -1212923901
| PP |  | NAVRTÁVACÍ PASY NAVRTÁVACÍ UZAVÍRACÍ HAKU DN 63-1'' | [18 empty] | PP | 2
| VV |  | 4,0 |  | 4 | [16 empty] | VV | 2 | 2 | -1 | 1 | ROZPOCET
58 | M | 632003203216 | TVAROVKA ISO SPOJKA DN 32-32 | kus | 4 |  |  | 0 |  |  | základní | 0 | 0 | 0 |  | 0 | 0 | 0 | 0 | 0 | 8 | M | 2 |  |  |  | ROZPOCET | 0 | 0 | 0 | 0 | 0 | 1 | 0 | 4 | -470484033
| PP |  | TVAROVKY ISO SPOJKA DN 32-32 | [18 empty] | PP | 2
| VV |  | 4,0 |  | 4 | [16 empty] | VV | 2 | 2 | -1 | 1 | ROZPOCET
59 | K | 899401112 | Osazení poklopů litinových šoupátkových | kus | 5 |  |  | 0 | CS ÚRS 2015 02 |  | základní | 0 | 0 | 0 |  | 0 | 0.12303 | 0.61515 | 0 | 0 | 4 | K | 2 |  |  |  | ROZPOCET | 0 | 0 | 0 | 0 | 0 | 1 | 0 | 4 | -1118679006
| PP |  | Osazení poklopů litinových šoupátkových | [18 empty] | PP | 2
| VV |  | 4+1 |  | 5 | [16 empty] | VV | 2 | 2 | -1 | 1 | ROZPOCET
60 | M | 422913520 | poklop litinový -šoupátkový | kus | 1 |  |  | 0 | CS ÚRS 2015 02 |  | základní | 0 | 0 | 0 |  | 0 | 0.0133 | 0.0133 | 0 | 0 | 8 | M | 2 |  |  |  | ROZPOCET | 0 | 0 | 0 | 0 | 0 | 1 | 0 | 4 | 1877856962
| PP |  | Díly (sestavy) k armaturám průmyslovým poklopy litinové, GGG-400 - šoupátkový | [18 empty] | PP | 2
| VV |  | 1,0 |  | 1 | [16 empty] | VV | 2 | 2 | -1 | 1 | ROZPOCET
61 | M | 165R-000 | poklop vodárenský přípojkový samonivelační | kus | 4 |  |  | 0 |  |  | základní | 0 | 0 | 0 |  | 0 | 0.0073 | 0.0292 | 0 | 0 | 8 | M | 2 |  |  |  | ROZPOCET | 0 | 0 | 0 | 0 | 0 | 1 | 0 | 4 | -578301915
| PP |  | poklop vodárenský přípojkový samonivelační | [18 empty] | PP | 2
| VV |  | 4,0 |  | 4 | [16 empty] | VV | 2 | 2 | -1 | 1 | ROZPOCET
62 | M | 348100000000 | PODKLAD. DESKA UNI | kus | 5 |  |  | 0 |  |  | základní | 0 | 0 | 0 |  | 0 | 0.001 | 0.005 | 0 | 0 | 8 | M | 2 |  |  |  | ROZPOCET | 0 | 0 | 0 | 0 | 0 | 1 | 0 | 4 | 1917099600
| PP |  | PODKLADOVÁ DESKA UNIVERZÁLNÍ ŠOUPÁTKOVÁ | [18 empty] | PP | 2
| VV |  | 5,0 |  | 5 | [16 empty] | VV | 2 | 2 | -1 | 1 | ROZPOCET
63 | K | 899401113 | Osazení poklopů litinových hydrantových | kus | 1 |  |  | 0 | CS ÚRS 2015 02 |  | základní | 0 | 0 | 0 |  | 0 | 0.32906 | 0.32906 | 0 | 0 | 4 | K | 2 |  |  |  | ROZPOCET | 0 | 0 | 0 | 0 | 0 | 1 | 0 | 4 | -820545359
| PP |  | Osazení poklopů litinových hydrantových | [18 empty] | PP | 2
| VV |  | 1,0 |  | 1 | [16 empty] | VV | 2 | 2 | -1 | 1 | ROZPOCET
64 | M | 422914520 | poklop litinový -hydrantový DN 80 | kus | 1 |  |  | 0 | CS ÚRS 2015 02 |  | základní | 0 | 0 | 0 |  | 0 | 0.0295 | 0.0295 | 0 | 0 | 8 | M | 2 |  |  |  | ROZPOCET | 0 | 0 | 0 | 0 | 0 | 1 | 0 | 4 | -445464224
| PP |  | Díly (sestavy) k armaturám průmyslovým poklopy litinové, GGG-400 - hydrantový DN 80 | [18 empty] | PP | 2
| VV |  | 1,0 |  | 1 | [16 empty] | VV | 2 | 2 | -1 | 1 | ROZPOCET
65 | M | 348200000000 | PODKLAD. DESKA POD HYDRANT.POKLOP | kus | 1 |  |  | 0 |  |  | základní | 0 | 0 | 0 |  | 0 | 0.001 | 0.001 | 0 | 0 | 8 | M | 2 |  |  |  | ROZPOCET | 0 | 0 | 0 | 0 | 0 | 1 | 0 | 4 | -696055219
| PP |  | PODKLADOVÁ DESKA POD HYDRANTOVÝ POKLOP | [18 empty] | PP | 2
| VV |  | 1,0 |  | 1 | [16 empty] | VV | 2 | 2 | -1 | 1 | ROZPOCET
66 | M | 342000000000 | KLÍČ UZAVÍRACÍ K ŠOUPATŮM A HYDRANTŮM DN 50-500 | kus | 1 |  |  | 0 |  |  | základní | 0 | 0 | 0 |  | 0 | 0.004 | 0.004 | 0 | 0 | 8 | M | 2 |  |  |  | ROZPOCET | 0 | 0 | 0 | 0 | 0 | 1 | 0 | 4 | -2092891913
| PP |  | PŘÍSLUŠENSTVÍ: KLÍČE K ARMATURÁM UZAVÍRACÍ K ŠOUPATŮM A HYDRANTŮM DN 50-500 | [18 empty] | PP | 2
| VV |  | 1,0 |  | 1 | [16 empty] | VV | 2 | 2 | -1 | 1 | ROZPOCET
67 | K | 899712111 | Orientační tabulky na zdivu | kus | 4 |  |  | 0 | CS ÚRS 2015 02 |  | základní | 0 | 0 | 0 |  | 0 | 0.00031 | 0.00124 | 0 | 0 | 4 | K | 2 |  |  |  | ROZPOCET | 0 | 0 | 0 | 0 | 0 | 1 | 0 | 4 | 2049822699
| PP |  | Orientační tabulky na vodovodních a kanalizačních řadech na zdivu | [18 empty] | PP | 2
| VV |  | "pro přípojku | [18 empty] | VV | 2 | 1 | -1 | 0 | ROZPOCET
| VV |  | 4,0 |  | 4 | [16 empty] | VV | 2 | 2 | -1 | 1 | ROZPOCET
68 | M | R-283-102 | Vodařská tabulka typ pro přípojky | kus | 4 |  |  | 0 |  |  | základní | 0 | 0 | 0 |  | 0 | 0 | 0 | 0 | 0 | 8 | M | 2 |  |  |  | ROZPOCET | 0 | 0 | 0 | 0 | 0 | 1 | 0 | 4 | 967882384
| PP |  | Vodařská tabulka typ pro přípojky | [18 empty] | PP | 2
| VV |  | 4,0 |  | 4 | [16 empty] | VV | 2 | 2 | -1 | 1 | ROZPOCET
69 | K | 899713111 | Orientační tabulky na sloupku betonovém nebo ocelovém | kus | 1 |  |  | 0 | CS ÚRS 2015 02 |  | základní | 0 | 0 | 0 |  | 0 | 0.00016 | 0.00016 | 0 | 0 | 4 | K | 2 |  |  |  | ROZPOCET | 0 | 0 | 0 | 0 | 0 | 1 | 0 | 4 | 287823074
| PP |  | Orientační tabulky na vodovodních a kanalizačních řadech na sloupku ocelovém nebo betonovém | [18 empty] | PP | 2
| VV |  | 1,0 |  | 1 | [16 empty] | VV | 2 | 2 | -1 | 1 | ROZPOCET
70 | M | R-553-101 | Ocelový sloupek dl.2500 mm,s beton.patkou a nátěrem dle PD | kus | 1 |  |  | 0 |  |  | základní | 0 | 0 | 0 |  | 0 | 0 | 0 | 0 | 0 | 8 | M | 2 |  |  |  | ROZPOCET | 0 | 0 | 0 | 0 | 0 | 1 | 0 | 4 | -462701222
| PP |  | Ocelový sloupek dl.2500 mm,s beton.patkou a nátěrem dle PD | [18 empty] | PP | 2
| VV |  | 1,0 |  | 1 | [16 empty] | VV | 2 | 2 | -1 | 1 | ROZPOCET
71 | M | R-283-101 | Vodařská tabulka typ pro šoupátka (hydranty) | kus | 2 |  |  | 0 |  |  | základní | 0 | 0 | 0 |  | 0 | 0 | 0 | 0 | 0 | 8 | M | 2 |  |  |  | ROZPOCET | 0 | 0 | 0 | 0 | 0 | 1 | 0 | 4 | -467144821
| PP |  | Vodařská tabulka typ A- dle PD | [18 empty] | PP | 2
| VV |  | 2,0 |  | 2 | [16 empty] | VV | 2 | 2 | -1 | 1 | ROZPOCET
| D | 9 | Ostatní konstrukce a práce, bourání |  |  |  |  | 0 |  |  |  |  | 0 | 0 |  | 0 |  | 0.0119 |  | 0 | 1 | D | 1 |  |  |  | ROZPOCET | [6 empty] | 0
72 | K | 919112111 | Řezání dilatačních spár š 4 mm hl do 60 mm příčných nebo podélných v živičném krytu | m | 238 |  |  | 0 | CS ÚRS 2015 02 |  | základní | 0 | 0 | 0 |  | 0 | 0 | 0 | 0 | 0 | 4 | K | 2 |  |  |  | ROZPOCET | 0 | 0 | 0 | 0 | 0 | 1 | 0 | 4 | -1229455144
| PP |  | Řezání dilatačních spár v živičném krytu příčných nebo podélných, šířky 4 mm, hloubky do 60 mm | [18 empty] | PP | 2
| VV |  | 2*119,0 |  | 238 | [16 empty] | VV | 2 | 2 | -1 | 1 | ROZPOCET
73 | K | 919122111 | Těsnění spár zálivkou za tepla pro komůrky š 10 mm hl 20 mm s těsnicím profilem | m | 238 |  |  | 0 | CS ÚRS 2015 02 |  | základní | 0 | 0 | 0 |  | 0 | 5e-05 | 0.0119 | 0 | 0 | 4 | K | 2 |  |  |  | ROZPOCET | 0 | 0 | 0 | 0 | 0 | 1 | 0 | 4 | -2062039500
| PP |  | Utěsnění dilatačních spár zálivkou za tepla v cementobetonovém nebo živičném krytu včetně adhezního nátěru s těsnicím profilem pod zálivkou, pro komůrky šířky 10 mm, hloubky 20 mm | [18 empty] | PP | 2
| VV |  | 238,0 |  | 238 | [16 empty] | VV | 2 | 2 | -1 | 1 | ROZPOCET
74 | K | R-919-794.5 | Úprava ploch kolem hydrantů, šoupat, poklopů a mříží nebo sloupů v živičných krytech a chodníku-dotažení k poklopu,v trávě dvojřádek ze žulových kostek do betonu | kus | 6 |  |  | 0 |  |  | základní | 0 | 0 | 0 |  | 0 | 0 | 0 | 0 | 0 | 4 | K | 2 |  |  |  | ROZPOCET | 0 | 0 | 0 | 0 | 0 | 1 | 0 | 4 | 195511291
| PP |  | Úprava ploch kolem hydrantů, šoupat, poklopů a mříží nebo sloupů v živičných krytech a chodníku-dotažení k poklopu,v trávě dvojřádek ze žulových kostek do betonu | [18 empty] | PP | 2
| VV |  | 6,0 |  | 6 | [16 empty] | VV | 2 | 2 | -1 | 1 | ROZPOCET
| D | 97 | Prorážení otvorů a ostatní bourací práce |  |  |  |  | 0 |  |  |  |  | 0 | 0 |  | 0 |  | 0 |  | 0.557 | 1 | D | 1 |  |  |  | ROZPOCET | [6 empty] | 0
75 | K | R-877-103 | Vybourání stávajícího plastového potrubí DN 50,vč.tvarovek a armatur | m | 119 |  |  | 0 |  |  | základní | 0 | 0 | 0 |  | 0 | 0 | 0 | 0.003 | 0.357 | 4 | K | 2 |  |  |  | ROZPOCET | 0 | 0 | 0 | 0 | 0 | 1 | 0 | 4 | -73326026
| PP |  | Vybourání stávajícího litinového potrubí DN 100,vč.tvarovek a armatur | [18 empty] | PP | 2
| VV |  | "ve výkopu | [18 empty] | VV | 2 | 1 | -1 | 0 | ROZPOCET
| VV |  | 119,0 |  | 119 | [16 empty] | VV | 2 | 2 | -1 | 1 | ROZPOCET
76 | K | R-877-104 | Vybourání stávajících litinových armatur | t | 0.2 |  |  | 0 |  |  | základní | 0 | 0 | 0 |  | 0 | 0 | 0 | 1 | 0.2 | 4 | K | 2 |  |  |  | ROZPOCET | 0 | 0 | 0 | 0 | 0 | 1 | 0 | 4 | 1349209682
| PP |  | Vybourání stávajícího litinového potrubí DN 100,vč.tvarovek a armatur | [18 empty] | PP | 2
| VV |  | "ve výkopu | [18 empty] | VV | 2 | 1 | -1 | 0 | ROZPOCET
| VV |  | 0,2 |  | 0.2 | [16 empty] | VV | 2 | 2 | -1 | 1 | ROZPOCET
77 | K | 997013501 | Odvoz suti a vybouraných hmot na skládku nebo meziskládku do 1 km se složením | t | 0.557 |  |  | 0 | CS ÚRS 2015 02 |  | základní | 0 | 0 | 0 |  | 0 | 0 | 0 | 0 | 0 | 4 | K | 2 |  |  |  | ROZPOCET | 0 | 0 | 0 | 0 | 0 | 1 | 0 | 4 | -1269290675
| PP |  | Odvoz suti a vybouraných hmot na skládku nebo meziskládku se složením, na vzdálenost do 1 km | [18 empty] | PP | 2
| VV |  | "kov | [18 empty] | VV | 2 | 1 | -1 | 0 | ROZPOCET
| VV |  | 0,2 |  | 0.2 | [16 empty] | VV | 2 | 2 | -1 | 0 | ROZPOCET
| VV |  | "plast | [18 empty] | VV | 2 | 1 | -1 | 0 | ROZPOCET
| VV |  | 0,357 |  | 0.357 | [16 empty] | VV | 2 | 2 | -1 | 0 | ROZPOCET
| VV |  | Součet |  | 0.557 | [16 empty] | VV | 2 | 4 | -1 | 1 | ROZPOCET
78 | K | 997013509 | Příplatek k odvozu suti a vybouraných hmot na skládku ZKD 1 km přes 1 km | t | 5.013 |  |  | 0 | CS ÚRS 2015 02 |  | základní | 0 | 0 | 0 |  | 0 | 0 | 0 | 0 | 0 | 4 | K | 2 |  |  |  | ROZPOCET | 0 | 0 | 0 | 0 | 0 | 1 | 0 | 4 | 847960568
| PP |  | Odvoz suti a vybouraných hmot na skládku nebo meziskládku se složením, na vzdálenost Příplatek k ceně za každý další i započatý 1 km přes 1 km | [18 empty] | PP | 2
| VV |  | 0,557*9 |  | 5.013 | [16 empty] | VV | 2 | 2 | -1 | 1 | ROZPOCET
79 | K | 997013813 | Poplatek za uložení stavebního odpadu z plastických hmot na skládce (skládkovné) | t | 0.357 |  |  | 0 | CS ÚRS 2015 02 |  | základní | 0 | 0 | 0 |  | 0 | 0 | 0 | 0 | 0 | 4 | K | 2 |  |  |  | ROZPOCET | 0 | 0 | 0 | 0 | 0 | 1 | 0 | 4 | 1113646673
| PP |  | Poplatek za uložení stavebního odpadu na skládce (skládkovné) z plastických hmot | [18 empty] | PP | 2
| VV |  | 0,357 |  | 0.357 | [16 empty] | VV | 2 | 2 | -1 | 1 | ROZPOCET
80 | K | R-997-013.1 | Poplatek za uložení stavebního kovového odpadu na skládce (skládkovné) | t | 0.2 |  |  | 0 |  |  | základní | 0 | 0 | 0 |  | 0 | 0 | 0 | 0 | 0 | 4 | K | 2 |  |  |  | ROZPOCET | 0 | 0 | 0 | 0 | 0 | 1 | 0 | 4 | 1613707454
| VV |  | "roztřídění a očištění kovového odpadu | [18 empty] | VV | 2 | 1 | -1 | 0 | ROZPOCET
| VV |  | 0,2 |  | 0.2 | [16 empty] | VV | 2 | 2 | -1 | 1 | ROZPOCET
| D | 998 | Přesun hmot |  |  |  |  | 0 |  |  |  |  | 0 | 0 |  | 0 |  | 0 |  | 0 | 1 | D | 1 |  |  |  | ROZPOCET | [6 empty] | 0
81 | K | 998273102 | Přesun hmot pro trubní vedení z trub litinových otevřený výkop | t | 2.595 |  |  | 0 | CS ÚRS 2015 02 |  | základní | 0 | 0 | 0 |  | 0 | 0 | 0 | 0 | 0 | 4 | K | 2 |  |  |  | ROZPOCET | 0 | 0 | 0 | 0 | 0 | 1 | 0 | 4 | -197504479
| PP |  | Přesun hmot pro trubní vedení hloubené z trub litinových pro vodovody nebo kanalizace v otevřeném výkopu dopravní vzdálenost do 15 m | [18 empty] | PP | 2

## IO 01.7 - Řad B
| List obsahuje: |  | 1) Krycí list soupisu | 2) Rekapitulace |  |  | 3) Soupis prací | Zpět na list: | Rekapitulace stavby
{1B1D154E-D135-482A-823F-5DD193D19744}
2
| KRYCÍ LIST SOUPISU | [8 empty] | v --- níže se nacházejí doplnkové a pomocné údaje k sestavám --- v | [11 empty] | False
Stavba:
OPRAVA VODOVODU PRO VEŘEJNOU POTŘEBU V MÍSTNÍ ČÁSTI PŘEROV-HENČLOV
Objekt:
IO 01 - Oprava řadů a sanace vzdušníkové šachty
Soupis:
IO 01.7 - Řad B
| KSO: |  |  |  |  | CC-CZ:
| Místo: |  | Henčlov |  |  | Datum: | 14.04.2016
| Zadavatel: |  |  |  |  | IČ:
|  | VaK Přerov,a.s. |  |  |  | DIČ:
| Uchazeč: |  |  |  |  | IČ:
DIČ:
| Projektant: |  |  |  |  | IČ:
|  | VODING HRANICE spol.s r.o. |  |  |  | DIČ:
Poznámka:
|  | Materiál | [5 empty] | 0
|  | Montáž | [5 empty] | 0
| Cena bez DPH | [6 empty] | 0
|  |  | Základ daně |  |  | Sazba daně |  | Výše daně
| DPH | základní | 0 |  |  | 21% |  | 0
|  | snížená | 0 |  |  | 15% |  | 0
|  | zákl. přenesená | 0 |  |  | 21% |  | 0
|  | sníž. přenesená | 0 |  |  | 15% |  | 0
|  | nulová | 0 |  |  | 0% |  | 0
| Cena s DPH |  |  | v | CZK |  |  | 0
REKAPITULACE ČLENĚNÍ SOUPISU PRACÍ
Stavba:
OPRAVA VODOVODU PRO VEŘEJNOU POTŘEBU V MÍSTNÍ ČÁSTI PŘEROV-HENČLOV
Objekt:
IO 01 - Oprava řadů a sanace vzdušníkové šachty
Soupis:
IO 01.7 - Řad B
Místo: |  |  | Henčlov |  |  | Datum: | 14.04.2016
Zadavatel: |  |  | VaK Přerov,a.s. |  |  | Projektant: | VODING HRANICE spol.s r.o.
Uchazeč:
Kód dílu - Popis | [5 empty] | Materiál [CZK] | Montáž [CZK] | Cena celkem [CZK]
Náklady soupisu celkem | [5 empty] | 0 | 0 | 0 | [14 empty] | -1
| HSV - Práce a dodávky HSV |  |  |  |  | 0 | 0 | 0
| 1 - Zemní práce |  |  |  |  | 0 | 0 | 0
| 11 - Zemní práce - přípravné a přidružené práce |  |  |  |  | 0 | 0 | 0
| 4 - Vodorovné konstrukce |  |  |  |  | 0 | 0 | 0
| 5 - Komunikace pozemní |  |  |  |  | 0 | 0 | 0
| 8 - Trubní vedení |  |  |  |  | 0 | 0 | 0
| 85 - Potrubí z trub litinových |  |  |  |  | 0 | 0 | 0
| 87 - Potrubí z trub plastických a skleněných |  |  |  |  | 0 | 0 | 0
| 89 - Trubní vedení - ostatní konstrukce |  |  |  |  | 0 | 0 | 0
| 9 - Ostatní konstrukce a práce, bourání |  |  |  |  | 0 | 0 | 0
| 97 - Prorážení otvorů a ostatní bourací práce |  |  |  |  | 0 | 0 | 0
| 998 - Přesun hmot |  |  |  |  | 0 | 0 | 0
SOUPIS PRACÍ
Stavba:
OPRAVA VODOVODU PRO VEŘEJNOU POTŘEBU V MÍSTNÍ ČÁSTI PŘEROV-HENČLOV
Objekt:
IO 01 - Oprava řadů a sanace vzdušníkové šachty
Soupis:
IO 01.7 - Řad B
Místo: |  |  | Henčlov |  |  | Datum: | 14.04.2016
Zadavatel: |  |  | VaK Přerov,a.s. |  |  | Projektant: | VODING HRANICE spol.s r.o.
Uchazeč:
PČ | Typ | Kód | Popis | MJ | Množství | J. materiál [CZK] | J. montáž [CZK] | Cena celkem [CZK] | Cenová soustava | Poznámka | DPH | J.cena [CZK] | Materiál celkem [CZK] | Montáž celkem [CZK] | J. Nh [h] | Nh celkem [h] | J. hmotnost [t] | Hmotnost celkem [t] | J. suť [t] | Suť Celkem [t]
Náklady soupisu celkem | [7 empty] | 0 |  |  |  |  | 0 | 0 |  | 0 |  | 21.902 |  | 441.109 |  | D | -1 | [10 empty] | 0
| D | HSV | Práce a dodávky HSV |  |  |  |  | 0 |  |  |  |  | 0 | 0 |  | 0 |  | 21.902 |  | 441.109 | 1 | D | 0 |  |  |  | ROZPOCET | [6 empty] | 0
| D | 1 | Zemní práce |  |  |  |  | 0 |  |  |  |  | 0 | 0 |  | 0 |  | 3.3674 |  | 0 | 1 | D | 1 |  |  |  | ROZPOCET | [6 empty] | 0
1 | K | 115101201 | Čerpání vody na dopravní výšku do 10 m průměrný přítok do 500 l/min | hod | 72 |  |  | 0 | CS ÚRS 2015 02 |  | základní | 0 | 0 | 0 |  | 0 | 0 | 0 | 0 | 0 | 4 | K | 2 |  |  |  | ROZPOCET | 0 | 0 | 0 | 0 | 0 | 1 | 0 | 4 | -1282244821
| PP |  | Čerpání vody na dopravní výšku do 10 m s uvažovaným průměrným přítokem do 500 l/min | [18 empty] | PP | 2
| VV |  | 24*3 |  | 72 | [16 empty] | VV | 2 | 2 | -1 | 1 | ROZPOCET
2 | K | 115101301 | Pohotovost čerpací soupravy pro dopravní výšku do 10 m přítok do 500 l/min | den | 3 |  |  | 0 | CS ÚRS 2015 02 |  | základní | 0 | 0 | 0 |  | 0 | 0 | 0 | 0 | 0 | 4 | K | 2 |  |  |  | ROZPOCET | 0 | 0 | 0 | 0 | 0 | 1 | 0 | 4 | 1770152985
| PP |  | Pohotovost záložní čerpací soupravy pro dopravní výšku do 10 m s uvažovaným průměrným přítokem do 500 l/min | [18 empty] | PP | 2
| VV |  | 3,0 |  | 3 | [16 empty] | VV | 2 | 2 | -1 | 1 | ROZPOCET
3 | K | 119001401 | Dočasné zajištění potrubí ocelového nebo litinového DN do 200 | m | 50 |  |  | 0 | CS ÚRS 2015 02 |  | základní | 0 | 0 | 0 |  | 0 | 0.00868 | 0.434 | 0 | 0 | 4 | K | 2 |  |  |  | ROZPOCET | 0 | 0 | 0 | 0 | 0 | 1 | 0 | 4 | -740061863
| PP |  | Dočasné zajištění podzemního potrubí nebo vedení ve výkopišti ve stavu i poloze , ve kterých byla na začátku zemních prací a to s podepřením, vzepřením nebo vyvěšením, příp. s ochranným bedněním, se zřízením a odstraněním za jišťovací konstrukce, s opotřebením hmot potrubí ocelového nebo litinového, jmenovité světlosti DN do 200 | [18 empty] | PP | 2
| VV |  | "+přípojky | [18 empty] | VV | 2 | 1 | -1 | 0 | ROZPOCET
| VV |  | 2,0*(17+8) |  | 50 | [16 empty] | VV | 2 | 2 | -1 | 1 | ROZPOCET
4 | K | 119001411 | Dočasné zajištění potrubí betonového, ŽB nebo kameninového DN do 200 | m | 8 |  |  | 0 | CS ÚRS 2015 02 |  | základní | 0 | 0 | 0 |  | 0 | 0.01068 | 0.08544 | 0 | 0 | 4 | K | 2 |  |  |  | ROZPOCET | 0 | 0 | 0 | 0 | 0 | 1 | 0 | 4 | -1050408720
| PP |  | Dočasné zajištění podzemního potrubí nebo vedení ve výkopišti ve stavu i poloze , ve kterých byla na začátku zemních prací a to s podepřením, vzepřením nebo vyvěšením, příp. s ochranným bedněním, se zřízením a odstraněním za jišťovací konstrukce, s opotřebením hmot potrubí betonového, kameninového nebo železobetonového, světlosti DN do 200 | [18 empty] | PP | 2
| VV |  | 2,0*4 |  | 8 | [16 empty] | VV | 2 | 2 | -1 | 1 | ROZPOCET
5 | K | 119001421 | Dočasné zajištění kabelů a kabelových tratí ze 3 volně ložených kabelů | m | 18 |  |  | 0 | CS ÚRS 2015 02 |  | základní | 0 | 0 | 0 |  | 0 | 0.0369 | 0.6642 | 0 | 0 | 4 | K | 2 |  |  |  | ROZPOCET | 0 | 0 | 0 | 0 | 0 | 1 | 0 | 4 | 848454267
| PP |  | Dočasné zajištění podzemního potrubí nebo vedení ve výkopišti ve stavu i poloze , ve kterých byla na začátku zemních prací a to s podepřením, vzepřením nebo vyvěšením, příp. s ochranným bedněním, se zřízením a odstraněním za jišťovací konstrukce, s opotřebením hmot kabelů a kabelových tratí z volně ložených kabelů a to do 3 kabelů | [18 empty] | PP | 2
| VV |  | "+přípojky | [18 empty] | VV | 2 | 1 | -1 | 0 | ROZPOCET
| VV |  | 2,0*(4+5) |  | 18 | [16 empty] | VV | 2 | 2 | -1 | 1 | ROZPOCET
6 | K | 130001101 | Příplatek za ztížení vykopávky v blízkosti podzemního vedení | m3 | 96 |  |  | 0 | CS ÚRS 2015 02 |  | základní | 0 | 0 | 0 |  | 0 | 0 | 0 | 0 | 0 | 4 | K | 2 |  |  |  | ROZPOCET | 0 | 0 | 0 | 0 | 0 | 1 | 0 | 4 | -550060981
| PP |  | Příplatek k cenám hloubených vykopávek za ztížení vykopávky v blízkosti podzemního vedení nebo výbušnin pro jakoukoliv třídu horniny | [18 empty] | PP | 2
| VV |  | 1,0*1,2*2,0*25 |  | 60 | [16 empty] | VV | 2 | 2 | -1 | 0 | ROZPOCET
| VV |  | 1,0*1,8*2,0*4 |  | 14.4 | [16 empty] | VV | 2 | 2 | -1 | 0 | ROZPOCET
| VV |  | 1,0*1,2*2,0*9 |  | 21.6 | [16 empty] | VV | 2 | 2 | -1 | 0 | ROZPOCET
| VV |  | Součet |  | 96 | [16 empty] | VV | 2 | 4 | -1 | 1 | ROZPOCET
7 | K | 132201203 | Hloubení rýh š do 2000 mm v hornině tř. 3 objemu do 5000 m3 | m3 | 263.81 |  |  | 0 | CS ÚRS 2015 02 |  | základní | 0 | 0 | 0 |  | 0 | 0 | 0 | 0 | 0 | 4 | K | 2 |  |  |  | ROZPOCET | 0 | 0 | 0 | 0 | 0 | 1 | 0 | 4 | -680582632
| PP |  | Hloubení zapažených i nezapažených rýh šířky přes 600 do 2 000 mm s urovnáním dna do předepsaného profilu a spádu v hornině tř. 3 přes 1 000 do 5 000 m3 | [18 empty] | PP | 2
| VV |  | "řad B | [18 empty] | VV | 2 | 1 | -1 | 0 | ROZPOCET
| VV |  | 1,0*1,67*186,0 |  | 310.62 | [16 empty] | VV | 2 | 2 | -1 | 0 | ROZPOCET
| VV |  | 1,0*1,6*250,0 |  | 400 | [16 empty] | VV | 2 | 2 | -1 | 0 | ROZPOCET
| VV |  | "-asf.kom. | [18 empty] | VV | 2 | 1 | -1 | 0 | ROZPOCET
| VV |  | -1,0*0,5*436,0 |  | -218 | [16 empty] | VV | 2 | 2 | -1 | 0 | ROZPOCET
| VV |  | "přípojky | [18 empty] | VV | 2 | 1 | -1 | 0 | ROZPOCET
| VV |  | 1,0*1,5*35,0 |  | 52.5 | [16 empty] | VV | 2 | 2 | -1 | 0 | ROZPOCET
| VV |  | "-asf.kom. | [18 empty] | VV | 2 | 1 | -1 | 0 | ROZPOCET
| VV |  | -1,0*0,5*35,0 |  | -17.5 | [16 empty] | VV | 2 | 2 | -1 | 0 | ROZPOCET
| VV |  | Součet |  | 527.62 | [16 empty] | VV | 2 | 4 | -1 | 0 | ROZPOCET
| VV |  | "z toho 50 % | [18 empty] | VV | 2 | 1 | -1 | 0 | ROZPOCET
| VV |  | 527,62*0,5 |  | 263.81 | [16 empty] | VV | 2 | 2 | -1 | 0 | ROZPOCET
| VV |  | Součet |  | 263.81 | [16 empty] | VV | 2 | 4 | -1 | 1 | ROZPOCET
8 | K | 132301203 | Hloubení rýh š do 2000 mm v hornině tř. 4 objemu do 5000 m3 | m3 | 263.81 |  |  | 0 | CS ÚRS 2015 02 |  | základní | 0 | 0 | 0 |  | 0 | 0 | 0 | 0 | 0 | 4 | K | 2 |  |  |  | ROZPOCET | 0 | 0 | 0 | 0 | 0 | 1 | 0 | 4 | 1668378029
| PP |  | Hloubení zapažených i nezapažených rýh šířky přes 600 do 2 000 mm s urovnáním dna do předepsaného profilu a spádu v hornině tř. 4 přes 1 000 do 5 000 m3 | [18 empty] | PP | 2
| VV |  | "z toho 50 % | [18 empty] | VV | 2 | 1 | -1 | 0 | ROZPOCET
| VV |  | 527,62*0,5 |  | 263.81 | [16 empty] | VV | 2 | 2 | -1 | 1 | ROZPOCET
9 | K | 151101101 | Zřízení příložného pažení a rozepření stěn rýh hl do 2 m | m2 | 1526.24 |  |  | 0 | CS ÚRS 2015 02 |  | základní | 0 | 0 | 0 |  | 0 | 0.00084 | 1.282 | 0 | 0 | 4 | K | 2 |  |  |  | ROZPOCET | 0 | 0 | 0 | 0 | 0 | 1 | 0 | 4 | 416484094
| PP |  | Zřízení pažení a rozepření stěn rýh pro podzemní vedení pro všechny šířky rýhy příložné pro jakoukoliv mezerovitost, hloubky do 2 m | [18 empty] | PP | 2
| VV |  | "druh pažení určit dle statického výpočtu | [18 empty] | VV | 2 | 1 | -1 | 0 | ROZPOCET
| VV |  | 2*1,67*186,0 |  | 621.24 | [16 empty] | VV | 2 | 2 | -1 | 0 | ROZPOCET
| VV |  | 2*1,6*250,0 |  | 800 | [16 empty] | VV | 2 | 2 | -1 | 0 | ROZPOCET
| VV |  | "přípojky | [18 empty] | VV | 2 | 1 | -1 | 0 | ROZPOCET
| VV |  | 2*1,5*35,0 |  | 105 | [16 empty] | VV | 2 | 2 | -1 | 0 | ROZPOCET
| VV |  | Součet |  | 1526.24 | [16 empty] | VV | 2 | 4 | -1 | 1 | ROZPOCET
10 | K | 151101111 | Odstranění příložného pažení a rozepření stěn rýh hl do 2 m | m2 | 1526.24 |  |  | 0 | CS ÚRS 2015 02 |  | základní | 0 | 0 | 0 |  | 0 | 0 | 0 | 0 | 0 | 4 | K | 2 |  |  |  | ROZPOCET | 0 | 0 | 0 | 0 | 0 | 1 | 0 | 4 | -1893577158
| PP |  | Odstranění pažení a rozepření stěn rýh pro podzemní vedení s uložením materiálu na vzdálenost do 3 m od kraje výkopu příložné, hloubky do 2 m | [18 empty] | PP | 2
| VV |  | 1526,24 |  | 1526.24 | [16 empty] | VV | 2 | 2 | -1 | 1 | ROZPOCET
11 | K | 161101101 | Svislé přemístění výkopku z horniny tř. 1 až 4 hl výkopu do 2,5 m | m3 | 527.62 |  |  | 0 | CS ÚRS 2015 02 |  | základní | 0 | 0 | 0 |  | 0 | 0 | 0 | 0 | 0 | 4 | K | 2 |  |  |  | ROZPOCET | 0 | 0 | 0 | 0 | 0 | 1 | 0 | 4 | 1370008082
| PP |  | Svislé přemístění výkopku bez naložení do dopravní nádoby avšak s vyprázdněním dopravní nádoby na hromadu nebo do dopravního prostředku z horniny tř. 1 až 4, při hloubce výkopu přes 1 do 2,5 m | [18 empty] | PP | 2
| VV |  | 527,62 |  | 527.62 | [16 empty] | VV | 2 | 2 | -1 | 1 | ROZPOCET
12 | K | 162701105 | Vodorovné přemístění do 10000 m výkopku/sypaniny z horniny tř. 1 až 4 | m3 | 449.2 |  |  | 0 | CS ÚRS 2015 02 |  | základní | 0 | 0 | 0 |  | 0 | 0 | 0 | 0 | 0 | 4 | K | 2 |  |  |  | ROZPOCET | 0 | 0 | 0 | 0 | 0 | 1 | 0 | 4 | 1444325726
| PP |  | Vodorovné přemístění výkopku nebo sypaniny po suchu na obvyklém dopravním prostředku, bez naložení výkopku, avšak se složením bez rozhrnutí z horniny tř. 1 až 4 na vzdálenost přes 9 000 do 10 000 m | [18 empty] | PP | 2
| VV |  | "obsyp a lože přípojek-písek | [18 empty] | VV | 2 | 1 | -1 | 0 | ROZPOCET
| VV |  | 1,0*0,4*35,0 |  | 14 | [16 empty] | VV | 2 | 2 | -1 | 0 | ROZPOCET
| VV |  | "zásyp komunikací štěrkem | [18 empty] | VV | 2 | 1 | -1 | 0 | ROZPOCET
| VV |  | "asf.kom. | [18 empty] | VV | 2 | 1 | -1 | 0 | ROZPOCET
| VV |  | 1,0*(1,6-0,15-0,5)*436,0 |  | 414.2 | [16 empty] | VV | 2 | 2 | -1 | 0 | ROZPOCET
| VV |  | 1,0*(1,5-0,4-0,5)*35,0 |  | 21 | [16 empty] | VV | 2 | 2 | -1 | 0 | ROZPOCET
| VV |  | Součet |  | 449.2 | [16 empty] | VV | 2 | 4 | -1 | 1 | ROZPOCET
13 | K | 171201201 | Uložení sypaniny na skládky | m3 | 449.2 |  |  | 0 | CS ÚRS 2015 02 |  | základní | 0 | 0 | 0 |  | 0 | 0 | 0 | 0 | 0 | 4 | K | 2 |  |  |  | ROZPOCET | 0 | 0 | 0 | 0 | 0 | 1 | 0 | 4 | -1749703609
| PP |  | Uložení sypaniny na skládky | [18 empty] | PP | 2
| VV |  | 449,2 |  | 449.2 | [16 empty] | VV | 2 | 2 | -1 | 1 | ROZPOCET
14 | K | 171201211 | Poplatek za uložení odpadu ze sypaniny na skládce (skládkovné) | t | 853.48 |  |  | 0 | CS ÚRS 2015 02 |  | základní | 0 | 0 | 0 |  | 0 | 0 | 0 | 0 | 0 | 4 | K | 2 |  |  |  | ROZPOCET | 0 | 0 | 0 | 0 | 0 | 1 | 0 | 4 | 281793826
| PP |  | Uložení sypaniny poplatek za uložení sypaniny na skládce (skládkovné) | [18 empty] | PP | 2
| VV |  | 449,2*1,9 |  | 853.48 | [16 empty] | VV | 2 | 2 | -1 | 1 | ROZPOCET
15 | K | 174101101 | Zásyp jam, šachet rýh nebo kolem objektů sypaninou se zhutněním | m3 | 448.22 |  |  | 0 | CS ÚRS 2015 02 |  | základní | 0 | 0 | 0 |  | 0 | 0 | 0 | 0 | 0 | 4 | K | 2 |  |  |  | ROZPOCET | 0 | 0 | 0 | 0 | 0 | 1 | 0 | 4 | 14227122
| PP |  | Zásyp sypaninou z jakékoliv horniny s uložením výkopku ve vrstvách se zhutněním jam, šachet, rýh nebo kolem objektů v těchto vykopávkách | [18 empty] | PP | 2
| VV |  | "výkop-obsyp a lože | [18 empty] | VV | 2 | 1 | -1 | 0 | ROZPOCET
| VV |  | 527,62 |  | 527.62 | [16 empty] | VV | 2 | 2 | -1 | 0 | ROZPOCET
| VV |  | "obsyp TVLT-zemina | [18 empty] | VV | 2 | 1 | -1 | 0 | ROZPOCET
| VV |  | -1,0*0,15*436,0 |  | -65.4 | [16 empty] | VV | 2 | 2 | -1 | 0 | ROZPOCET
| VV |  | "obsyp a lože přípojky | [18 empty] | VV | 2 | 1 | -1 | 0 | ROZPOCET
| VV |  | -1,0*0,4*35,0 |  | -14 | [16 empty] | VV | 2 | 2 | -1 | 0 | ROZPOCET
| VV |  | Součet |  | 448.22 | [16 empty] | VV | 2 | 4 | -1 | 1 | ROZPOCET
16 | M | 583312010 | štěrkopísek netříděný stabilizační zemina | t | 519.6 |  |  | 0 | CS ÚRS 2015 02 |  | základní | 0 | 0 | 0 |  | 0 | 0 | 0 | 0 | 0 | 8 | M | 2 |  |  |  | ROZPOCET | 0 | 0 | 0 | 0 | 0 | 1 | 0 | 4 | 528658638
| PP |  | Kamenivo přírodní těžené pro stavební účely PTK (drobné, hrubé, štěrkopísky) kamenivo mimo normu štěrkopísek netříděný (stabilizační zemina) | [18 empty] | PP | 2
| VV |  | 1,0*(1,6-0,15-0,5)*436,0 |  | 414.2 | [16 empty] | VV | 2 | 2 | -1 | 0 | ROZPOCET
| VV |  | 1,0*(1,5-0,4-0,5)*35,0 |  | 21 | [16 empty] | VV | 2 | 2 | -1 | 0 | ROZPOCET
| VV |  | Součet |  | 435.2 | [16 empty] | VV | 2 | 4 | -1 | 0 | ROZPOCET
| VV |  | 435,2*1,8 |  | 783.36 | [16 empty] | VV | 2 | 2 | -1 | 0 | ROZPOCET
| VV |  | "-podkl.vrstvy komun. | [18 empty] | VV | 2 | 1 | -1 | 0 | ROZPOCET
| VV |  | -263,76 |  | -263.76 | [16 empty] | VV | 2 | 2 | -1 | 0 | ROZPOCET
| VV |  | Součet |  | 519.6 | [16 empty] | VV | 2 | 4 | -1 | 1 | ROZPOCET
17 | K | 175111101 | Obsypání potrubí ručně sypaninou bez prohození, uloženou do 3 m | m3 | 73.71 |  |  | 0 | CS ÚRS 2015 02 |  | základní | 0 | 0 | 0 |  | 0 | 0 | 0 | 0 | 0 | 4 | K | 2 |  |  |  | ROZPOCET | 0 | 0 | 0 | 0 | 0 | 1 | 0 | 4 | -1949166831
| PP |  | Obsypání potrubí ručně sypaninou z vhodných hornin tř. 1 až 4 nebo materiálem připraveným podél výkopu ve vzdálenosti do 3 m od jeho kraje, pro jakoukoliv hloubku výkopu a míru zhutnění bez prohození sypaniny | [18 empty] | PP | 2
| VV |  | "obsyp TVLT-zemina | [18 empty] | VV | 2 | 1 | -1 | 0 | ROZPOCET
| VV |  | 1,0*0,15*436,0 |  | 65.4 | [16 empty] | VV | 2 | 2 | -1 | 0 | ROZPOCET
| VV |  | -0,04*0,04*3,14*436,0 |  | -2.19 | [16 empty] | VV | 2 | 2 | -1 | 0 | ROZPOCET
| VV |  | Mezisoučet |  | 63.21 | [16 empty] | VV | 2 | 3 | -1 | 0 | ROZPOCET
| VV |  | "obsyp pískem- přípojky | [18 empty] | VV | 2 | 1 | -1 | 0 | ROZPOCET
| VV |  | 1,0*0,3*35,0 |  | 10.5 | [16 empty] | VV | 2 | 2 | -1 | 0 | ROZPOCET
| VV |  | Součet |  | 73.71 | [16 empty] | VV | 2 | 4 | -1 | 1 | ROZPOCET
18 | K | 175111109 | Příplatek k obsypání potrubí za ruční prohození sypaniny, uložené do 3 m | m3 | 63.21 |  |  | 0 | CS ÚRS 2015 02 |  | základní | 0 | 0 | 0 |  | 0 | 0 | 0 | 0 | 0 | 4 | K | 2 |  |  |  | ROZPOCET | 0 | 0 | 0 | 0 | 0 | 1 | 0 | 4 | -1342503008
| PP |  | Obsypání potrubí ručně sypaninou z vhodných hornin tř. 1 až 4 nebo materiálem připraveným podél výkopu ve vzdálenosti do 3 m od jeho kraje, pro jakoukoliv hloubku výkopu a míru zhutnění Příplatek k ceně za prohození sypaniny | [18 empty] | PP | 2
| VV |  | 63,21 |  | 63.21 | [16 empty] | VV | 2 | 2 | -1 | 1 | ROZPOCET
19 | M | 583313470 | kamenivo těžené drobné frakce 0-4 | t | 21 |  |  | 0 | CS ÚRS 2015 02 |  | základní | 0 | 0 | 0 |  | 0 | 0 | 0 | 0 | 0 | 8 | M | 2 |  |  |  | ROZPOCET | 0 | 0 | 0 | 0 | 0 | 1 | 0 | 4 | -1030381204
| PP |  | Kamenivo přírodní těžené pro stavební účely PTK (drobné, hrubé, štěrkopísky) kamenivo těžené drobné D<=2 mm (ČSN EN 13043 ) D<=4 mm (ČSN EN 12620, ČSN EN 13139 ) d=0 mm, D<=6,3 mm (ČSN EN 13242) frakce 0-4 | [18 empty] | PP | 2
| VV |  | 10,5 |  | 10.5 | [16 empty] | VV | 2 | 2 | -1 | 1 | ROZPOCET
| VV |  | 10,5*2 'Přepočtené koeficientem množství |  | 21 | [16 empty] | VV | 2 | 2 | 0 | 1 | ROZPOCET
20 | K | 181951102 | Úprava pláně v hornině tř. 1 až 4 se zhutněním | m2 | 471 |  |  | 0 | CS ÚRS 2015 02 |  | základní | 0 | 0 | 0 |  | 0 | 0 | 0 | 0 | 0 | 4 | K | 2 |  |  |  | ROZPOCET | 0 | 0 | 0 | 0 | 0 | 1 | 0 | 4 | 1500873849
| PP |  | Úprava pláně vyrovnáním výškových rozdílů v hornině tř. 1 až 4 se zhutněním | [18 empty] | PP | 2
| VV |  | "asf.kom. | [18 empty] | VV | 2 | 1 | -1 | 0 | ROZPOCET
| VV |  | 1,0*(436,0+35,0) |  | 471 | [16 empty] | VV | 2 | 2 | -1 | 1 | ROZPOCET
21 | K | R-175-401 | Osazení betonových prefabrikátů do výkopu-žlabů pro kabely,krycích desek,melioračních desek | kus | 54 |  |  | 0 |  |  | základní | 0 | 0 | 0 |  | 0 | 0 | 0 | 0 | 0 | 4 | K | 2 |  |  |  | ROZPOCET | 0 | 0 | 0 | 0 | 0 | 1 | 0 | 4 | 1514482813
| PP |  | Osazení betonových prefabrikátů do výkopu-žlabů pro kabely,krycích desek,melioračních desek | [18 empty] | PP | 2
| VV |  | "1 kabel=2 žlaby | [18 empty] | VV | 2 | 1 | -1 | 0 | ROZPOCET
| VV |  | "+přípojky | [18 empty] | VV | 2 | 1 | -1 | 0 | ROZPOCET
| VV |  | 18+36 |  | 54 | [16 empty] | VV | 2 | 2 | -1 | 1 | ROZPOCET
22 | M | 592131000 | žlab kabelový betonový 100 x 18,5/10 x 10 cm | kus | 18.18 |  |  | 0 | CS ÚRS 2015 02 |  | základní | 0 | 0 | 0 |  | 0 | 0.032 | 0.58176 | 0 | 0 | 8 | M | 2 |  |  |  | ROZPOCET | 0 | 0 | 0 | 0 | 0 | 1 | 0 | 4 | 2072003696
| PP |  | Prefabrikáty pro drátovody betonové a železobetonové žlab kabelový betonový 100 x 18,5/10 x 10 | [18 empty] | PP | 2
| VV |  | "ochrana kabelů-1 kabel=2 žlaby | [18 empty] | VV | 2 | 1 | -1 | 0 | ROZPOCET
| VV |  | 2*9*1,01 |  | 18.18 | [16 empty] | VV | 2 | 2 | -1 | 1 | ROZPOCET
23 | M | 592131030 | deska krycí 50 x 17/10 x 3,5 cm | kus | 36.36 |  |  | 0 | CS ÚRS 2015 02 |  | základní | 0 | 0 | 0 |  | 0 | 0.0088 | 0.31997 | 0 | 0 | 8 | M | 2 |  |  |  | ROZPOCET | 0 | 0 | 0 | 0 | 0 | 1 | 0 | 4 | -689702557
| PP |  | Prefabrikáty pro drátovody betonové a železobetonové deska krycí kabelového žlabu 50 x 17/10 x 3,5 | [18 empty] | PP | 2
| VV |  | 4*9*1,01 |  | 36.36 | [16 empty] | VV | 2 | 2 | -1 | 1 | ROZPOCET
| D | 11 | Zemní práce - přípravné a přidružené práce |  |  |  |  | 0 |  |  |  |  | 0 | 0 |  | 0 |  | 0.0924 |  | 432.72 | 1 | D | 1 |  |  |  | ROZPOCET | [6 empty] | 0
24 | K | 113107226 | Odstranění podkladu pl přes 200 m2 z kameniva drceného tl 450 mm | m2 | 471 |  |  | 0 | CS ÚRS 2015 02 |  | základní | 0 | 0 | 0 |  | 0 | 0 | 0 | 0.56 | 263.76 | 4 | K | 2 |  |  |  | ROZPOCET | 0 | 0 | 0 | 0 | 0 | 1 | 0 | 4 | 1436243198
| PP |  | Odstranění podkladů nebo krytů s přemístěním hmot na skládku na vzdálenost do 20 m nebo s naložením na dopravní prostředek v ploše jednotlivě přes 200 m2 z kameniva hrubého drceného se štětem, o tl. vrstvy přes 250 do 450 mm | [18 empty] | PP | 2
| VV |  | "místní asf. | [18 empty] | VV | 2 | 1 | -1 | 0 | ROZPOCET
| VV |  | 1,0*(436,0+35,0) |  | 471 | [16 empty] | VV | 2 | 2 | -1 | 1 | ROZPOCET
25 | K | 113154333 | Frézování živičného krytu tl 50 mm pruh š 2 m pl do 10000 m2 bez překážek v trase | m2 | 1320 |  |  | 0 | CS ÚRS 2015 02 |  | základní | 0 | 0 | 0 |  | 0 | 7e-05 | 0.0924 | 0.128 | 168.96 | 4 | K | 2 |  |  |  | ROZPOCET | 0 | 0 | 0 | 0 | 0 | 1 | 0 | 4 | -1379502030
| PP |  | Frézování živičného podkladu nebo krytu s naložením na dopravní prostředek plochy přes 1 000 do 10 000 m2 bez překážek v trase pruhu šířky přes 1 m do 2 m, tloušťky vrstvy 50 mm | [18 empty] | PP | 2
| VV |  | "místní asf.-celá plocha | [18 empty] | VV | 2 | 1 | -1 | 0 | ROZPOCET
| VV |  | 1320,0 |  | 1320 | [16 empty] | VV | 2 | 2 | -1 | 1 | ROZPOCET
26 | K | 997221551 | Vodorovná doprava suti ze sypkých materiálů do 1 km | t | 432.72 |  |  | 0 | CS ÚRS 2015 02 |  | základní | 0 | 0 | 0 |  | 0 | 0 | 0 | 0 | 0 | 4 | K | 2 |  |  |  | ROZPOCET | 0 | 0 | 0 | 0 | 0 | 1 | 0 | 4 | -1150750834
| PP |  | Vodorovná doprava suti bez naložení, ale se složením a s hrubým urovnáním ze sypkých materiálů, na vzdálenost do 1 km | [18 empty] | PP | 2
| VV |  | "kamenivo do 500 m na meziskládku a zpět | [18 empty] | VV | 2 | 1 | -1 | 0 | ROZPOCET
| VV |  | 263,76 |  | 263.76 | [16 empty] | VV | 2 | 2 | -1 | 0 | ROZPOCET
| VV |  | "asfalt na skládku | [18 empty] | VV | 2 | 1 | -1 | 0 | ROZPOCET
| VV |  | 168,96 |  | 168.96 | [16 empty] | VV | 2 | 2 | -1 | 0 | ROZPOCET
| VV |  | Součet |  | 432.72 | [16 empty] | VV | 2 | 4 | -1 | 1 | ROZPOCET
27 | K | 997221559 | Příplatek ZKD 1 km u vodorovné dopravy suti ze sypkých materiálů | t | 1520.64 |  |  | 0 | CS ÚRS 2015 02 |  | základní | 0 | 0 | 0 |  | 0 | 0 | 0 | 0 | 0 | 4 | K | 2 |  |  |  | ROZPOCET | 0 | 0 | 0 | 0 | 0 | 1 | 0 | 4 | 252574179
| PP |  | Vodorovná doprava suti bez naložení, ale se složením a s hrubým urovnáním Příplatek k ceně za každý další i započatý 1 km přes 1 km | [18 empty] | PP | 2
| VV |  | "asfalt na skládku do 10 km | [18 empty] | VV | 2 | 1 | -1 | 0 | ROZPOCET
| VV |  | 168,96*9 |  | 1520.64 | [16 empty] | VV | 2 | 2 | -1 | 1 | ROZPOCET
28 | K | 997221611 | Nakládání suti na dopravní prostředky pro vodorovnou dopravu | t | 263.76 |  |  | 0 | CS ÚRS 2015 02 |  | základní | 0 | 0 | 0 |  | 0 | 0 | 0 | 0 | 0 | 4 | K | 2 |  |  |  | ROZPOCET | 0 | 0 | 0 | 0 | 0 | 1 | 0 | 4 | -887081612
| PP |  | Nakládání na dopravní prostředky pro vodorovnou dopravu suti | [18 empty] | PP | 2
| VV |  | "kamenivo z meziskládky z zpět | [18 empty] | VV | 2 | 1 | -1 | 0 | ROZPOCET
| VV |  | 263,76 |  | 263.76 | [16 empty] | VV | 2 | 2 | -1 | 1 | ROZPOCET
29 | K | 997221845 | Poplatek za uložení odpadu z asfaltových povrchů na skládce (skládkovné) | t | 168.96 |  |  | 0 | CS ÚRS 2015 02 |  | základní | 0 | 0 | 0 |  | 0 | 0 | 0 | 0 | 0 | 4 | K | 2 |  |  |  | ROZPOCET | 0 | 0 | 0 | 0 | 0 | 1 | 0 | 4 | 1943052300
| PP |  | Poplatek za uložení stavebního odpadu na skládce (skládkovné) z asfaltových povrchů | [18 empty] | PP | 2
| VV |  | 168,96 |  | 168.96 | [16 empty] | VV | 2 | 2 | -1 | 1 | ROZPOCET
| D | 4 | Vodorovné konstrukce |  |  |  |  | 0 |  |  |  |  | 0 | 0 |  | 0 |  | 0.090342 |  | 0 | 1 | D | 1 |  |  |  | ROZPOCET | [6 empty] | 0
30 | K | 451572111 | Lože pod potrubí otevřený výkop z kameniva drobného těženého | m3 | 3.5 |  |  | 0 | CS ÚRS 2015 02 |  | základní | 0 | 0 | 0 |  | 0 | 0 | 0 | 0 | 0 | 4 | K | 2 |  |  |  | ROZPOCET | 0 | 0 | 0 | 0 | 0 | 1 | 0 | 4 | -618254930
| PP |  | Lože pod potrubí, stoky a drobné objekty v otevřeném výkopu z kameniva drobného těženého 0 až 4 mm | [18 empty] | PP | 2
| VV |  | 1,0*0,1*35,0 |  | 3.5 | [16 empty] | VV | 2 | 2 | -1 | 1 | ROZPOCET
31 | K | 452313131 | Podkladní bloky z betonu prostého tř. C 12/15 otevřený výkop | m3 | 2.37 |  |  | 0 | CS ÚRS 2015 02 |  | základní | 0 | 0 | 0 |  | 0 | 0 | 0 | 0 | 0 | 4 | K | 2 |  |  |  | ROZPOCET | 0 | 0 | 0 | 0 | 0 | 1 | 0 | 4 | -350036543
| PP |  | Podkladní a zajišťovací konstrukce z betonu prostého v otevřeném výkopu bloky pro potrubí z betonu tř. C 12/15 | [18 empty] | PP | 2
| VV |  | "patková kolena | [18 empty] | VV | 2 | 1 | -1 | 0 | ROZPOCET
| VV |  | 0,45*0,8*0,55*5 |  | 0.99 | [16 empty] | VV | 2 | 2 | -1 | 0 | ROZPOCET
| VV |  | "odbočky | [18 empty] | VV | 2 | 1 | -1 | 0 | ROZPOCET
| VV |  | (0,2+0,55)/2*0,8*0,5*5 |  | 0.75 | [16 empty] | VV | 2 | 2 | -1 | 0 | ROZPOCET
| VV |  | "směrová kolena | [18 empty] | VV | 2 | 1 | -1 | 0 | ROZPOCET
| VV |  | (0,2+0,5)/2*0,9*0,5*4 |  | 0.63 | [16 empty] | VV | 2 | 2 | -1 | 0 | ROZPOCET
| VV |  | Součet |  | 2.37 | [16 empty] | VV | 2 | 4 | -1 | 1 | ROZPOCET
32 | K | 452353101 | Bednění podkladních bloků otevřený výkop | m2 | 14.138 |  |  | 0 | CS ÚRS 2015 02 |  | základní | 0 | 0 | 0 |  | 0 | 0.00639 | 0.090342 | 0 | 0 | 4 | K | 2 |  |  |  | ROZPOCET | 0 | 0 | 0 | 0 | 0 | 1 | 0 | 4 | -1698135513
| PP |  | Bednění podkladních a zajišťovacích konstrukcí v otevřeném výkopu bloků pro potrubí | [18 empty] | PP | 2
| VV |  | (0,8+0,45+0,8)*0,55*5 |  | 5.638 | [16 empty] | VV | 2 | 2 | -1 | 0 | ROZPOCET
| VV |  | (0,8+0,2+0,8)*0,5*5 |  | 4.5 | [16 empty] | VV | 2 | 2 | -1 | 0 | ROZPOCET
| VV |  | (0,9+0,2+0,9)*0,5*4 |  | 4 | [16 empty] | VV | 2 | 2 | -1 | 0 | ROZPOCET
| VV |  | Součet |  | 14.138 | [16 empty] | VV | 2 | 4 | -1 | 1 | ROZPOCET
| D | 5 | Komunikace pozemní |  |  |  |  | 0 |  |  |  |  | 0 | 0 |  | 0 |  | 1.2716 |  | 0 | 1 | D | 1 |  |  |  | ROZPOCET | [6 empty] | 0
33 | K | 564851111 | Podklad ze štěrkodrtě ŠD tl 150 mm,fr. 0/32 mm | m2 | 471 |  |  | 0 | CS ÚRS 2015 02 |  | základní | 0 | 0 | 0 |  | 0 | 0 | 0 | 0 | 0 | 4 | K | 2 |  |  |  | ROZPOCET | 0 | 0 | 0 | 0 | 0 | 1 | 0 | 4 | -8181032
| PP |  | Podklad ze štěrkodrti ŠD s rozprostřením a zhutněním, po zhutnění tl. 150 mm | [18 empty] | PP | 2
| VV |  | "místní asf. | [18 empty] | VV | 2 | 1 | -1 | 0 | ROZPOCET
| VV |  | 1,0*(436,0+35,0) |  | 471 | [16 empty] | VV | 2 | 2 | -1 | 1 | ROZPOCET
34 | K | 564861111 | Podklad ze štěrkodrtě ŠD tl 200 mm,fr.0-45 mm | m2 | 471 |  |  | 0 | CS ÚRS 2015 02 |  | základní | 0 | 0 | 0 |  | 0 | 0 | 0 | 0 | 0 | 4 | K | 2 |  |  |  | ROZPOCET | 0 | 0 | 0 | 0 | 0 | 1 | 0 | 4 | -581046691
| PP |  | Podklad ze štěrkodrti ŠD s rozprostřením a zhutněním, po zhutnění tl. 200 mm | [18 empty] | PP | 2
| VV |  | "místní asf. | [18 empty] | VV | 2 | 1 | -1 | 0 | ROZPOCET
| VV |  | 471,0 |  | 471 | [16 empty] | VV | 2 | 2 | -1 | 1 | ROZPOCET
35 | K | 573231111 | Postřik živičný spojovací ze silniční emulze v množství do 0,7 kg/m2 | m2 | 1791 |  |  | 0 | CS ÚRS 2015 02 |  | základní | 0 | 0 | 0 |  | 0 | 0.00071 | 1.2716 | 0 | 0 | 4 | K | 2 |  |  |  | ROZPOCET | 0 | 0 | 0 | 0 | 0 | 1 | 0 | 4 | -2124388868
| PP |  | Postřik živičný spojovací bez posypu kamenivem ze silniční emulze, v množství od 0,50 do 0,80 kg/m2 | [18 empty] | PP | 2
| VV |  | 471,0+1320,0 |  | 1791 | [16 empty] | VV | 2 | 2 | -1 | 1 | ROZPOCET
36 | K | 577144121 | Asfaltový beton vrstva obrusná ACO 11 (ABS) tř. I tl 50 mm š přes 3 m z nemodifikovaného asfaltu | m2 | 1320 |  |  | 0 | CS ÚRS 2015 02 |  | základní | 0 | 0 | 0 |  | 0 | 0 | 0 | 0 | 0 | 4 | K | 2 |  |  |  | ROZPOCET | 0 | 0 | 0 | 0 | 0 | 1 | 0 | 4 | 37860153
| PP |  | Asfaltový beton vrstva obrusná ACO 11 (ABS) s rozprostřením a se zhutněním z nemodifikovaného asfaltu v pruhu šířky přes 3 m tř. I, po zhutnění tl. 50 mm | [18 empty] | PP | 2
| VV |  | "místní asf.-celá plocha | [18 empty] | VV | 2 | 1 | -1 | 0 | ROZPOCET
| VV |  | 1320,0 |  | 1320 | [16 empty] | VV | 2 | 2 | -1 | 1 | ROZPOCET
37 | K | 577145112 | Asfaltový beton vrstva ložní ACL 16 (ABH) tl 50 mm š do 3 m z nemodifikovaného asfaltu | m2 | 471 |  |  | 0 | CS ÚRS 2015 02 |  | základní | 0 | 0 | 0 |  | 0 | 0 | 0 | 0 | 0 | 4 | K | 2 |  |  |  | ROZPOCET | 0 | 0 | 0 | 0 | 0 | 1 | 0 | 4 | 1460382983
| PP |  | Asfaltový beton vrstva ložní ACL 16 (ABH) s rozprostřením a zhutněním z nemodifikovaného asfaltu v pruhu šířky do 3 m, po zhutnění tl. 50 mm | [18 empty] | PP | 2
| VV |  | "místní asf. | [18 empty] | VV | 2 | 1 | -1 | 0 | ROZPOCET
| VV |  | 471,0 |  | 471 | [16 empty] | VV | 2 | 2 | -1 | 1 | ROZPOCET
| D | 8 | Trubní vedení |  |  |  |  | 0 |  |  |  |  | 0 | 0 |  | 0 |  | 0.1344 |  | 0 | 1 | D | 1 |  |  |  | ROZPOCET | [6 empty] | 0
38 | K | 899721111 | Signalizační vodič DN do 150 mm na potrubí -vodič z nerez oceli 4 mm | m | 480 |  |  | 0 | CS ÚRS 2015 02 |  | základní | 0 | 0 | 0 |  | 0 | 0.00019 | 0.0912 | 0 | 0 | 4 | K | 2 |  |  |  | ROZPOCET | 0 | 0 | 0 | 0 | 0 | 1 | 0 | 4 | 808050489
| PP |  | Signalizační vodič na potrubí PVC DN do 150 mm | [18 empty] | PP | 2
| VV |  | 440+40 |  | 480 | [16 empty] | VV | 2 | 2 | -1 | 1 | ROZPOCET
39 | K | 899722113 | Krytí potrubí z plastů výstražnou fólií z PVC 34cm | m | 480 |  |  | 0 | CS ÚRS 2015 02 |  | základní | 0 | 0 | 0 |  | 0 | 9e-05 | 0.0432 | 0 | 0 | 4 | K | 2 |  |  |  | ROZPOCET | 0 | 0 | 0 | 0 | 0 | 1 | 0 | 4 | -128706451
| PP |  | Krytí potrubí z plastů výstražnou fólií z PVC šířky 34cm | [18 empty] | PP | 2
| VV |  | 480,0 |  | 480 | [16 empty] | VV | 2 | 2 | -1 | 1 | ROZPOCET
40 | M | R-314-101 | Napojovací vývod NV1,NV2 | KUS | 4 |  |  | 0 |  |  | základní | 0 | 0 | 0 |  | 0 | 0 | 0 | 0 | 0 | 8 | M | 2 |  |  |  | ROZPOCET | 0 | 0 | 0 | 0 | 0 | 1 | 0 | 4 | 1944876897
| PP |  | Napojovací vývod NV1,NV2 | [18 empty] | PP | 2
| VV |  | 4,0 |  | 4 | [16 empty] | VV | 2 | 2 | -1 | 1 | ROZPOCET
| D | 85 | Potrubí z trub litinových |  |  |  |  | 0 |  |  |  |  | 0 | 0 |  | 0 |  | 8.5533 |  | 0 | 1 | D | 1 |  |  |  | ROZPOCET | [6 empty] | 0
41 | K | 851241131 | Montáž potrubí z trub litinových hrdlových s integrovaným těsněním otevřený výkop DN 80 | m | 436 |  |  | 0 | CS ÚRS 2015 02 |  | základní | 0 | 0 | 0 |  | 0 | 0 | 0 | 0 | 0 | 4 | K | 2 |  |  |  | ROZPOCET | 0 | 0 | 0 | 0 | 0 | 1 | 0 | 4 | 1874401423
| PP |  | Montáž potrubí z trub litinových tlakových hrdlových v otevřeném výkopu s integrovaným těsněním DN 80 | [18 empty] | PP | 2
| VV |  | 436,0 |  | 436 | [16 empty] | VV | 2 | 2 | -1 | 1 | ROZPOCET
42 | M | 552R-530.1 | trouba vodovodní litinová DN 80 mm,tl.tř.C40,PN 16,vnitřní ochrana PUR,vnější Zn+Al 400 g/m2,s násuvnými nejištěnými hrdlovými spoji | m | 440.36 |  |  | 0 |  |  | základní | 0 | 0 | 0 |  | 0 | 0.0147 | 6.4733 | 0 | 0 | 8 | M | 2 |  |  |  | ROZPOCET | 0 | 0 | 0 | 0 | 0 | 1 | 0 | 4 | 254005399
| PP |  | Trouby a tvarovky litinové tlakové trouby litinové hrdlové GGG vodovodní systémy hrdlové trouby z tvárné litiny | [18 empty] | PP | 2
| VV |  | 436,0*1,01 |  | 440.36 | [16 empty] | VV | 2 | 2 | -1 | 1 | ROZPOCET
43 | K | 857241131 | Montáž litinových tvarovek jednoosých hrdlových otevřený výkop s integrovaným těsněním DN 80 | kus | 8 |  |  | 0 | CS ÚRS 2015 02 |  | základní | 0 | 0 | 0 |  | 0 | 0 | 0 | 0 | 0 | 4 | K | 2 |  |  |  | ROZPOCET | 0 | 0 | 0 | 0 | 0 | 1 | 0 | 4 | -1791696001
| PP |  | Montáž litinových tvarovek na potrubí litinovém tlakovém jednoosých na potrubí z trub hrdlových v otevřeném výkopu, kanálu nebo v šachtě s integrovaným těsněním DN 80 | [18 empty] | PP | 2
| VV |  | 1+4+3 |  | 8 | [16 empty] | VV | 2 | 2 | -1 | 1 | ROZPOCET
44 | M | 552538920 | tvarovka přírubová s hrdlem z tvárné litiny,práškový epoxid, tl.250µm EU-kus DN80 L130 mm | kus | 1.01 |  |  | 0 | CS ÚRS 2015 02 |  | základní | 0 | 0 | 0 |  | 0 | 0.0069 | 0.006969 | 0 | 0 | 8 | M | 2 |  |  |  | ROZPOCET | 0 | 0 | 0 | 0 | 0 | 1 | 0 | 4 | -542677141
| PP |  | Trouby a tvarovky litinové tlakové tvarovky přírubové s hrdlem zn. EU tvárná litina dle ČSN EN 545 uvnitř i vně: práškový epoxid dle GSK-RAL, min. tl. 250 µm DN 80 | [18 empty] | PP | 2
| VV |  | 1*1,01 |  | 1.01 | [16 empty] | VV | 2 | 2 | -1 | 1 | ROZPOCET
45 | M | 552539400 | koleno hrdlové z tvárné litiny,práškový epoxid, tl.250µm MMK-kus DN 80-45° | kus | 4.04 |  |  | 0 | CS ÚRS 2015 02 |  | základní | 0 | 0 | 0 |  | 0 | 0.0087 | 0.035148 | 0 | 0 | 8 | M | 2 |  |  |  | ROZPOCET | 0 | 0 | 0 | 0 | 0 | 1 | 0 | 4 | -1213789825
| PP |  | Trouby a tvarovky litinové tlakové kolena hrdlová (K) MMK kolena hrdlová zn. MMK, MMQ tvárná litina dle ČSN EN 545 uvnitř i vně: práškový epoxid dle GSK-RAL, min. tl. 250 µm DN 80 - 45° | [18 empty] | PP | 2
| VV |  | 4*1,01 |  | 4.04 | [16 empty] | VV | 2 | 2 | -1 | 1 | ROZPOCET
46 | M | 552R-422.0 | Spojka jištěná proti posunu pro litinu hrdlo-příruba DN 80 | kus | 3.03 |  |  | 0 |  |  | základní | 0 | 0 | 0 |  | 0 | 0.0101 | 0.030603 | 0 | 0 | 8 | M | 2 |  |  |  | ROZPOCET | 0 | 0 | 0 | 0 | 0 | 1 | 0 | 4 | 1165088350
| PP |  | Spojka jištěná proti posunu pro litinu hrdlo-příruba DN 80 | [18 empty] | PP | 2
| VV |  | 3*1,01 |  | 3.03 | [16 empty] | VV | 2 | 2 | -1 | 1 | ROZPOCET
47 | K | 857242121 | Montáž litinových tvarovek jednoosých přírubových otevřený výkop DN 80 | kus | 7 |  |  | 0 | CS ÚRS 2015 02 |  | základní | 0 | 0 | 0 |  | 0 | 0.0008 | 0.0056 | 0 | 0 | 4 | K | 2 |  |  |  | ROZPOCET | 0 | 0 | 0 | 0 | 0 | 1 | 0 | 4 | -1982744856
| PP |  | Montáž litinových tvarovek na potrubí litinovém tlakovém jednoosých na potrubí z trub přírubových v otevřeném výkopu, kanálu nebo v šachtě DN 80 | [18 empty] | PP | 2
| VV |  | 2+5 |  | 7 | [16 empty] | VV | 2 | 2 | -1 | 1 | ROZPOCET
48 | M | 552534890 | tvarovka přírubová litinová s hladkým koncem,práškový epoxid, tl.250µm F-kus DN 80 mm | kus | 2.02 |  |  | 0 | CS ÚRS 2015 02 |  | základní | 0 | 0 | 0 |  | 0 | 0.0077 | 0.015554 | 0 | 0 | 8 | M | 2 |  |  |  | ROZPOCET | 0 | 0 | 0 | 0 | 0 | 1 | 0 | 4 | -1996691972
| PP |  | Trouby a tvarovky litinové tlakové tvarovky přírubové s hladkým koncem zn. F tvárná litina dle ČSN EN 545 uvnitř i vně: práškový epoxid dle GSK-RAL, min. tl. 250 µm DN 80 | [18 empty] | PP | 2
| VV |  | 2*1,01 |  | 2.02 | [16 empty] | VV | 2 | 2 | -1 | 1 | ROZPOCET
49 | M | 552540470 | koleno přírubové z tvárné litiny,práškový epoxid, tl.250µm s patkou N-kus DN 80 mm | kus | 5.05 |  |  | 0 | CS ÚRS 2015 02 |  | základní | 0 | 0 | 0 |  | 0 | 0.0122 | 0.06161 | 0 | 0 | 8 | M | 2 |  |  |  | ROZPOCET | 0 | 0 | 0 | 0 | 0 | 1 | 0 | 4 | -988535443
| PP |  | Trouby a tvarovky litinové tlakové kolena přírubová s patkou 90° zn. N tvárná litina dle ČSN EN 545 uvnitř i vně: práškový epoxid dle GSK-RAL, min. tl. 250 µm DN 80 | [18 empty] | PP | 2
| VV |  | 5*1,01 |  | 5.05 | [16 empty] | VV | 2 | 2 | -1 | 1 | ROZPOCET
50 | K | 857243131 | Montáž litinových tvarovek odbočných hrdlových otevřený výkop s integrovaným těsněním DN 80 | kus | 3 |  |  | 0 | CS ÚRS 2015 02 |  | základní | 0 | 0 | 0 |  | 0 | 0 | 0 | 0 | 0 | 4 | K | 2 |  |  |  | ROZPOCET | 0 | 0 | 0 | 0 | 0 | 1 | 0 | 4 | 1581310393
| PP |  | Montáž litinových tvarovek na potrubí litinovém tlakovém odbočných na potrubí z trub hrdlových v otevřeném výkopu, kanálu nebo v šachtě s integrovaným těsněním DN 80 | [18 empty] | PP | 2
| VV |  | 3,0 |  | 3 | [16 empty] | VV | 2 | 2 | -1 | 1 | ROZPOCET
51 | M | 552537400 | tvarovka hrdlová s přírubovou odbočkou z tvárné litiny,práškový epoxid, tl.250µm MMA-kus DN 80/80 mm | kus | 3.03 |  |  | 0 | CS ÚRS 2015 02 |  | základní | 0 | 0 | 0 |  | 0 | 0.013 | 0.03939 | 0 | 0 | 8 | M | 2 |  |  |  | ROZPOCET | 0 | 0 | 0 | 0 | 0 | 1 | 0 | 4 | -956017485
| PP |  | Trouby a tvarovky litinové tlakové tvarovky hrdlové s přírubovou odbočkou zn.(A) MMA, tvárná litina tvarovky hrdlové s přírubovou odbočkou zn. MMA (Duktus) tvárná litina dle ČSN EN 545 uvnitř i vně: práškový epoxid dle GSK-RAL, min. tl. 250 µm DN 80/80 | [18 empty] | PP | 2
| VV |  | 3*1,01 |  | 3.03 | [16 empty] | VV | 2 | 2 | -1 | 1 | ROZPOCET
52 | K | 857244121 | Montáž litinových tvarovek odbočných přírubových otevřený výkop DN 80 | kus | 2 |  |  | 0 | CS ÚRS 2015 02 |  | základní | 0 | 0 | 0 |  | 0 | 0.0012 | 0.0024 | 0 | 0 | 4 | K | 2 |  |  |  | ROZPOCET | 0 | 0 | 0 | 0 | 0 | 1 | 0 | 4 | -1267372028
| PP |  | Montáž litinových tvarovek na potrubí litinovém tlakovém odbočných na potrubí z trub přírubových v otevřeném výkopu, kanálu nebo v šachtě DN 80 | [18 empty] | PP | 2
| VV |  | 2,0 |  | 2 | [16 empty] | VV | 2 | 2 | -1 | 1 | ROZPOCET
53 | M | 552535100 | tvarovka přírubová litinová s přírubovou odbočkou,práškový epoxid, tl.250µm T-kus DN 80/80 mm | kus | 2.02 |  |  | 0 | CS ÚRS 2015 02 |  | základní | 0 | 0 | 0 |  | 0 | 0.0149 | 0.030098 | 0 | 0 | 8 | M | 2 |  |  |  | ROZPOCET | 0 | 0 | 0 | 0 | 0 | 1 | 0 | 4 | -1058139036
| PP |  | Trouby a tvarovky litinové tlakové přírubové odbočky zn. T tvarovka přírubová s přírubuvou odbočkou zn.T tvárná litina dle ČSN EN 545 uvnitř i vně: práškový epoxid dle GSK-RAL, min. tl. 250 µm DN 80/80 | [18 empty] | PP | 2
| VV |  | 2*1,01 |  | 2.02 | [16 empty] | VV | 2 | 2 | -1 | 1 | ROZPOCET
54 | M | 552911210 | kroužek těsnící gumový DN 80 pro hrdlový spoj nejištěný | kus | 124 |  |  | 0 | CS ÚRS 2015 02 |  | základní | 0 | 0 | 0 |  | 0 | 0.0001 | 0.0124 | 0 | 0 | 8 | M | 2 |  |  |  | ROZPOCET | 0 | 0 | 0 | 0 | 0 | 1 | 0 | 4 | -1468752242
| PP |  | Příslušenství k litinovým tvarovkám kroužky těsnící gumové DN 80 | [18 empty] | PP | 2
| VV |  | "na potrubí a tvarovkách | [18 empty] | VV | 2 | 1 | -1 | 0 | ROZPOCET
| VV |  | 110+14 |  | 124 | [16 empty] | VV | 2 | 2 | -1 | 1 | ROZPOCET
55 | M | R-319-101 | Přírubový spoj DN 80 (šrouby mat.A2, matky A4, nerez,těsnění s kovovou vložkou) | kus | 22 |  |  | 0 |  |  | základní | 0 | 0 | 0 |  | 0 | 0 | 0 | 0 | 0 | 8 | M | 2 |  |  |  | ROZPOCET | 0 | 0 | 0 | 0 | 0 | 1 | 0 | 4 | -56223438
| PP |  | Přírubový spoj DN 80 (šrouby mat.A2, matky A4, nerez,těsnění s kovovou vložkou) | [18 empty] | PP | 2
| VV |  | 22,0 |  | 22 | [16 empty] | VV | 2 | 2 | -1 | 1 | ROZPOCET
56 | K | 892233121 | Proplach a desinfekce vodovodního potrubí DN od 40 do 70 | m | 35 |  |  | 0 | CS ÚRS 2015 02 |  | základní | 0 | 0 | 0 |  | 0 | 0 | 0 | 0 | 0 | 4 | K | 2 |  |  |  | ROZPOCET | 0 | 0 | 0 | 0 | 0 | 1 | 0 | 4 | -183656781
| PP |  | Proplach a desinfekce vodovodního potrubí DN od 40 do 70 | [18 empty] | PP | 2
| VV |  | 35,0 |  | 35 | [16 empty] | VV | 2 | 2 | -1 | 1 | ROZPOCET
57 | K | 892241111 | Tlaková zkouška vodou potrubí do 80 | m | 471 |  |  | 0 | CS ÚRS 2014 01 |  | základní | 0 | 0 | 0 |  | 0 | 0 | 0 | 0 | 0 | 4 | K | 2 |  |  |  | ROZPOCET | 0 | 0 | 0 | 0 | 0 | 1 | 0 | 4 | -1732363359
| PP |  | Tlakové zkoušky vodou na potrubí DN do 80 | [18 empty] | PP | 2
| VV |  | "litina | [18 empty] | VV | 2 | 1 | -1 | 0 | ROZPOCET
| VV |  | 436,0 |  | 436 | [16 empty] | VV | 2 | 2 | -1 | 0 | ROZPOCET
| VV |  | "přípojky | [18 empty] | VV | 2 | 1 | -1 | 0 | ROZPOCET
| VV |  | 35,0 |  | 35 | [16 empty] | VV | 2 | 2 | -1 | 0 | ROZPOCET
| VV |  | Součet |  | 471 | [16 empty] | VV | 2 | 4 | -1 | 1 | ROZPOCET
58 | K | 892273121 | Proplach a desinfekce vodovodního potrubí DN od 80 do 125 | m | 436 |  |  | 0 | CS ÚRS 2014 01 |  | základní | 0 | 0 | 0 |  | 0 | 0 | 0 | 0 | 0 | 4 | K | 2 |  |  |  | ROZPOCET | 0 | 0 | 0 | 0 | 0 | 1 | 0 | 4 | -2030541793
| PP |  | Proplach a desinfekce vodovodního potrubí DN od 80 do 125 | [18 empty] | PP | 2
| VV |  | 436,0 |  | 436 | [16 empty] | VV | 2 | 2 | -1 | 1 | ROZPOCET
59 | K | 892372111 | Zabezpečení konců potrubí DN do 300 při tlakových zkouškách vodou | kus | 4 |  |  | 0 | CS ÚRS 2014 01 |  | základní | 0 | 0 | 0 |  | 0 | 0.46005 | 1.8402 | 0 | 0 | 4 | K | 2 |  |  |  | ROZPOCET | 0 | 0 | 0 | 0 | 0 | 1 | 0 | 4 | -270089068
| PP |  | Tlakové zkoušky vodou zabezpečení konců potrubí při tlakových zkouškách DN do 300 | [18 empty] | PP | 2
| VV |  | 4,0 |  | 4 | [16 empty] | VV | 2 | 2 | -1 | 1 | ROZPOCET
| D | 87 | Potrubí z trub plastických a skleněných |  |  |  |  | 0 |  |  |  |  | 0 | 0 |  | 0 |  | 0.044004 |  | 0 | 1 | D | 1 |  |  |  | ROZPOCET | [6 empty] | 0
60 | K | 871161141 | Montáž potrubí z PE100 SDR 11 otevřený výkop svařovaných na tupo D 32 x 3,0 mm | m | 35 |  |  | 0 | CS ÚRS 2015 02 |  | základní | 0 | 0 | 0 |  | 0 | 0 | 0 | 0 | 0 | 4 | K | 2 |  |  |  | ROZPOCET | 0 | 0 | 0 | 0 | 0 | 1 | 0 | 4 | -1264564491
| PP |  | Montáž vodovodního potrubí z plastů v otevřeném výkopu z polyetylenu PE 100 svařovaných na tupo SDR 11/PN16 D 32 x 3,0 mm | [18 empty] | PP | 2
| VV |  | 35,0 |  | 35 | [16 empty] | VV | 2 | 2 | -1 | 1 | ROZPOCET
61 | M | 286131100 | potrubí vodovodní PE100 PN16 SDR11 6 m, 100 m, 32 x 3,0 mm | m | 35.525 |  |  | 0 | CS ÚRS 2015 02 |  | základní | 0 | 0 | 0 |  | 0 | 0.00027 | 0.0095917 | 0 | 0 | 8 | M | 2 |  |  |  | ROZPOCET | 0 | 0 | 0 | 0 | 0 | 1 | 0 | 4 | -535063978
| PP |  | Trubky z polyetylénu vodovodní potrubí PE PE100 SDR 11 PN16 tyče 6 m, 12 m, návin 100 m 32 x 3,0 mm, tyče + návin | [18 empty] | PP | 2
| VV |  | 35,0*1,015 |  | 35.525 | [16 empty] | VV | 2 | 2 | -1 | 1 | ROZPOCET
62 | K | 871241101 | Montáž potrubí z PVC SDR 11 těsněných gumovým kroužkem otevřený výkop D 90 x 4,3 mm | m | 2 |  |  | 0 | CS ÚRS 2015 02 |  | základní | 0 | 0 | 0 |  | 0 | 0 | 0 | 0 | 0 | 4 | K | 2 |  |  |  | ROZPOCET | 0 | 0 | 0 | 0 | 0 | 1 | 0 | 4 | -1264060563
| PP |  | Montáž vodovodního potrubí z plastů v otevřeném výkopu z tvrdého PVC s integrovaným těsněnim SDR 11/PN10 D 90 x 4,3 mm | [18 empty] | PP | 2
| VV |  | "napojení potrubí | [18 empty] | VV | 2 | 1 | -1 | 0 | ROZPOCET
| VV |  | 2,0 |  | 2 | [16 empty] | VV | 2 | 2 | -1 | 1 | ROZPOCET
63 | M | 286102000 | trubka PVC tlaková PN 10 hrdlovaná vodovodní DN 80 D 90 x 4,3 x 6000 mm | kus | 2.03 |  |  | 0 | CS ÚRS 2015 02 |  | základní | 0 | 0 | 0 |  | 0 | 0.0104 | 0.021112 | 0 | 0 | 8 | M | 2 |  |  |  | ROZPOCET | 0 | 0 | 0 | 0 | 0 | 1 | 0 | 4 | 552412148
| PP |  | Trubky z polyvinylchloridu tlakové, ČSN EN 1452 vodovodní potrubí PIPE-LIFE PN 10, hrdlované barva modrá DN 80 D 90 x 4,3 x 6000 mm | [18 empty] | PP | 2
| VV |  | 6,0/3*1,015 |  | 2.03 | [16 empty] | VV | 2 | 2 | -1 | 1 | ROZPOCET
64 | K | 879171111 | Montáž vodovodní přípojky na potrubí DN 32 | kus | 35 |  |  | 0 | CS ÚRS 2015 02 |  | základní | 0 | 0 | 0 |  | 0 | 0.00038 | 0.0133 | 0 | 0 | 4 | K | 2 |  |  |  | ROZPOCET | 0 | 0 | 0 | 0 | 0 | 1 | 0 | 4 | -1503487903
| PP |  | Montáž napojení vodovodní přípojky v otevřeném výkopu ve sklonu přes 20 % DN 32 | [18 empty] | PP | 2
| VV |  | 35,0 |  | 35 | [16 empty] | VV | 2 | 2 | -1 | 1 | ROZPOCET
| D | 89 | Trubní vedení - ostatní konstrukce |  |  |  |  | 0 |  |  |  |  | 0 | 0 |  | 0 |  | 8.305 |  | 0 | 1 | D | 1 |  |  |  | ROZPOCET | [6 empty] | 0
65 | K | 891181111 | Montáž vodovodních šoupátek otevřený výkop DN 40 | kus | 35 |  |  | 0 | CS ÚRS 2015 02 |  | základní | 0 | 0 | 0 |  | 0 | 0.00068 | 0.0238 | 0 | 0 | 4 | K | 2 |  |  |  | ROZPOCET | 0 | 0 | 0 | 0 | 0 | 1 | 0 | 4 | 1343033300
| PP |  | Montáž vodovodních armatur na potrubí šoupátek v otevřeném výkopu nebo v šachtách s osazením zemní soupravy (bez poklopů) DN 40 | [18 empty] | PP | 2
| VV |  | 35,0 |  | 35 | [16 empty] | VV | 2 | 2 | -1 | 1 | ROZPOCET
66 | M | 281003203416 | ŠOUPÁTKO ISO-ZAK GGG DN 32/34 | kus | 35 |  |  | 0 |  |  | základní | 0 | 0 | 0 |  | 0 | 0.003 | 0.105 | 0 | 0 | 8 | M | 2 |  |  |  | ROZPOCET | 0 | 0 | 0 | 0 | 0 | 1 | 0 | 4 | 1959886282
| PP |  | ŠOUPÁTKO DOMOVNÍ PŘÍPOJKY ISO-ZAK LITINA DN 32/34 | [18 empty] | PP | 2
| VV |  | 35,0 |  | 35 | [16 empty] | VV | 2 | 2 | -1 | 1 | ROZPOCET
67 | M | 960103400000 | SOUPRAVA ZEMNÍ TELESKOPICKÁ DOM. ŠOUPÁTKA-1,3-1,8 DN 3/4"-2" (1,3-1,8m) | kus | 35 |  |  | 0 |  |  | základní | 0 | 0 | 0 |  | 0 | 0.003 | 0.105 | 0 | 0 | 8 | M | 2 |  |  |  | ROZPOCET | 0 | 0 | 0 | 0 | 0 | 1 | 0 | 4 | 1170816140
| PP |  | ZEMNÍ SOUPRAVY DOMOVNÍ PŘÍPOJKY TELESKOPICKÉ DOM. ŠOUPÁTKA-1,3-1,8 DN 3/4"-2" (1,3-1,8m) | [18 empty] | PP | 2
| VV |  | 35,0 |  | 35 | [16 empty] | VV | 2 | 2 | -1 | 1 | ROZPOCET
68 | K | 891241111 | Montáž vodovodních šoupátek otevřený výkop DN 80 | kus | 6 |  |  | 0 | CS ÚRS 2015 02 |  | základní | 0 | 0 | 0 |  | 0 | 0.0008 | 0.0048 | 0 | 0 | 4 | K | 2 |  |  |  | ROZPOCET | 0 | 0 | 0 | 0 | 0 | 1 | 0 | 4 | -1830994631
| PP |  | Montáž vodovodních armatur na potrubí šoupátek v otevřeném výkopu nebo v šachtách s osazením zemní soupravy (bez poklopů) DN 80 | [18 empty] | PP | 2
| VV |  | 1+5 |  | 6 | [16 empty] | VV | 2 | 2 | -1 | 1 | ROZPOCET
69 | M | 422R-211.2 | šoupátko s přírubami, měkcetěsnící,voda, DN 80 mm PN 10 | kus | 6 |  |  | 0 |  |  | základní | 0 | 0 | 0 |  | 0 | 0.01847 | 0.11082 | 0 | 0 | 8 | M | 2 |  |  |  | ROZPOCET | 0 | 0 | 0 | 0 | 0 | 1 | 0 | 4 | -1504383576
| PP |  | Šoupátka do PN 40 šoupátka z tvárné litiny GGG 400 -šoupátka s přírubami krátká pitná voda, neagresívní odpadní voda DN 80 mm PN 10 | [18 empty] | PP | 2
| VV |  | 6,0 |  | 6 | [16 empty] | VV | 2 | 2 | -1 | 1 | ROZPOCET
70 | M | 950205010000 | SOUPRAVA ZEMNÍ TELESKOPICKÁ -1,3 -1,8 DN 50-100 | kus | 6 |  |  | 0 |  |  | základní | 0 | 0 | 0 |  | 0 | 0.007 | 0.042 | 0 | 0 | 8 | M | 2 |  |  |  | ROZPOCET | 0 | 0 | 0 | 0 | 0 | 1 | 0 | 4 | 555290665
| PP |  | ZEMNÍ SOUPRAVY ŠOUPÁTKOVÉ TELESKOPICKÉ E2-1,3 -1,8 DN 50-100 | [18 empty] | PP | 2
| VV |  | 6,0 |  | 6 | [16 empty] | VV | 2 | 2 | -1 | 1 | ROZPOCET
71 | K | 891243321 | Montáž ventilů odvzdušňovacích přírubových DN 80 | kus | 1 |  |  | 0 | CS ÚRS 2015 02 |  | základní | 0 | 0 | 0 |  | 0 | 0.0008 | 0.0008 | 0 | 0 | 4 | K | 2 |  |  |  | ROZPOCET | 0 | 0 | 0 | 0 | 0 | 1 | 0 | 4 | 2107967555
| PP |  | Montáž vodovodních armatur na potrubí ventilů odvzdušňovacích nebo zavzdušňovacích mechanických a plovákových přírubových na venkovních řadech DN 80 | [18 empty] | PP | 2
| VV |  | 1,0 |  | 1 | [16 empty] | VV | 2 | 2 | -1 | 1 | ROZPOCET
72 | M | 982308015006 | HYDRANT ODVZDUŠŇOVACÍ PN 0,1-6 DN 1555/80 | kus | 1 |  |  | 0 |  |  | základní | 0 | 0 | 0 |  | 0 | 0.034 | 0.034 | 0 | 0 | 8 | M | 2 |  |  |  | ROZPOCET | 0 | 0 | 0 | 0 | 0 | 1 | 0 | 4 | 1924973599
| PP |  | OD- A ZAVZDUŠŇOVACÍ VENTIL SOUPRAVA PŘÍRUBOVÁ PN 0,1-6 DN 1555/80 | [18 empty] | PP | 2
| VV |  | 1,0 |  | 1 | [16 empty] | VV | 2 | 2 | -1 | 1 | ROZPOCET
73 | K | 891247111 | Montáž hydrantů podzemních DN 80 | kus | 5 |  |  | 0 | CS ÚRS 2015 02 |  | základní | 0 | 0 | 0 |  | 0 | 0.00034 | 0.0017 | 0 | 0 | 4 | K | 2 |  |  |  | ROZPOCET | 0 | 0 | 0 | 0 | 0 | 1 | 0 | 4 | -1430158006
| PP |  | Montáž vodovodních armatur na potrubí hydrantů podzemních (bez osazení poklopů) DN 80 | [18 empty] | PP | 2
| VV |  | 5,0 |  | 5 | [16 empty] | VV | 2 | 2 | -1 | 1 | ROZPOCET
74 | M | 422R-735.0 | hydrant podzemní DN80 PN 10/16 jednoduchý uzávěr, krycí hloubka 1500 mm,vč.drenážního bloku | kus | 5 |  |  | 0 |  |  | základní | 0 | 0 | 0 |  | 0 | 0.0325 | 0.1625 | 0 | 0 | 8 | M | 2 |  |  |  | ROZPOCET | 0 | 0 | 0 | 0 | 0 | 1 | 0 | 4 | 996224784
| PP |  | hydrant podzemní DN80 PN16 jednoduchý uzávěr, krycí hloubka 1500 mm,vč.drenážního bloku | [18 empty] | PP | 2
| VV |  | 5,0 |  | 5 | [16 empty] | VV | 2 | 2 | -1 | 1 | ROZPOCET
75 | K | 891249111 | Montáž navrtávacích pasů na potrubí z jakýchkoli trub DN 80 | kus | 35 |  |  | 0 | CS ÚRS 2015 02 |  | základní | 0 | 0 | 0 |  | 0 | 0 | 0 | 0 | 0 | 4 | K | 2 |  |  |  | ROZPOCET | 0 | 0 | 0 | 0 | 0 | 1 | 0 | 4 | -729372752
| PP |  | Montáž vodovodních armatur na potrubí navrtávacích pasů s ventilem Jt 1 Mpa, na potrubí z trub osinkocementových, litinových, ocelových nebo plastických hmot DN 80 | [18 empty] | PP | 2
| VV |  | 35,0 |  | 35 | [16 empty] | VV | 2 | 2 | -1 | 1 | ROZPOCET
76 | M | 381008003400 | PAS NAVRTÁVACÍ UZAVÍRACÍ - UNI ZAK DN 80/34 | kus | 35 |  |  | 0 |  |  | základní | 0 | 0 | 0 |  | 0 | 0.003 | 0.105 | 0 | 0 | 8 | M | 2 |  |  |  | ROZPOCET | 0 | 0 | 0 | 0 | 0 | 1 | 0 | 4 | 534508470
| PP |  | NAVRTÁVACÍ PASY UNIVERZÁLNÍ UZÁVĚROVÝ ZAK DN 80/34 | [18 empty] | PP | 2
| VV |  | 35,0 |  | 35 | [16 empty] | VV | 2 | 2 | -1 | 1 | ROZPOCET
77 | M | 632003203216 | TVAROVKA ISO SPOJKA DN 32-32 | kus | 35 |  |  | 0 |  |  | základní | 0 | 0 | 0 |  | 0 | 0 | 0 | 0 | 0 | 8 | M | 2 |  |  |  | ROZPOCET | 0 | 0 | 0 | 0 | 0 | 1 | 0 | 4 | -1269417348
| PP |  | TVAROVKY ISO SPOJKA DN 32-32 | [18 empty] | PP | 2
| VV |  | 35,0 |  | 35 | [16 empty] | VV | 2 | 2 | -1 | 1 | ROZPOCET
78 | K | 899401112 | Osazení poklopů litinových šoupátkových | kus | 41 |  |  | 0 | CS ÚRS 2015 02 |  | základní | 0 | 0 | 0 |  | 0 | 0.12303 | 5.0442 | 0 | 0 | 4 | K | 2 |  |  |  | ROZPOCET | 0 | 0 | 0 | 0 | 0 | 1 | 0 | 4 | 1065409004
| PP |  | Osazení poklopů litinových šoupátkových | [18 empty] | PP | 2
| VV |  | 6+35 |  | 41 | [16 empty] | VV | 2 | 2 | -1 | 1 | ROZPOCET
79 | M | 422913520 | poklop litinový -šoupátkový | kus | 6 |  |  | 0 | CS ÚRS 2015 02 |  | základní | 0 | 0 | 0 |  | 0 | 0.0133 | 0.0798 | 0 | 0 | 8 | M | 2 |  |  |  | ROZPOCET | 0 | 0 | 0 | 0 | 0 | 1 | 0 | 4 | 1829298163
| PP |  | Díly (sestavy) k armaturám průmyslovým poklopy litinové, GGG-400 - šoupátkový | [18 empty] | PP | 2
| VV |  | 6,0 |  | 6 | [16 empty] | VV | 2 | 2 | -1 | 1 | ROZPOCET
80 | M | 165R-000 | poklop vodárenský přípojkový samonivelační | kus | 35 |  |  | 0 |  |  | základní | 0 | 0 | 0 |  | 0 | 0.0073 | 0.2555 | 0 | 0 | 8 | M | 2 |  |  |  | ROZPOCET | 0 | 0 | 0 | 0 | 0 | 1 | 0 | 4 | 230972549
| PP |  | poklop vodárenský přípojkový samonivelační | [18 empty] | PP | 2
| VV |  | 35,0 |  | 35 | [16 empty] | VV | 2 | 2 | -1 | 1 | ROZPOCET
81 | M | 348100000000 | PODKLAD. DESKA UNI | kus | 41 |  |  | 0 |  |  | základní | 0 | 0 | 0 |  | 0 | 0.001 | 0.041 | 0 | 0 | 8 | M | 2 |  |  |  | ROZPOCET | 0 | 0 | 0 | 0 | 0 | 1 | 0 | 4 | -984198397
| PP |  | PODKLADOVÁ DESKA UNIVERZÁLNÍ ŠOUPÁTKOVÁ | [18 empty] | PP | 2
| VV |  | 41,0 |  | 41 | [16 empty] | VV | 2 | 2 | -1 | 1 | ROZPOCET
82 | K | 899401113 | Osazení poklopů litinových hydrantových | kus | 6 |  |  | 0 | CS ÚRS 2015 02 |  | základní | 0 | 0 | 0 |  | 0 | 0.32906 | 1.9744 | 0 | 0 | 4 | K | 2 |  |  |  | ROZPOCET | 0 | 0 | 0 | 0 | 0 | 1 | 0 | 4 | 416547226
| PP |  | Osazení poklopů litinových hydrantových | [18 empty] | PP | 2
| VV |  | 5+1 |  | 6 | [16 empty] | VV | 2 | 2 | -1 | 1 | ROZPOCET
83 | M | 422914520 | poklop litinový -hydrantový DN 80 | kus | 5 |  |  | 0 | CS ÚRS 2015 02 |  | základní | 0 | 0 | 0 |  | 0 | 0.0295 | 0.1475 | 0 | 0 | 8 | M | 2 |  |  |  | ROZPOCET | 0 | 0 | 0 | 0 | 0 | 1 | 0 | 4 | -1144766092
| PP |  | Díly (sestavy) k armaturám průmyslovým poklopy litinové, GGG-400 - hydrantový DN 80 | [18 empty] | PP | 2
| VV |  | 5,0 |  | 5 | [16 empty] | VV | 2 | 2 | -1 | 1 | ROZPOCET
84 | M | 179000000000 | POKLOP ODVZDUŠŇOVACÍ SOUPRAVY | kus | 1 |  |  | 0 |  |  | základní | 0 | 0 | 0 |  | 0 | 0.042 | 0.042 | 0 | 0 | 8 | M | 2 |  |  |  | ROZPOCET | 0 | 0 | 0 | 0 | 0 | 1 | 0 | 4 | 1861549389
| PP |  | POKLOPY ZA- A ODVZDUŠŇOVACÍ SOUPRAVY ULIČNÍ LITINOVÝ | [18 empty] | PP | 2
| VV |  | 1,0 |  | 1 | [16 empty] | VV | 2 | 2 | -1 | 1 | ROZPOCET
85 | M | 348200000000 | PODKLAD. DESKA POD HYDRANT.POKLOP | kus | 6 |  |  | 0 |  |  | základní | 0 | 0 | 0 |  | 0 | 0.001 | 0.006 | 0 | 0 | 8 | M | 2 |  |  |  | ROZPOCET | 0 | 0 | 0 | 0 | 0 | 1 | 0 | 4 | -1935322013
| PP |  | PODKLADOVÁ DESKA POD HYDRANTOVÝ POKLOP | [18 empty] | PP | 2
| VV |  | 6,0 |  | 6 | [16 empty] | VV | 2 | 2 | -1 | 1 | ROZPOCET
86 | M | 342000000000 | KLÍČ UZAVÍRACÍ K ŠOUPATŮM A HYDRANTŮM DN 50-500 | kus | 2 |  |  | 0 |  |  | základní | 0 | 0 | 0 |  | 0 | 0.004 | 0.008 | 0 | 0 | 8 | M | 2 |  |  |  | ROZPOCET | 0 | 0 | 0 | 0 | 0 | 1 | 0 | 4 | 987156636
| PP |  | PŘÍSLUŠENSTVÍ: KLÍČE K ARMATURÁM UZAVÍRACÍ K ŠOUPATŮM A HYDRANTŮM DN 50-500 | [18 empty] | PP | 2
| VV |  | 2,0 |  | 2 | [16 empty] | VV | 2 | 2 | -1 | 1 | ROZPOCET
87 | K | 899712111 | Orientační tabulky na zdivu | kus | 35 |  |  | 0 | CS ÚRS 2015 02 |  | základní | 0 | 0 | 0 |  | 0 | 0.00031 | 0.01085 | 0 | 0 | 4 | K | 2 |  |  |  | ROZPOCET | 0 | 0 | 0 | 0 | 0 | 1 | 0 | 4 | -546077723
| PP |  | Orientační tabulky na vodovodních a kanalizačních řadech na zdivu | [18 empty] | PP | 2
| VV |  | "pro přípojku | [18 empty] | VV | 2 | 1 | -1 | 0 | ROZPOCET
| VV |  | 35,0 |  | 35 | [16 empty] | VV | 2 | 2 | -1 | 1 | ROZPOCET
88 | M | R-283-102 | Vodařská tabulka typ pro přípojky | kus | 35 |  |  | 0 |  |  | základní | 0 | 0 | 0 |  | 0 | 0 | 0 | 0 | 0 | 8 | M | 2 |  |  |  | ROZPOCET | 0 | 0 | 0 | 0 | 0 | 1 | 0 | 4 | 697745328
| PP |  | Vodařská tabulka typ pro přípojky | [18 empty] | PP | 2
| VV |  | 35,0 |  | 35 | [16 empty] | VV | 2 | 2 | -1 | 1 | ROZPOCET
89 | K | 899713111 | Orientační tabulky na sloupku betonovém nebo ocelovém | kus | 2 |  |  | 0 | CS ÚRS 2015 02 |  | základní | 0 | 0 | 0 |  | 0 | 0.00016 | 0.00032 | 0 | 0 | 4 | K | 2 |  |  |  | ROZPOCET | 0 | 0 | 0 | 0 | 0 | 1 | 0 | 4 | -29215578
| PP |  | Orientační tabulky na vodovodních a kanalizačních řadech na sloupku ocelovém nebo betonovém | [18 empty] | PP | 2
| VV |  | 2,0 |  | 2 | [16 empty] | VV | 2 | 2 | -1 | 1 | ROZPOCET
90 | M | R-553-101 | Ocelový sloupek dl.2500 mm,s beton.patkou a nátěrem dle PD | kus | 2 |  |  | 0 |  |  | základní | 0 | 0 | 0 |  | 0 | 0 | 0 | 0 | 0 | 8 | M | 2 |  |  |  | ROZPOCET | 0 | 0 | 0 | 0 | 0 | 1 | 0 | 4 | 422723517
| PP |  | Ocelový sloupek dl.2500 mm,s beton.patkou a nátěrem dle PD | [18 empty] | PP | 2
| VV |  | 2,0 |  | 2 | [16 empty] | VV | 2 | 2 | -1 | 1 | ROZPOCET
91 | M | R-283-101 | Vodařská tabulka typ pro šoupátka (hydranty) | kus | 8 |  |  | 0 |  |  | základní | 0 | 0 | 0 |  | 0 | 0 | 0 | 0 | 0 | 8 | M | 2 |  |  |  | ROZPOCET | 0 | 0 | 0 | 0 | 0 | 1 | 0 | 4 | -1570192256
| PP |  | Vodařská tabulka typ A- dle PD | [18 empty] | PP | 2
| VV |  | 8,0 |  | 8 | [16 empty] | VV | 2 | 2 | -1 | 1 | ROZPOCET
| D | 9 | Ostatní konstrukce a práce, bourání |  |  |  |  | 0 |  |  |  |  | 0 | 0 |  | 0 |  | 0.0436 |  | 0 | 1 | D | 1 |  |  |  | ROZPOCET | [6 empty] | 0
92 | K | 919112111 | Řezání dilatačních spár š 4 mm hl do 60 mm příčných nebo podélných v živičném krytu | m | 872 |  |  | 0 | CS ÚRS 2015 02 |  | základní | 0 | 0 | 0 |  | 0 | 0 | 0 | 0 | 0 | 4 | K | 2 |  |  |  | ROZPOCET | 0 | 0 | 0 | 0 | 0 | 1 | 0 | 4 | -2076242581
| PP |  | Řezání dilatačních spár v živičném krytu příčných nebo podélných, šířky 4 mm, hloubky do 60 mm | [18 empty] | PP | 2
| VV |  | 2*436,0 |  | 872 | [16 empty] | VV | 2 | 2 | -1 | 1 | ROZPOCET
93 | K | 919122111 | Těsnění spár zálivkou za tepla pro komůrky š 10 mm hl 20 mm s těsnicím profilem | m | 872 |  |  | 0 | CS ÚRS 2015 02 |  | základní | 0 | 0 | 0 |  | 0 | 5e-05 | 0.0436 | 0 | 0 | 4 | K | 2 |  |  |  | ROZPOCET | 0 | 0 | 0 | 0 | 0 | 1 | 0 | 4 | -501043465
| PP |  | Utěsnění dilatačních spár zálivkou za tepla v cementobetonovém nebo živičném krytu včetně adhezního nátěru s těsnicím profilem pod zálivkou, pro komůrky šířky 10 mm, hloubky 20 mm | [18 empty] | PP | 2
| VV |  | 2*436,0 |  | 872 | [16 empty] | VV | 2 | 2 | -1 | 1 | ROZPOCET
94 | K | R-919-794.5 | Úprava ploch kolem hydrantů, šoupat, poklopů a mříží nebo sloupů v živičných krytech a chodníku-dotažení k poklopu,v trávě dvojřádek ze žulových kostek do betonu | kus | 47 |  |  | 0 |  |  | základní | 0 | 0 | 0 |  | 0 | 0 | 0 | 0 | 0 | 4 | K | 2 |  |  |  | ROZPOCET | 0 | 0 | 0 | 0 | 0 | 1 | 0 | 4 | 1483723933
| PP |  | Úprava ploch kolem hydrantů, šoupat, poklopů a mříží nebo sloupů v živičných krytech a chodníku-dotažení k poklopu,v trávě dvojřádek ze žulových kostek do betonu | [18 empty] | PP | 2
| VV |  | 6+6+35 |  | 47 | [16 empty] | VV | 2 | 2 | -1 | 1 | ROZPOCET
| D | 97 | Prorážení otvorů a ostatní bourací práce |  |  |  |  | 0 |  |  |  |  | 0 | 0 |  | 0 |  | 0 |  | 8.389 | 1 | D | 1 |  |  |  | ROZPOCET | [6 empty] | 0
95 | K | R-877-101 | Vybourání stávajícího litinového potrubí DN 80,vč.tvarovek a armatur | m | 436 |  |  | 0 |  |  | základní | 0 | 0 | 0 |  | 0 | 0 | 0 | 0.019 | 8.284 | 4 | K | 2 |  |  |  | ROZPOCET | 0 | 0 | 0 | 0 | 0 | 1 | 0 | 4 | -553357284
| PP |  | Vybourání stávajícího litinového potrubí DN 100,vč.tvarovek a armatur | [18 empty] | PP | 2
| VV |  | "ve výkopu | [18 empty] | VV | 2 | 1 | -1 | 0 | ROZPOCET
| VV |  | 436,0 |  | 436 | [16 empty] | VV | 2 | 2 | -1 | 1 | ROZPOCET
96 | K | R-877-103 | Vybourání stávajícího plastového potrubí DN 50,vč.tvarovek a armatur | m | 35 |  |  | 0 |  |  | základní | 0 | 0 | 0 |  | 0 | 0 | 0 | 0.003 | 0.105 | 4 | K | 2 |  |  |  | ROZPOCET | 0 | 0 | 0 | 0 | 0 | 1 | 0 | 4 | 851918669
| PP |  | Vybourání stávajícího litinového potrubí DN 100,vč.tvarovek a armatur | [18 empty] | PP | 2
| VV |  | "ve výkopu | [18 empty] | VV | 2 | 1 | -1 | 0 | ROZPOCET
| VV |  | 35,0 |  | 35 | [16 empty] | VV | 2 | 2 | -1 | 1 | ROZPOCET
97 | K | 997013501 | Odvoz suti a vybouraných hmot na skládku nebo meziskládku do 1 km se složením | t | 8.389 |  |  | 0 | CS ÚRS 2015 02 |  | základní | 0 | 0 | 0 |  | 0 | 0 | 0 | 0 | 0 | 4 | K | 2 |  |  |  | ROZPOCET | 0 | 0 | 0 | 0 | 0 | 1 | 0 | 4 | 1409953264
| PP |  | Odvoz suti a vybouraných hmot na skládku nebo meziskládku se složením, na vzdálenost do 1 km | [18 empty] | PP | 2
| VV |  | "kov | [18 empty] | VV | 2 | 1 | -1 | 0 | ROZPOCET
| VV |  | 8,284 |  | 8.284 | [16 empty] | VV | 2 | 2 | -1 | 0 | ROZPOCET
| VV |  | "plast | [18 empty] | VV | 2 | 1 | -1 | 0 | ROZPOCET
| VV |  | 0,105 |  | 0.105 | [16 empty] | VV | 2 | 2 | -1 | 0 | ROZPOCET
| VV |  | Součet |  | 8.389 | [16 empty] | VV | 2 | 4 | -1 | 1 | ROZPOCET
98 | K | 997013509 | Příplatek k odvozu suti a vybouraných hmot na skládku ZKD 1 km přes 1 km | t | 75.501 |  |  | 0 | CS ÚRS 2015 02 |  | základní | 0 | 0 | 0 |  | 0 | 0 | 0 | 0 | 0 | 4 | K | 2 |  |  |  | ROZPOCET | 0 | 0 | 0 | 0 | 0 | 1 | 0 | 4 | -498535517
| PP |  | Odvoz suti a vybouraných hmot na skládku nebo meziskládku se složením, na vzdálenost Příplatek k ceně za každý další i započatý 1 km přes 1 km | [18 empty] | PP | 2
| VV |  | 8,389*9 |  | 75.501 | [16 empty] | VV | 2 | 2 | -1 | 1 | ROZPOCET
99 | K | 997013813 | Poplatek za uložení stavebního odpadu z plastických hmot na skládce (skládkovné) | t | 0.105 |  |  | 0 | CS ÚRS 2015 02 |  | základní | 0 | 0 | 0 |  | 0 | 0 | 0 | 0 | 0 | 4 | K | 2 |  |  |  | ROZPOCET | 0 | 0 | 0 | 0 | 0 | 1 | 0 | 4 | 1580182975
| PP |  | Poplatek za uložení stavebního odpadu na skládce (skládkovné) z plastických hmot | [18 empty] | PP | 2
| VV |  | 0,105 |  | 0.105 | [16 empty] | VV | 2 | 2 | -1 | 1 | ROZPOCET
100 | K | R-997-013.1 | Poplatek za uložení stavebního kovového odpadu na skládce (skládkovné) | t | 8.284 |  |  | 0 |  |  | základní | 0 | 0 | 0 |  | 0 | 0 | 0 | 0 | 0 | 4 | K | 2 |  |  |  | ROZPOCET | 0 | 0 | 0 | 0 | 0 | 1 | 0 | 4 | -1370866887
| VV |  | "roztřídění a očištění kovového odpadu | [18 empty] | VV | 2 | 1 | -1 | 0 | ROZPOCET
| VV |  | 8,284 |  | 8.284 | [16 empty] | VV | 2 | 2 | -1 | 1 | ROZPOCET
| D | 998 | Přesun hmot |  |  |  |  | 0 |  |  |  |  | 0 | 0 |  | 0 |  | 0 |  | 0 | 1 | D | 1 |  |  |  | ROZPOCET | [6 empty] | 0
101 | K | 998273102 | Přesun hmot pro trubní vedení z trub litinových otevřený výkop | t | 21.902 |  |  | 0 | CS ÚRS 2015 02 |  | základní | 0 | 0 | 0 |  | 0 | 0 | 0 | 0 | 0 | 4 | K | 2 |  |  |  | ROZPOCET | 0 | 0 | 0 | 0 | 0 | 1 | 0 | 4 | -1983623045
| PP |  | Přesun hmot pro trubní vedení hloubené z trub litinových pro vodovody nebo kanalizace v otevřeném výkopu dopravní vzdálenost do 15 m | [18 empty] | PP | 2

## IO 01.8 - Řad A1
| List obsahuje: |  | 1) Krycí list soupisu | 2) Rekapitulace |  |  | 3) Soupis prací | Zpět na list: | Rekapitulace stavby
{B2D9F09C-40FC-4DB3-AE8C-0044E678B8CE}
2
| KRYCÍ LIST SOUPISU | [8 empty] | v --- níže se nacházejí doplnkové a pomocné údaje k sestavám --- v | [11 empty] | False
Stavba:
OPRAVA VODOVODU PRO VEŘEJNOU POTŘEBU V MÍSTNÍ ČÁSTI PŘEROV-HENČLOV
Objekt:
IO 01 - Oprava řadů a sanace vzdušníkové šachty
Soupis:
IO 01.8 - Řad A1
| KSO: |  |  |  |  | CC-CZ:
| Místo: |  | Henčlov |  |  | Datum: | 14.04.2016
| Zadavatel: |  |  |  |  | IČ:
|  | VaK Přerov,a.s. |  |  |  | DIČ:
| Uchazeč: |  |  |  |  | IČ:
DIČ:
| Projektant: |  |  |  |  | IČ:
|  | VODING HRANICE spol.s r.o. |  |  |  | DIČ:
Poznámka:
|  | Materiál | [5 empty] | 0
|  | Montáž | [5 empty] | 0
| Cena bez DPH | [6 empty] | 0
|  |  | Základ daně |  |  | Sazba daně |  | Výše daně
| DPH | základní | 0 |  |  | 21% |  | 0
|  | snížená | 0 |  |  | 15% |  | 0
|  | zákl. přenesená | 0 |  |  | 21% |  | 0
|  | sníž. přenesená | 0 |  |  | 15% |  | 0
|  | nulová | 0 |  |  | 0% |  | 0
| Cena s DPH |  |  | v | CZK |  |  | 0
REKAPITULACE ČLENĚNÍ SOUPISU PRACÍ
Stavba:
OPRAVA VODOVODU PRO VEŘEJNOU POTŘEBU V MÍSTNÍ ČÁSTI PŘEROV-HENČLOV
Objekt:
IO 01 - Oprava řadů a sanace vzdušníkové šachty
Soupis:
IO 01.8 - Řad A1
Místo: |  |  | Henčlov |  |  | Datum: | 14.04.2016
Zadavatel: |  |  | VaK Přerov,a.s. |  |  | Projektant: | VODING HRANICE spol.s r.o.
Uchazeč:
Kód dílu - Popis | [5 empty] | Materiál [CZK] | Montáž [CZK] | Cena celkem [CZK]
Náklady soupisu celkem | [5 empty] | 0 | 0 | 0 | [14 empty] | -1
| HSV - Práce a dodávky HSV |  |  |  |  | 0 | 0 | 0
| 1 - Zemní práce |  |  |  |  | 0 | 0 | 0
| 11 - Zemní práce - přípravné a přidružené práce |  |  |  |  | 0 | 0 | 0
| 4 - Vodorovné konstrukce |  |  |  |  | 0 | 0 | 0
| 5 - Komunikace pozemní |  |  |  |  | 0 | 0 | 0
| 8 - Trubní vedení |  |  |  |  | 0 | 0 | 0
| 87 - Potrubí z trub plastických a skleněných |  |  |  |  | 0 | 0 | 0
| 89 - Trubní vedení - ostatní konstrukce |  |  |  |  | 0 | 0 | 0
| 9 - Ostatní konstrukce a práce, bourání |  |  |  |  | 0 | 0 | 0
| 97 - Prorážení otvorů a ostatní bourací práce |  |  |  |  | 0 | 0 | 0
| 998 - Přesun hmot |  |  |  |  | 0 | 0 | 0
SOUPIS PRACÍ
Stavba:
OPRAVA VODOVODU PRO VEŘEJNOU POTŘEBU V MÍSTNÍ ČÁSTI PŘEROV-HENČLOV
Objekt:
IO 01 - Oprava řadů a sanace vzdušníkové šachty
Soupis:
IO 01.8 - Řad A1
Místo: |  |  | Henčlov |  |  | Datum: | 14.04.2016
Zadavatel: |  |  | VaK Přerov,a.s. |  |  | Projektant: | VODING HRANICE spol.s r.o.
Uchazeč:
PČ | Typ | Kód | Popis | MJ | Množství | J. materiál [CZK] | J. montáž [CZK] | Cena celkem [CZK] | Cenová soustava | Poznámka | DPH | J.cena [CZK] | Materiál celkem [CZK] | Montáž celkem [CZK] | J. Nh [h] | Nh celkem [h] | J. hmotnost [t] | Hmotnost celkem [t] | J. suť [t] | Suť Celkem [t]
Náklady soupisu celkem | [7 empty] | 0 |  |  |  |  | 0 | 0 |  | 0 |  | 2.8837 |  | 35.127 |  | D | -1 | [10 empty] | 0
| D | HSV | Práce a dodávky HSV |  |  |  |  | 0 |  |  |  |  | 0 | 0 |  | 0 |  | 2.8837 |  | 35.127 | 1 | D | 0 |  |  |  | ROZPOCET | [6 empty] | 0
| D | 1 | Zemní práce |  |  |  |  | 0 |  |  |  |  | 0 | 0 |  | 0 |  | 0.42693 |  | 0 | 1 | D | 1 |  |  |  | ROZPOCET | [6 empty] | 0
1 | K | 119001421 | Dočasné zajištění kabelů a kabelových tratí ze 3 volně ložených kabelů | m | 2 |  |  | 0 | CS ÚRS 2015 02 |  | základní | 0 | 0 | 0 |  | 0 | 0.0369 | 0.0738 | 0 | 0 | 4 | K | 2 |  |  |  | ROZPOCET | 0 | 0 | 0 | 0 | 0 | 1 | 0 | 4 | 818510698
| PP |  | Dočasné zajištění podzemního potrubí nebo vedení ve výkopišti ve stavu i poloze , ve kterých byla na začátku zemních prací a to s podepřením, vzepřením nebo vyvěšením, příp. s ochranným bedněním, se zřízením a odstraněním za jišťovací konstrukce, s opotřebením hmot kabelů a kabelových tratí z volně ložených kabelů a to do 3 kabelů | [18 empty] | PP | 2
| VV |  | 2,0*1 |  | 2 | [16 empty] | VV | 2 | 2 | -1 | 1 | ROZPOCET
2 | K | 121101101 | Sejmutí ornice s přemístěním na vzdálenost do 50 m | m3 | 9.4 |  |  | 0 | CS ÚRS 2015 02 |  | základní | 0 | 0 | 0 |  | 0 | 0 | 0 | 0 | 0 | 4 | K | 2 |  |  |  | ROZPOCET | 0 | 0 | 0 | 0 | 0 | 1 | 0 | 4 | 177854246
| PP |  | Sejmutí ornice nebo lesní půdy s vodorovným přemístěním na hromady v místě upotřebení nebo na dočasné či trvalé skládky se složením, na vzdálenost do 50 m | [18 empty] | PP | 2
| VV |  | 1,0*0,2*47,0 |  | 9.4 | [16 empty] | VV | 2 | 2 | -1 | 1 | ROZPOCET
3 | K | 130001101 | Příplatek za ztížení vykopávky v blízkosti podzemního vedení | m3 | 2.4 |  |  | 0 | CS ÚRS 2015 02 |  | základní | 0 | 0 | 0 |  | 0 | 0 | 0 | 0 | 0 | 4 | K | 2 |  |  |  | ROZPOCET | 0 | 0 | 0 | 0 | 0 | 1 | 0 | 4 | 1512319289
| PP |  | Příplatek k cenám hloubených vykopávek za ztížení vykopávky v blízkosti podzemního vedení nebo výbušnin pro jakoukoliv třídu horniny | [18 empty] | PP | 2
| VV |  | 1,0*1,2*2,0*1 |  | 2.4 | [16 empty] | VV | 2 | 2 | -1 | 1 | ROZPOCET
4 | K | 132201203 | Hloubení rýh š do 2000 mm v hornině tř. 3 objemu do 5000 m3 | m3 | 58.925 |  |  | 0 | CS ÚRS 2015 02 |  | základní | 0 | 0 | 0 |  | 0 | 0 | 0 | 0 | 0 | 4 | K | 2 |  |  |  | ROZPOCET | 0 | 0 | 0 | 0 | 0 | 1 | 0 | 4 | -511366640
| PP |  | Hloubení zapažených i nezapažených rýh šířky přes 600 do 2 000 mm s urovnáním dna do předepsaného profilu a spádu v hornině tř. 3 přes 1 000 do 5 000 m3 | [18 empty] | PP | 2
| VV |  | "řad A1 | [18 empty] | VV | 2 | 1 | -1 | 0 | ROZPOCET
| VV |  | 1,0*1,6*90,0 |  | 144 | [16 empty] | VV | 2 | 2 | -1 | 0 | ROZPOCET
| VV |  | "-asf,kom. | [18 empty] | VV | 2 | 1 | -1 | 0 | ROZPOCET
| VV |  | -1,0*0,5*40,0 |  | -20 | [16 empty] | VV | 2 | 2 | -1 | 0 | ROZPOCET
| VV |  | "vjezd | [18 empty] | VV | 2 | 1 | -1 | 0 | ROZPOCET
| VV |  | -1,0*0,25*3,0 |  | -0.75 | [16 empty] | VV | 2 | 2 | -1 | 0 | ROZPOCET
| VV |  | "tráva | [18 empty] | VV | 2 | 1 | -1 | 0 | ROZPOCET
| VV |  | -1,0*0,2*47,0 |  | -9.4 | [16 empty] | VV | 2 | 2 | -1 | 0 | ROZPOCET
| VV |  | "přípojky | [18 empty] | VV | 2 | 1 | -1 | 0 | ROZPOCET
| VV |  | 1,0*1,5*1,0*4 |  | 6 | [16 empty] | VV | 2 | 2 | -1 | 0 | ROZPOCET
| VV |  | "-asf. | [18 empty] | VV | 2 | 1 | -1 | 0 | ROZPOCET
| VV |  | -1,0*0,5*4,0 |  | -2 | [16 empty] | VV | 2 | 2 | -1 | 0 | ROZPOCET
| VV |  | Součet |  | 117.85 | [16 empty] | VV | 2 | 4 | -1 | 0 | ROZPOCET
| VV |  | "z toho 50 % | [18 empty] | VV | 2 | 1 | -1 | 0 | ROZPOCET
| VV |  | 117,85*0,5 |  | 58.925 | [16 empty] | VV | 2 | 2 | -1 | 0 | ROZPOCET
| VV |  | Součet |  | 58.925 | [16 empty] | VV | 2 | 4 | -1 | 1 | ROZPOCET
5 | K | 132301203 | Hloubení rýh š do 2000 mm v hornině tř. 4 objemu do 5000 m3 | m3 | 58.925 |  |  | 0 | CS ÚRS 2015 02 |  | základní | 0 | 0 | 0 |  | 0 | 0 | 0 | 0 | 0 | 4 | K | 2 |  |  |  | ROZPOCET | 0 | 0 | 0 | 0 | 0 | 1 | 0 | 4 | -1458875354
| PP |  | Hloubení zapažených i nezapažených rýh šířky přes 600 do 2 000 mm s urovnáním dna do předepsaného profilu a spádu v hornině tř. 4 přes 1 000 do 5 000 m3 | [18 empty] | PP | 2
| VV |  | "z toho 50 % | [18 empty] | VV | 2 | 1 | -1 | 0 | ROZPOCET
| VV |  | 117,85*0,5 |  | 58.925 | [16 empty] | VV | 2 | 2 | -1 | 1 | ROZPOCET
6 | K | 151101101 | Zřízení příložného pažení a rozepření stěn rýh hl do 2 m | m2 | 300 |  |  | 0 | CS ÚRS 2015 02 |  | základní | 0 | 0 | 0 |  | 0 | 0.00084 | 0.252 | 0 | 0 | 4 | K | 2 |  |  |  | ROZPOCET | 0 | 0 | 0 | 0 | 0 | 1 | 0 | 4 | 1468781354
| PP |  | Zřízení pažení a rozepření stěn rýh pro podzemní vedení pro všechny šířky rýhy příložné pro jakoukoliv mezerovitost, hloubky do 2 m | [18 empty] | PP | 2
| VV |  | "druh pažení určit dle statického výpočtu | [18 empty] | VV | 2 | 1 | -1 | 0 | ROZPOCET
| VV |  | 2*1,6*90,0 |  | 288 | [16 empty] | VV | 2 | 2 | -1 | 0 | ROZPOCET
| VV |  | "přípojky | [18 empty] | VV | 2 | 1 | -1 | 0 | ROZPOCET
| VV |  | 2*1,5*1,0*4 |  | 12 | [16 empty] | VV | 2 | 2 | -1 | 0 | ROZPOCET
| VV |  | Součet |  | 300 | [16 empty] | VV | 2 | 4 | -1 | 1 | ROZPOCET
7 | K | 151101111 | Odstranění příložného pažení a rozepření stěn rýh hl do 2 m | m2 | 300 |  |  | 0 | CS ÚRS 2015 02 |  | základní | 0 | 0 | 0 |  | 0 | 0 | 0 | 0 | 0 | 4 | K | 2 |  |  |  | ROZPOCET | 0 | 0 | 0 | 0 | 0 | 1 | 0 | 4 | -1703147795
| PP |  | Odstranění pažení a rozepření stěn rýh pro podzemní vedení s uložením materiálu na vzdálenost do 3 m od kraje výkopu příložné, hloubky do 2 m | [18 empty] | PP | 2
| VV |  | 300,0 |  | 300 | [16 empty] | VV | 2 | 2 | -1 | 1 | ROZPOCET
8 | K | 161101101 | Svislé přemístění výkopku z horniny tř. 1 až 4 hl výkopu do 2,5 m | m3 | 117.85 |  |  | 0 | CS ÚRS 2015 02 |  | základní | 0 | 0 | 0 |  | 0 | 0 | 0 | 0 | 0 | 4 | K | 2 |  |  |  | ROZPOCET | 0 | 0 | 0 | 0 | 0 | 1 | 0 | 4 | -1761116694
| PP |  | Svislé přemístění výkopku bez naložení do dopravní nádoby avšak s vyprázdněním dopravní nádoby na hromadu nebo do dopravního prostředku z horniny tř. 1 až 4, při hloubce výkopu přes 1 do 2,5 m | [18 empty] | PP | 2
| VV |  | 117,85 |  | 117.85 | [16 empty] | VV | 2 | 2 | -1 | 1 | ROZPOCET
9 | K | 162701105 | Vodorovné přemístění do 10000 m výkopku/sypaniny z horniny tř. 1 až 4 | m3 | 68 |  |  | 0 | CS ÚRS 2015 02 |  | základní | 0 | 0 | 0 |  | 0 | 0 | 0 | 0 | 0 | 4 | K | 2 |  |  |  | ROZPOCET | 0 | 0 | 0 | 0 | 0 | 1 | 0 | 4 | 1871667767
| PP |  | Vodorovné přemístění výkopku nebo sypaniny po suchu na obvyklém dopravním prostředku, bez naložení výkopku, avšak se složením bez rozhrnutí z horniny tř. 1 až 4 na vzdálenost přes 9 000 do 10 000 m | [18 empty] | PP | 2
| VV |  | "obsyp a lože přípojky+řad | [18 empty] | VV | 2 | 1 | -1 | 0 | ROZPOCET
| VV |  | 1,0*0,4*(4,0+90,0) |  | 37.6 | [16 empty] | VV | 2 | 2 | -1 | 0 | ROZPOCET
| VV |  | "zásyp komunikací štěrkem | [18 empty] | VV | 2 | 1 | -1 | 0 | ROZPOCET
| VV |  | "asf.kom. | [18 empty] | VV | 2 | 1 | -1 | 0 | ROZPOCET
| VV |  | 1,0*(1,6-0,4-0,5)*40,0 |  | 28 | [16 empty] | VV | 2 | 2 | -1 | 0 | ROZPOCET
| VV |  | 1,0*(1,5-0,4-0,5)*4,0 |  | 2.4 | [16 empty] | VV | 2 | 2 | -1 | 0 | ROZPOCET
| VV |  | Součet |  | 68 | [16 empty] | VV | 2 | 4 | -1 | 1 | ROZPOCET
10 | K | 171201201 | Uložení sypaniny na skládky | m3 | 68 |  |  | 0 | CS ÚRS 2015 02 |  | základní | 0 | 0 | 0 |  | 0 | 0 | 0 | 0 | 0 | 4 | K | 2 |  |  |  | ROZPOCET | 0 | 0 | 0 | 0 | 0 | 1 | 0 | 4 | -1943496539
| PP |  | Uložení sypaniny na skládky | [18 empty] | PP | 2
| VV |  | 68,0 |  | 68 | [16 empty] | VV | 2 | 2 | -1 | 1 | ROZPOCET
11 | K | 171201211 | Poplatek za uložení odpadu ze sypaniny na skládce (skládkovné) | t | 129.2 |  |  | 0 | CS ÚRS 2015 02 |  | základní | 0 | 0 | 0 |  | 0 | 0 | 0 | 0 | 0 | 4 | K | 2 |  |  |  | ROZPOCET | 0 | 0 | 0 | 0 | 0 | 1 | 0 | 4 | 1438239059
| PP |  | Uložení sypaniny poplatek za uložení sypaniny na skládce (skládkovné) | [18 empty] | PP | 2
| VV |  | 68,0*1,9 |  | 129.2 | [16 empty] | VV | 2 | 2 | -1 | 1 | ROZPOCET
12 | K | 174101101 | Zásyp jam, šachet rýh nebo kolem objektů sypaninou se zhutněním | m3 | 80.25 |  |  | 0 | CS ÚRS 2015 02 |  | základní | 0 | 0 | 0 |  | 0 | 0 | 0 | 0 | 0 | 4 | K | 2 |  |  |  | ROZPOCET | 0 | 0 | 0 | 0 | 0 | 1 | 0 | 4 | -859508555
| PP |  | Zásyp sypaninou z jakékoliv horniny s uložením výkopku ve vrstvách se zhutněním jam, šachet, rýh nebo kolem objektů v těchto vykopávkách | [18 empty] | PP | 2
| VV |  | "výkop-obsyp a lože | [18 empty] | VV | 2 | 1 | -1 | 0 | ROZPOCET
| VV |  | 117,85 |  | 117.85 | [16 empty] | VV | 2 | 2 | -1 | 0 | ROZPOCET
| VV |  | -1,0*0,4*(4,0+90,0) |  | -37.6 | [16 empty] | VV | 2 | 2 | -1 | 0 | ROZPOCET
| VV |  | Součet |  | 80.25 | [16 empty] | VV | 2 | 4 | -1 | 1 | ROZPOCET
13 | M | 583312010 | štěrkopísek netříděný stabilizační zemina | t | 28.952 |  |  | 0 | CS ÚRS 2015 02 |  | základní | 0 | 0 | 0 |  | 0 | 0 | 0 | 0 | 0 | 8 | M | 2 |  |  |  | ROZPOCET | 0 | 0 | 0 | 0 | 0 | 1 | 0 | 4 | -356442264
| PP |  | Kamenivo přírodní těžené pro stavební účely PTK (drobné, hrubé, štěrkopísky) kamenivo mimo normu štěrkopísek netříděný (stabilizační zemina) | [18 empty] | PP | 2
| VV |  | 1,0*(1,6-0,4-0,5)*40,0 |  | 28 | [16 empty] | VV | 2 | 2 | -1 | 0 | ROZPOCET
| VV |  | 1,0*(1,5-0,4-0,5)*4,0 |  | 2.4 | [16 empty] | VV | 2 | 2 | -1 | 0 | ROZPOCET
| VV |  | Součet |  | 30.4 | [16 empty] | VV | 2 | 4 | -1 | 0 | ROZPOCET
| VV |  | 30,4*1,8 |  | 54.72 | [16 empty] | VV | 2 | 2 | -1 | 0 | ROZPOCET
| VV |  | "-podkl.vrstvy komun. | [18 empty] | VV | 2 | 1 | -1 | 0 | ROZPOCET
| VV |  | -(1,128+24,64) |  | -25.768 | [16 empty] | VV | 2 | 2 | -1 | 0 | ROZPOCET
| VV |  | Součet |  | 28.952 | [16 empty] | VV | 2 | 4 | -1 | 1 | ROZPOCET
14 | K | 175111101 | Obsypání potrubí ručně sypaninou bez prohození, uloženou do 3 m | m3 | 28.2 |  |  | 0 | CS ÚRS 2015 02 |  | základní | 0 | 0 | 0 |  | 0 | 0 | 0 | 0 | 0 | 4 | K | 2 |  |  |  | ROZPOCET | 0 | 0 | 0 | 0 | 0 | 1 | 0 | 4 | 102388088
| PP |  | Obsypání potrubí ručně sypaninou z vhodných hornin tř. 1 až 4 nebo materiálem připraveným podél výkopu ve vzdálenosti do 3 m od jeho kraje, pro jakoukoliv hloubku výkopu a míru zhutnění bez prohození sypaniny | [18 empty] | PP | 2
| VV |  | "obsyp pískem | [18 empty] | VV | 2 | 1 | -1 | 0 | ROZPOCET
| VV |  | 1,0*0,3*(4,0+90,0) |  | 28.2 | [16 empty] | VV | 2 | 2 | -1 | 1 | ROZPOCET
15 | M | 583313470 | kamenivo těžené drobné frakce 0-4 | t | 56.4 |  |  | 0 | CS ÚRS 2015 02 |  | základní | 0 | 0 | 0 |  | 0 | 0 | 0 | 0 | 0 | 8 | M | 2 |  |  |  | ROZPOCET | 0 | 0 | 0 | 0 | 0 | 1 | 0 | 4 | -683097016
| PP |  | Kamenivo přírodní těžené pro stavební účely PTK (drobné, hrubé, štěrkopísky) kamenivo těžené drobné D<=2 mm (ČSN EN 13043 ) D<=4 mm (ČSN EN 12620, ČSN EN 13139 ) d=0 mm, D<=6,3 mm (ČSN EN 13242) frakce 0-4 | [18 empty] | PP | 2
| VV |  | 28,2 |  | 28.2 | [16 empty] | VV | 2 | 2 | -1 | 1 | ROZPOCET
| VV |  | 28,2*2 'Přepočtené koeficientem množství |  | 56.4 | [16 empty] | VV | 2 | 2 | 0 | 1 | ROZPOCET
16 | K | 181301103 | Rozprostření ornice tl vrstvy do 200 mm pl do 500 m2 v rovině nebo ve svahu do 1:5 | m2 | 47 |  |  | 0 |  |  | základní | 0 | 0 | 0 |  | 0 | 0 | 0 | 0 | 0 | 4 | K | 2 |  |  |  | ROZPOCET | 0 | 0 | 0 | 0 | 0 | 1 | 0 | 4 | 293474078
| PP |  | Rozprostření a urovnání ornice v rovině nebo ve svahu sklonu do 1:5 při souvislé ploše do 500 m2, tl. vrstvy přes 150 do 200 mm | [18 empty] | PP | 2
| VV |  | 1,0*47,0 |  | 47 | [16 empty] | VV | 2 | 2 | -1 | 1 | ROZPOCET
17 | K | 181411131 | Založení parkového trávníku výsevem plochy do 1000 m2 v rovině a ve svahu do 1:5 | m2 | 47 |  |  | 0 |  |  | základní | 0 | 0 | 0 |  | 0 | 0 | 0 | 0 | 0 | 4 | K | 2 |  |  |  | ROZPOCET | 0 | 0 | 0 | 0 | 0 | 1 | 0 | 4 | -1200808153
| PP |  | Založení trávníku na půdě předem připravené plochy do 1000 m2 výsevem včetně utažení parkového v rovině nebo na svahu do 1:5 | [18 empty] | PP | 2
| VV |  | 47,0 |  | 47 | [16 empty] | VV | 2 | 2 | -1 | 1 | ROZPOCET
18 | M | 005724100 | osivo směs travní parková | kg | 0.94 |  |  | 0 |  |  | základní | 0 | 0 | 0 |  | 0 | 0.001 | 0.00094 | 0 | 0 | 8 | M | 2 |  |  |  | ROZPOCET | 0 | 0 | 0 | 0 | 0 | 1 | 0 | 4 | -1711304070
| PP |  | osiva pícnin směsi travní balení obvykle 25 kg parková | [18 empty] | PP | 2
| VV |  | 47,0 |  | 47 | [16 empty] | VV | 2 | 2 | -1 | 1 | ROZPOCET
| VV |  | 47*0,02 'Přepočtené koeficientem množství |  | 0.94 | [16 empty] | VV | 2 | 2 | 0 | 1 | ROZPOCET
19 | K | 181951101 | Úprava pláně v hornině tř. 1 až 4 bez zhutnění | m2 | 47 |  |  | 0 | CS ÚRS 2015 02 |  | základní | 0 | 0 | 0 |  | 0 | 0 | 0 | 0 | 0 | 4 | K | 2 |  |  |  | ROZPOCET | 0 | 0 | 0 | 0 | 0 | 1 | 0 | 4 | 221330569
| PP |  | Úprava pláně vyrovnáním výškových rozdílů v hornině tř. 1 až 4 bez zhutnění | [18 empty] | PP | 2
| VV |  | "tráva | [18 empty] | VV | 2 | 1 | -1 | 0 | ROZPOCET
| VV |  | 1,0*47,0 |  | 47 | [16 empty] | VV | 2 | 2 | -1 | 1 | ROZPOCET
20 | K | 181951102 | Úprava pláně v hornině tř. 1 až 4 se zhutněním | m2 | 47 |  |  | 0 | CS ÚRS 2015 02 |  | základní | 0 | 0 | 0 |  | 0 | 0 | 0 | 0 | 0 | 4 | K | 2 |  |  |  | ROZPOCET | 0 | 0 | 0 | 0 | 0 | 1 | 0 | 4 | -2056340612
| PP |  | Úprava pláně vyrovnáním výškových rozdílů v hornině tř. 1 až 4 se zhutněním | [18 empty] | PP | 2
| VV |  | "asf.kom. | [18 empty] | VV | 2 | 1 | -1 | 0 | ROZPOCET
| VV |  | 1,0*(43,0+4,0) |  | 47 | [16 empty] | VV | 2 | 2 | -1 | 1 | ROZPOCET
21 | K | R-175-401 | Osazení betonových prefabrikátů do výkopu-žlabů pro kabely,krycích desek,melioračních desek | kus | 6 |  |  | 0 |  |  | základní | 0 | 0 | 0 |  | 0 | 0 | 0 | 0 | 0 | 4 | K | 2 |  |  |  | ROZPOCET | 0 | 0 | 0 | 0 | 0 | 1 | 0 | 4 | 1831496408
| PP |  | Osazení betonových prefabrikátů do výkopu-žlabů pro kabely,krycích desek,melioračních desek | [18 empty] | PP | 2
| VV |  | "1 kabel=2 žlaby | [18 empty] | VV | 2 | 1 | -1 | 0 | ROZPOCET
| VV |  | 2+4 |  | 6 | [16 empty] | VV | 2 | 2 | -1 | 1 | ROZPOCET
22 | M | 592131000 | žlab kabelový betonový 100 x 18,5/10 x 10 cm | kus | 2.02 |  |  | 0 | CS ÚRS 2015 02 |  | základní | 0 | 0 | 0 |  | 0 | 0.032 | 0.06464 | 0 | 0 | 8 | M | 2 |  |  |  | ROZPOCET | 0 | 0 | 0 | 0 | 0 | 1 | 0 | 4 | -409154208
| PP |  | Prefabrikáty pro drátovody betonové a železobetonové žlab kabelový betonový 100 x 18,5/10 x 10 | [18 empty] | PP | 2
| VV |  | "ochrana kabelů-1 kabel=2 žlaby | [18 empty] | VV | 2 | 1 | -1 | 0 | ROZPOCET
| VV |  | 2*1*1,01 |  | 2.02 | [16 empty] | VV | 2 | 2 | -1 | 1 | ROZPOCET
23 | M | 592131030 | deska krycí 50 x 17/10 x 3,5 cm | kus | 4.04 |  |  | 0 | CS ÚRS 2015 02 |  | základní | 0 | 0 | 0 |  | 0 | 0.0088 | 0.035552 | 0 | 0 | 8 | M | 2 |  |  |  | ROZPOCET | 0 | 0 | 0 | 0 | 0 | 1 | 0 | 4 | 336003633
| PP |  | Prefabrikáty pro drátovody betonové a železobetonové deska krycí kabelového žlabu 50 x 17/10 x 3,5 | [18 empty] | PP | 2
| VV |  | 4*1*1,01 |  | 4.04 | [16 empty] | VV | 2 | 2 | -1 | 1 | ROZPOCET
| D | 11 | Zemní práce - přípravné a přidružené práce |  |  |  |  | 0 |  |  |  |  | 0 | 0 |  | 0 |  | 0.00399 |  | 34.698 | 1 | D | 1 |  |  |  | ROZPOCET | [6 empty] | 0
24 | K | 113106121 | Rozebrání dlažeb komunikací pro pěší z betonových nebo kamenných dlaždic | m2 | 4.8 |  |  | 0 | CS ÚRS 2015 02 |  | základní | 0 | 0 | 0 |  | 0 | 0 | 0 | 0.255 | 1.224 | 4 | K | 2 |  |  |  | ROZPOCET | 0 | 0 | 0 | 0 | 0 | 1 | 0 | 4 | 518784368
| PP |  | Rozebrání dlažeb a dílců komunikací pro pěší, vozovek a ploch s přemístěním hmot na skládku na vzdálenost do 3 m nebo s naložením na dopravní prostředek komunikací pro pěší s ložem z kameniva nebo živice a s výplní spár z betonových nebo kameninových dlaždic, desek nebo tvarovek | [18 empty] | PP | 2
| VV |  | "+300 mm na strany | [18 empty] | VV | 2 | 1 | -1 | 0 | ROZPOCET
| VV |  | "vjezd | [18 empty] | VV | 2 | 1 | -1 | 0 | ROZPOCET
| VV |  | 1,6*3,0 |  | 4.8 | [16 empty] | VV | 2 | 2 | -1 | 1 | ROZPOCET
25 | K | 113107162 | Odstranění podkladu pl přes 50 do 200 m2 z kameniva drceného tl 200 mm | m2 | 4.8 |  |  | 0 | CS ÚRS 2015 02 |  | základní | 0 | 0 | 0 |  | 0 | 0 | 0 | 0.235 | 1.128 | 4 | K | 2 |  |  |  | ROZPOCET | 0 | 0 | 0 | 0 | 0 | 1 | 0 | 4 | 1578108279
| PP |  | Odstranění podkladů nebo krytů s přemístěním hmot na skládku na vzdálenost do 20 m nebo s naložením na dopravní prostředek v ploše jednotlivě přes 50 m2 do 200 m2 z kameniva hrubého drceného, o tl. vrstvy přes 100 do 200 mm | [18 empty] | PP | 2
| VV |  | "dlažba | [18 empty] | VV | 2 | 1 | -1 | 0 | ROZPOCET
| VV |  | 4,8 |  | 4.8 | [16 empty] | VV | 2 | 2 | -1 | 1 | ROZPOCET
26 | K | 113107226 | Odstranění podkladu pl přes 200 m2 z kameniva drceného tl 450 mm | m2 | 44 |  |  | 0 | CS ÚRS 2015 02 |  | základní | 0 | 0 | 0 |  | 0 | 0 | 0 | 0.56 | 24.64 | 4 | K | 2 |  |  |  | ROZPOCET | 0 | 0 | 0 | 0 | 0 | 1 | 0 | 4 | 706455816
| PP |  | Odstranění podkladů nebo krytů s přemístěním hmot na skládku na vzdálenost do 20 m nebo s naložením na dopravní prostředek v ploše jednotlivě přes 200 m2 z kameniva hrubého drceného se štětem, o tl. vrstvy přes 250 do 450 mm | [18 empty] | PP | 2
| VV |  | "kom.II.tř. | [18 empty] | VV | 2 | 1 | -1 | 0 | ROZPOCET
| VV |  | 1,0*40,0 |  | 40 | [16 empty] | VV | 2 | 2 | -1 | 0 | ROZPOCET
| VV |  | "přípojky | [18 empty] | VV | 2 | 1 | -1 | 0 | ROZPOCET
| VV |  | 1,0*1,0*4 |  | 4 | [16 empty] | VV | 2 | 2 | -1 | 0 | ROZPOCET
| VV |  | Součet |  | 44 | [16 empty] | VV | 2 | 4 | -1 | 1 | ROZPOCET
27 | K | 113154333 | Frézování živičného krytu tl 50 mm pruh š 2 m pl do 10000 m2 bez překážek v trase | m2 | 57 |  |  | 0 | CS ÚRS 2015 02 |  | základní | 0 | 0 | 0 |  | 0 | 7e-05 | 0.00399 | 0.128 | 7.296 | 4 | K | 2 |  |  |  | ROZPOCET | 0 | 0 | 0 | 0 | 0 | 1 | 0 | 4 | -1673309351
| PP |  | Frézování živičného podkladu nebo krytu s naložením na dopravní prostředek plochy přes 1 000 do 10 000 m2 bez překážek v trase pruhu šířky přes 1 m do 2 m, tloušťky vrstvy 50 mm | [18 empty] | PP | 2
| VV |  | "kom.II.tř. | [18 empty] | VV | 2 | 1 | -1 | 0 | ROZPOCET
| VV |  | 57,0 |  | 57 | [16 empty] | VV | 2 | 2 | -1 | 1 | ROZPOCET
28 | K | 113202111 | Vytrhání obrub krajníků obrubníků stojatých | m | 2 |  |  | 0 | CS ÚRS 2015 02 |  | základní | 0 | 0 | 0 |  | 0 | 0 | 0 | 0.205 | 0.41 | 4 | K | 2 |  |  |  | ROZPOCET | 0 | 0 | 0 | 0 | 0 | 1 | 0 | 4 | 1704353681
| PP |  | Vytrhání obrub s vybouráním lože, s přemístěním hmot na skládku na vzdálenost do 3 m nebo s naložením na dopravní prostředek z krajníků nebo obrubníků stojatých | [18 empty] | PP | 2
| VV |  | 2,0 |  | 2 | [16 empty] | VV | 2 | 2 | -1 | 1 | ROZPOCET
29 | K | 997221551 | Vodorovná doprava suti ze sypkých materiálů do 1 km | t | 34.698 |  |  | 0 | CS ÚRS 2015 02 |  | základní | 0 | 0 | 0 |  | 0 | 0 | 0 | 0 | 0 | 4 | K | 2 |  |  |  | ROZPOCET | 0 | 0 | 0 | 0 | 0 | 1 | 0 | 4 | -1027657591
| PP |  | Vodorovná doprava suti bez naložení, ale se složením a s hrubým urovnáním ze sypkých materiálů, na vzdálenost do 1 km | [18 empty] | PP | 2
| VV |  | "kamenivo,dlažba do 500 m na meziskládku a zpět | [18 empty] | VV | 2 | 1 | -1 | 0 | ROZPOCET
| VV |  | 1,128+24,64+1,224+0,41 |  | 27.402 | [16 empty] | VV | 2 | 2 | -1 | 0 | ROZPOCET
| VV |  | "asfalt na skládku | [18 empty] | VV | 2 | 1 | -1 | 0 | ROZPOCET
| VV |  | 7,296 |  | 7.296 | [16 empty] | VV | 2 | 2 | -1 | 0 | ROZPOCET
| VV |  | Součet |  | 34.698 | [16 empty] | VV | 2 | 4 | -1 | 1 | ROZPOCET
30 | K | 997221559 | Příplatek ZKD 1 km u vodorovné dopravy suti ze sypkých materiálů | t | 65.664 |  |  | 0 | CS ÚRS 2015 02 |  | základní | 0 | 0 | 0 |  | 0 | 0 | 0 | 0 | 0 | 4 | K | 2 |  |  |  | ROZPOCET | 0 | 0 | 0 | 0 | 0 | 1 | 0 | 4 | 1463547883
| PP |  | Vodorovná doprava suti bez naložení, ale se složením a s hrubým urovnáním Příplatek k ceně za každý další i započatý 1 km přes 1 km | [18 empty] | PP | 2
| VV |  | "asfalt na skládku do 10 km | [18 empty] | VV | 2 | 1 | -1 | 0 | ROZPOCET
| VV |  | 7,296*9 |  | 65.664 | [16 empty] | VV | 2 | 2 | -1 | 1 | ROZPOCET
31 | K | 997221611 | Nakládání suti na dopravní prostředky pro vodorovnou dopravu | t | 27.402 |  |  | 0 | CS ÚRS 2015 02 |  | základní | 0 | 0 | 0 |  | 0 | 0 | 0 | 0 | 0 | 4 | K | 2 |  |  |  | ROZPOCET | 0 | 0 | 0 | 0 | 0 | 1 | 0 | 4 | -942115457
| PP |  | Nakládání na dopravní prostředky pro vodorovnou dopravu suti | [18 empty] | PP | 2
| VV |  | "kamenivo,dlažba z meziskládky zpět | [18 empty] | VV | 2 | 1 | -1 | 0 | ROZPOCET
| VV |  | 1,128+24,64+1,224+0,41 |  | 27.402 | [16 empty] | VV | 2 | 2 | -1 | 1 | ROZPOCET
32 | K | 997221845 | Poplatek za uložení odpadu z asfaltových povrchů na skládce (skládkovné) | t | 7.296 |  |  | 0 | CS ÚRS 2015 02 |  | základní | 0 | 0 | 0 |  | 0 | 0 | 0 | 0 | 0 | 4 | K | 2 |  |  |  | ROZPOCET | 0 | 0 | 0 | 0 | 0 | 1 | 0 | 4 | 1007878640
| PP |  | Poplatek za uložení stavebního odpadu na skládce (skládkovné) z asfaltových povrchů | [18 empty] | PP | 2
| VV |  | 7,296 |  | 7.296 | [16 empty] | VV | 2 | 2 | -1 | 1 | ROZPOCET
| D | 4 | Vodorovné konstrukce |  |  |  |  | 0 |  |  |  |  | 0 | 0 |  | 0 |  | 0 |  | 0 | 1 | D | 1 |  |  |  | ROZPOCET | [6 empty] | 0
33 | K | 451572111 | Lože pod potrubí otevřený výkop z kameniva drobného těženého | m3 | 9.4 |  |  | 0 | CS ÚRS 2015 02 |  | základní | 0 | 0 | 0 |  | 0 | 0 | 0 | 0 | 0 | 4 | K | 2 |  |  |  | ROZPOCET | 0 | 0 | 0 | 0 | 0 | 1 | 0 | 4 | -1870610147
| PP |  | Lože pod potrubí, stoky a drobné objekty v otevřeném výkopu z kameniva drobného těženého 0 až 4 mm | [18 empty] | PP | 2
| VV |  | 1,0*0,1*(4,0+90,0) |  | 9.4 | [16 empty] | VV | 2 | 2 | -1 | 1 | ROZPOCET
| D | 5 | Komunikace pozemní |  |  |  |  | 0 |  |  |  |  | 0 | 0 |  | 0 |  | 1.2434 |  | 0 | 1 | D | 1 |  |  |  | ROZPOCET | [6 empty] | 0
34 | K | 564851111 | Podklad ze štěrkodrtě ŠD tl 150 mm | m2 | 44 |  |  | 0 | CS ÚRS 2015 02 |  | základní | 0 | 0 | 0 |  | 0 | 0 | 0 | 0 | 0 | 4 | K | 2 |  |  |  | ROZPOCET | 0 | 0 | 0 | 0 | 0 | 1 | 0 | 4 | -82051163
| PP |  | Podklad ze štěrkodrti ŠD s rozprostřením a zhutněním, po zhutnění tl. 150 mm | [18 empty] | PP | 2
| VV |  | "kom.II.tř. | [18 empty] | VV | 2 | 1 | -1 | 0 | ROZPOCET
| VV |  | 1,0*40,0 |  | 40 | [16 empty] | VV | 2 | 2 | -1 | 0 | ROZPOCET
| VV |  | "přípojky | [18 empty] | VV | 2 | 1 | -1 | 0 | ROZPOCET
| VV |  | 1,0*1,0*4 |  | 4 | [16 empty] | VV | 2 | 2 | -1 | 0 | ROZPOCET
| VV |  | Součet |  | 44 | [16 empty] | VV | 2 | 4 | -1 | 1 | ROZPOCET
35 | K | 564851112 | Podklad ze štěrkodrtě ŠD tl 160 mm | m2 | 4.8 |  |  | 0 | CS ÚRS 2015 02 |  | základní | 0 | 0 | 0 |  | 0 | 0 | 0 | 0 | 0 | 4 | K | 2 |  |  |  | ROZPOCET | 0 | 0 | 0 | 0 | 0 | 1 | 0 | 4 | -2010257158
| PP |  | Podklad ze štěrkodrti ŠD s rozprostřením a zhutněním, po zhutnění tl. 160 mm | [18 empty] | PP | 2
| VV |  | "vjezd | [18 empty] | VV | 2 | 1 | -1 | 0 | ROZPOCET
| VV |  | "+300 mm na strany | [18 empty] | VV | 2 | 1 | -1 | 0 | ROZPOCET
| VV |  | 1,6*3,0 |  | 4.8 | [16 empty] | VV | 2 | 2 | -1 | 1 | ROZPOCET
36 | K | 564861111 | Podklad ze štěrkodrtě ŠD tl 200 mm,fr.32-63 mm | m2 | 44 |  |  | 0 | CS ÚRS 2015 02 |  | základní | 0 | 0 | 0 |  | 0 | 0 | 0 | 0 | 0 | 4 | K | 2 |  |  |  | ROZPOCET | 0 | 0 | 0 | 0 | 0 | 1 | 0 | 4 | -394052271
| PP |  | Podklad ze štěrkodrti ŠD s rozprostřením a zhutněním, po zhutnění tl. 200 mm | [18 empty] | PP | 2
| VV |  | "kom.II.tř. | [18 empty] | VV | 2 | 1 | -1 | 0 | ROZPOCET
| VV |  | 1,0*40,0 |  | 40 | [16 empty] | VV | 2 | 2 | -1 | 0 | ROZPOCET
| VV |  | "přípojky | [18 empty] | VV | 2 | 1 | -1 | 0 | ROZPOCET
| VV |  | 1,0*1,0*4 |  | 4 | [16 empty] | VV | 2 | 2 | -1 | 0 | ROZPOCET
| VV |  | Součet |  | 44 | [16 empty] | VV | 2 | 4 | -1 | 1 | ROZPOCET
37 | K | 565135111 | Asfaltový beton vrstva podkladní ACP 16 (obalované kamenivo OKS) tl 50 mm š do 3 m | m2 | 44 |  |  | 0 | CS ÚRS 2015 02 |  | základní | 0 | 0 | 0 |  | 0 | 0 | 0 | 0 | 0 | 4 | K | 2 |  |  |  | ROZPOCET | 0 | 0 | 0 | 0 | 0 | 1 | 0 | 4 | -1630177589
| PP |  | Asfaltový beton vrstva podkladní ACP 16 (obalované kamenivo střednězrnné - OKS) s rozprostřením a zhutněním v pruhu šířky do 3 m, po zhutnění tl. 50 mm | [18 empty] | PP | 2
| VV |  | "kom.II.tř. | [18 empty] | VV | 2 | 1 | -1 | 0 | ROZPOCET
| VV |  | 1,0*40,0 |  | 40 | [16 empty] | VV | 2 | 2 | -1 | 0 | ROZPOCET
| VV |  | "přípojky | [18 empty] | VV | 2 | 1 | -1 | 0 | ROZPOCET
| VV |  | 1,0*1,0*4 |  | 4 | [16 empty] | VV | 2 | 2 | -1 | 0 | ROZPOCET
| VV |  | Součet |  | 44 | [16 empty] | VV | 2 | 4 | -1 | 1 | ROZPOCET
38 | K | 573231111 | Postřik živičný spojovací ze silniční emulze v množství do 0,7 kg/m2 | m2 | 101 |  |  | 0 | CS ÚRS 2015 02 |  | základní | 0 | 0 | 0 |  | 0 | 0.00071 | 0.07171 | 0 | 0 | 4 | K | 2 |  |  |  | ROZPOCET | 0 | 0 | 0 | 0 | 0 | 1 | 0 | 4 | 1906767934
| PP |  | Postřik živičný spojovací bez posypu kamenivem ze silniční emulze, v množství od 0,50 do 0,80 kg/m2 | [18 empty] | PP | 2
| VV |  | 44,0+57,0 |  | 101 | [16 empty] | VV | 2 | 2 | -1 | 1 | ROZPOCET
39 | K | 577145112 | Asfaltový beton vrstva ložní ACL 16 (ABH) tl 50 mm š do 3 m z nemodifikovaného asfaltu | m2 | 44 |  |  | 0 | CS ÚRS 2015 02 |  | základní | 0 | 0 | 0 |  | 0 | 0 | 0 | 0 | 0 | 4 | K | 2 |  |  |  | ROZPOCET | 0 | 0 | 0 | 0 | 0 | 1 | 0 | 4 | 1839446233
| PP |  | Asfaltový beton vrstva ložní ACL 16 (ABH) s rozprostřením a zhutněním z nemodifikovaného asfaltu v pruhu šířky do 3 m, po zhutnění tl. 50 mm | [18 empty] | PP | 2
| VV |  | "kom.II.tř. | [18 empty] | VV | 2 | 1 | -1 | 0 | ROZPOCET
| VV |  | 1,0*40,0 |  | 40 | [16 empty] | VV | 2 | 2 | -1 | 0 | ROZPOCET
| VV |  | "přípojky | [18 empty] | VV | 2 | 1 | -1 | 0 | ROZPOCET
| VV |  | 1,0*1,0*4 |  | 4 | [16 empty] | VV | 2 | 2 | -1 | 0 | ROZPOCET
| VV |  | Součet |  | 44 | [16 empty] | VV | 2 | 4 | -1 | 1 | ROZPOCET
40 | K | R-577-144.1 | Asfaltový beton vrstva obrusná ACO 11+ (ABS) tř. I tl 50 mm š do 3 m z nemodifikovaného asfaltu | m2 | 57 |  |  | 0 |  |  | základní | 0 | 0 | 0 |  | 0 | 0 | 0 | 0 | 0 | 4 | K | 2 |  |  |  | ROZPOCET | 0 | 0 | 0 | 0 | 0 | 1 | 0 | 4 | 895229332
| PP |  | Asfaltový beton vrstva obrusná ACO 11 (ABS) s rozprostřením a se zhutněním z nemodifikovaného asfaltu v pruhu šířky do 3 m tř. I, po zhutnění tl. 50 mm | [18 empty] | PP | 2
| VV |  | "kom.II.tř. | [18 empty] | VV | 2 | 1 | -1 | 0 | ROZPOCET
| VV |  | 57,0 |  | 57 | [16 empty] | VV | 2 | 2 | -1 | 1 | ROZPOCET
41 | K | 596811122 | Kladení betonové dlažby komunikací pro pěší do lože z kameniva vel do 0,09 m2 plochy do 300 m2 | m2 | 4.8 |  |  | 0 | CS ÚRS 2015 02 |  | základní | 0 | 0 | 0 |  | 0 | 0.101 | 0.4848 | 0 | 0 | 4 | K | 2 |  |  |  | ROZPOCET | 0 | 0 | 0 | 0 | 0 | 1 | 0 | 4 | 1734054896
| PP |  | Kladení dlažby z betonových nebo kameninových dlaždic komunikací pro pěší s vyplněním spár a se smetením přebytečného materiálu na vzdálenost do 3 m s ložem z kameniva těženého tl. do 30 mm velikosti dlaždic do 0,09 m2 (bez zámku), pro plochy přes 100 do 300 m2 | [18 empty] | PP | 2
| VV |  | "+300 mm na strany | [18 empty] | VV | 2 | 1 | -1 | 0 | ROZPOCET
| VV |  | "vjezd | [18 empty] | VV | 2 | 1 | -1 | 0 | ROZPOCET
| VV |  | 1,6*3,0 |  | 4.8 | [16 empty] | VV | 2 | 2 | -1 | 1 | ROZPOCET
42 | M | 592453100 | dlažba desková betonová hladká 30x30x3,5 cm přírodní | m2 | 0.485 |  |  | 0 | CS ÚRS 2015 02 |  | základní | 0 | 0 | 0 |  | 0 | 0.095 | 0.046075 | 0 | 0 | 8 | M | 2 |  |  |  | ROZPOCET | 0 | 0 | 0 | 0 | 0 | 1 | 0 | 4 | -1372925627
| PP |  | Dlaždice betonové dlažba desková betonová 30 x 30 x 3,5 hladká přírodní | [18 empty] | PP | 2
| VV |  | "použít vybourané+10% nových | [18 empty] | VV | 2 | 1 | -1 | 0 | ROZPOCET
| VV |  | 4,8*0,1*1,01 |  | 0.485 | [16 empty] | VV | 2 | 2 | -1 | 1 | ROZPOCET
43 | K | 916231213 | Osazení chodníkového obrubníku betonového stojatého s boční opěrou do lože z betonu prostého | m | 2 |  |  | 0 | CS ÚRS 2015 02 |  | základní | 0 | 0 | 0 |  | 0 | 0.1295 | 0.259 | 0 | 0 | 4 | K | 2 |  |  |  | ROZPOCET | 0 | 0 | 0 | 0 | 0 | 1 | 0 | 4 | 801015886
| PP |  | Osazení chodníkového obrubníku betonového se zřízením lože, s vyplněním a zatřením spár cementovou maltou stojatého s boční opěrou z betonu prostého tř. C 12/15, do lože z betonu prostého téže značky | [18 empty] | PP | 2
| VV |  | 2,0 |  | 2 | [16 empty] | VV | 2 | 2 | -1 | 1 | ROZPOCET
44 | M | 592174150 | obrubník betonový chodníkový 100x10x25 cm | kus | 2.02 |  |  | 0 | CS ÚRS 2015 02 |  | základní | 0 | 0 | 0 |  | 0 | 0.055 | 0.1111 | 0 | 0 | 8 | M | 2 |  |  |  | ROZPOCET | 0 | 0 | 0 | 0 | 0 | 1 | 0 | 4 | -1291328739
| PP |  | Obrubníky betonové a železobetonové chodníkové ABO 13-10 100 x 10 x 25 | [18 empty] | PP | 2
| VV |  | 2*1,01 |  | 2.02 | [16 empty] | VV | 2 | 2 | -1 | 1 | ROZPOCET
45 | K | 916991121 | Lože pod obrubníky, krajníky nebo obruby z dlažebních kostek z betonu prostého | m3 | 0.12 |  |  | 0 | CS ÚRS 2015 02 |  | základní | 0 | 0 | 0 |  | 0 | 2.2563 | 0.27076 | 0 | 0 | 4 | K | 2 |  |  |  | ROZPOCET | 0 | 0 | 0 | 0 | 0 | 1 | 0 | 4 | -589087126
| PP |  | Lože pod obrubníky, krajníky nebo obruby z dlažebních kostek z betonu prostého tř. C 12/15 | [18 empty] | PP | 2
| VV |  | 0,2*0,3*2,0 |  | 0.12 | [16 empty] | VV | 2 | 2 | -1 | 1 | ROZPOCET
| D | 8 | Trubní vedení |  |  |  |  | 0 |  |  |  |  | 0 | 0 |  | 0 |  | 0.0266 |  | 0 | 1 | D | 1 |  |  |  | ROZPOCET | [6 empty] | 0
46 | K | 899721111 | Signalizační vodič DN do 150 mm na potrubí -vodič z nerez oceli 4 mm | m | 95 |  |  | 0 | CS ÚRS 2015 02 |  | základní | 0 | 0 | 0 |  | 0 | 0.00019 | 0.01805 | 0 | 0 | 4 | K | 2 |  |  |  | ROZPOCET | 0 | 0 | 0 | 0 | 0 | 1 | 0 | 4 | 79731491
| PP |  | Signalizační vodič na potrubí PVC DN do 150 mm | [18 empty] | PP | 2
| VV |  | 95,0 |  | 95 | [16 empty] | VV | 2 | 2 | -1 | 1 | ROZPOCET
47 | K | 899722113 | Krytí potrubí z plastů výstražnou fólií z PVC 34cm | m | 95 |  |  | 0 | CS ÚRS 2015 02 |  | základní | 0 | 0 | 0 |  | 0 | 9e-05 | 0.00855 | 0 | 0 | 4 | K | 2 |  |  |  | ROZPOCET | 0 | 0 | 0 | 0 | 0 | 1 | 0 | 4 | -1441407759
| PP |  | Krytí potrubí z plastů výstražnou fólií z PVC šířky 34cm | [18 empty] | PP | 2
| VV |  | 95,0 |  | 95 | [16 empty] | VV | 2 | 2 | -1 | 1 | ROZPOCET
48 | M | R-314-101 | Napojovací vývod NV1,NV2 | KUS | 2 |  |  | 0 |  |  | základní | 0 | 0 | 0 |  | 0 | 0 | 0 | 0 | 0 | 8 | M | 2 |  |  |  | ROZPOCET | 0 | 0 | 0 | 0 | 0 | 1 | 0 | 4 | 533495772
| PP |  | Napojovací vývod NV1,NV2 | [18 empty] | PP | 2
| VV |  | 2,0 |  | 2 | [16 empty] | VV | 2 | 2 | -1 | 1 | ROZPOCET
| D | 87 | Potrubí z trub plastických a skleněných |  |  |  |  | 0 |  |  |  |  | 0 | 0 |  | 0 |  | 0.1017 |  | 0 | 1 | D | 1 |  |  |  | ROZPOCET | [6 empty] | 0
49 | K | 871161141 | Montáž potrubí z PE100 SDR 11 otevřený výkop svařovaných na tupo D 32 x 3,0 mm | m | 4 |  |  | 0 | CS ÚRS 2015 02 |  | základní | 0 | 0 | 0 |  | 0 | 0 | 0 | 0 | 0 | 4 | K | 2 |  |  |  | ROZPOCET | 0 | 0 | 0 | 0 | 0 | 1 | 0 | 4 | 1776664634
| PP |  | Montáž vodovodního potrubí z plastů v otevřeném výkopu z polyetylenu PE 100 svařovaných na tupo SDR 11/PN16 D 32 x 3,0 mm | [18 empty] | PP | 2
| VV |  | 4,0 |  | 4 | [16 empty] | VV | 2 | 2 | -1 | 1 | ROZPOCET
50 | M | 286131100 | potrubí vodovodní PE100 PN16 SDR11 6 m, 100 m, 32 x 3,0 mm | m | 4.06 |  |  | 0 | CS ÚRS 2015 02 |  | základní | 0 | 0 | 0 |  | 0 | 0.00027 | 0.0010962 | 0 | 0 | 8 | M | 2 |  |  |  | ROZPOCET | 0 | 0 | 0 | 0 | 0 | 1 | 0 | 4 | -907679635
| PP |  | Trubky z polyetylénu vodovodní potrubí PE PE100 SDR 11 PN16 tyče 6 m, 12 m, návin 100 m 32 x 3,0 mm, tyče + návin | [18 empty] | PP | 2
| VV |  | 4,0*1,015 |  | 4.06 | [16 empty] | VV | 2 | 2 | -1 | 1 | ROZPOCET
51 | K | 871211141 | Montáž potrubí z PE100 SDR 11 otevřený výkop svařovaných na tupo D 63 x 5,8 mm | m | 91.5 |  |  | 0 | CS ÚRS 2015 02 |  | základní | 0 | 0 | 0 |  | 0 | 0 | 0 | 0 | 0 | 4 | K | 2 |  |  |  | ROZPOCET | 0 | 0 | 0 | 0 | 0 | 1 | 0 | 4 | 78623570
| PP |  | Montáž vodovodního potrubí z plastů v otevřeném výkopu z polyetylenu PE 100 svařovaných na tupo SDR 11/PN16 D 63 x 5,8 mm | [18 empty] | PP | 2
| VV |  | 90,0 |  | 90 | [16 empty] | VV | 2 | 2 | -1 | 0 | ROZPOCET
| VV |  | "k hydrantu | [18 empty] | VV | 2 | 1 | -1 | 0 | ROZPOCET
| VV |  | 1,5 |  | 1.5 | [16 empty] | VV | 2 | 2 | -1 | 0 | ROZPOCET
| VV |  | Součet |  | 91.5 | [16 empty] | VV | 2 | 4 | -1 | 1 | ROZPOCET
52 | M | 286159290 | trubka vodovodní tlaková (PE 100 RC) 63x5,8 SDR 11, kotouče 100 m | m | 91.35 |  |  | 0 | CS ÚRS 2015 02 |  | základní | 0 | 0 | 0 |  | 0 | 0.00105 | 0.095918 | 0 | 0 | 8 | M | 2 |  |  |  | ROZPOCET | 0 | 0 | 0 | 0 | 0 | 1 | 0 | 4 | 650682999
| PP |  | Trubky z polypropylénu a kombinované pro rozvod pitné a teplé užitkové vody trubka vodovodní tlaková (PE 100 RC) SDR 11 - PN 16 63x5,8 SDR 11 kotouče 100 m | [18 empty] | PP | 2
| VV |  | 90,0*1,015 |  | 91.35 | [16 empty] | VV | 2 | 2 | -1 | 1 | ROZPOCET
53 | M | 286131130 | potrubí vodovodní PE100 PN16 SDR11 6 m, 100 m, 63 x 5,8 mm | m | 1.523 |  |  | 0 | CS ÚRS 2015 02 |  | základní | 0 | 0 | 0 |  | 0 | 0.00106 | 0.0016144 | 0 | 0 | 8 | M | 2 |  |  |  | ROZPOCET | 0 | 0 | 0 | 0 | 0 | 1 | 0 | 4 | -1403462097
| PP |  | Trubky z polyetylénu vodovodní potrubí PE PE100 SDR 11 PN16 tyče 6 m, 12 m, návin 100 m 63 x 5,8 mm, tyče + návin | [18 empty] | PP | 2
| VV |  | 1,5*1,015 |  | 1.523 | [16 empty] | VV | 2 | 2 | -1 | 1 | ROZPOCET
54 | K | R-877-261.1 | Montáž tvarovek na potrubí z PE trub D 63 | kus | 9 |  |  | 0 |  |  | základní | 0 | 0 | 0 |  | 0 | 0 | 0 | 0 | 0 | 4 | K | 2 |  |  |  | ROZPOCET | 0 | 0 | 0 | 0 | 0 | 1 | 0 | 4 | 1927127754
| PP |  | Montáž elektrospojek na potrubí z PE trub D 63 | [18 empty] | PP | 2
| VV |  | 9,0 |  | 9 | [16 empty] | VV | 2 | 2 | -1 | 1 | ROZPOCET
55 | M | 286159720 | elektrospojka SDR 11, PE 100, PN 16 d 63 | kus | 2.03 |  |  | 0 | CS ÚRS 2015 02 |  | základní | 0 | 0 | 0 |  | 0 | 0.00017 | 0.0003451 | 0 | 0 | 8 | M | 2 |  |  |  | ROZPOCET | 0 | 0 | 0 | 0 | 0 | 1 | 0 | 4 | -2099213727
| PP |  | Trubky z polypropylénu a kombinované pro rozvod pitné a teplé užitkové vody PE elektrotvarovky elektrospojka SDR 11, PE 100 - Radius, PN 16 d 63 | [18 empty] | PP | 2
| VV |  | 2*1,015 |  | 2.03 | [16 empty] | VV | 2 | 2 | -1 | 1 | ROZPOCET
56 | M | 286R-159.5 | lemový nákružek SDR 11, PE 100, d 63 | kus | 1.015 |  |  | 0 |  |  | základní | 0 | 0 | 0 |  | 0 | 0.00017 | 0.00017255 | 0 | 0 | 8 | M | 2 |  |  |  | ROZPOCET | 0 | 0 | 0 | 0 | 0 | 1 | 0 | 4 | -1155754004
| PP |  | Trubky z polypropylénu a kombinované pro rozvod pitné a teplé užitkové vody PE elektrotvarovky | [18 empty] | PP | 2
| VV |  | 1*1,015 |  | 1.015 | [16 empty] | VV | 2 | 2 | -1 | 1 | ROZPOCET
57 | M | 286R-159.6 | točivá příruba k lemovému nákružku DN 50 | kus | 1.015 |  |  | 0 |  |  | základní | 0 | 0 | 0 |  | 0 | 0.00017 | 0.00017255 | 0 | 0 | 8 | M | 2 |  |  |  | ROZPOCET | 0 | 0 | 0 | 0 | 0 | 1 | 0 | 4 | -31351402
| PP |  | Trubky z polypropylénu a kombinované pro rozvod pitné a teplé užitkové vody PE elektrotvarovky | [18 empty] | PP | 2
| VV |  | 1*1,015 |  | 1.015 | [16 empty] | VV | 2 | 2 | -1 | 1 | ROZPOCET
58 | M | 286R-159.7 | PE oblouk DN 50 - 90st. s navrtanými otvory o průměru 8 mm | kus | 1.015 |  |  | 0 |  |  | základní | 0 | 0 | 0 |  | 0 | 0.00017 | 0.00017255 | 0 | 0 | 8 | M | 2 |  |  |  | ROZPOCET | 0 | 0 | 0 | 0 | 0 | 1 | 0 | 4 | 1961468474
| PP |  | Trubky z polypropylénu a kombinované pro rozvod pitné a teplé užitkové vody PE elektrotvarovky | [18 empty] | PP | 2
| VV |  | 1*1,015 |  | 1.015 | [16 empty] | VV | 2 | 2 | -1 | 1 | ROZPOCET
59 | M | 286R-159.8 | PE oblouk DN 50- 90 st. | kus | 2.03 |  |  | 0 |  |  | základní | 0 | 0 | 0 |  | 0 | 0.00017 | 0.0003451 | 0 | 0 | 8 | M | 2 |  |  |  | ROZPOCET | 0 | 0 | 0 | 0 | 0 | 1 | 0 | 4 | -711349989
| PP |  | Trubky z polypropylénu a kombinované pro rozvod pitné a teplé užitkové vody PE elektrotvarovky | [18 empty] | PP | 2
| VV |  | 2*1,015 |  | 2.03 | [16 empty] | VV | 2 | 2 | -1 | 1 | ROZPOCET
60 | M | 286R-159.9 | spojka přímá pro připojení PE potrubí DN 50 /G 2" | kus | 2.03 |  |  | 0 |  |  | základní | 0 | 0 | 0 |  | 0 | 0.00017 | 0.0003451 | 0 | 0 | 8 | M | 2 |  |  |  | ROZPOCET | 0 | 0 | 0 | 0 | 0 | 1 | 0 | 4 | -382928455
| PP |  | Trubky z polypropylénu a kombinované pro rozvod pitné a teplé užitkové vody PE elektrotvarovky | [18 empty] | PP | 2
| VV |  | 2*1,015 |  | 2.03 | [16 empty] | VV | 2 | 2 | -1 | 1 | ROZPOCET
61 | K | 879171111 | Montáž vodovodní přípojky na potrubí DN 32 | kus | 4 |  |  | 0 | CS ÚRS 2015 02 |  | základní | 0 | 0 | 0 |  | 0 | 0.00038 | 0.00152 | 0 | 0 | 4 | K | 2 |  |  |  | ROZPOCET | 0 | 0 | 0 | 0 | 0 | 1 | 0 | 4 | 1557189250
| PP |  | Montáž napojení vodovodní přípojky v otevřeném výkopu ve sklonu přes 20 % DN 32 | [18 empty] | PP | 2
| VV |  | 4,0 |  | 4 | [16 empty] | VV | 2 | 2 | -1 | 1 | ROZPOCET
62 | K | 892241111 | Tlaková zkouška vodou potrubí do 80 | m | 95.5 |  |  | 0 | CS ÚRS 2014 01 |  | základní | 0 | 0 | 0 |  | 0 | 0 | 0 | 0 | 0 | 4 | K | 2 |  |  |  | ROZPOCET | 0 | 0 | 0 | 0 | 0 | 1 | 0 | 4 | 1807355483
| PP |  | Tlakové zkoušky vodou na potrubí DN do 80 | [18 empty] | PP | 2
| VV |  | 4,0+90,0+1,5 |  | 95.5 | [16 empty] | VV | 2 | 2 | -1 | 1 | ROZPOCET
63 | K | 892233121 | Proplach a desinfekce vodovodního potrubí DN od 40 do 70 | m | 95.5 |  |  | 0 | CS ÚRS 2015 02 |  | základní | 0 | 0 | 0 |  | 0 | 0 | 0 | 0 | 0 | 4 | K | 2 |  |  |  | ROZPOCET | 0 | 0 | 0 | 0 | 0 | 1 | 0 | 4 | -1088210410
| PP |  | Proplach a desinfekce vodovodního potrubí DN od 40 do 70 | [18 empty] | PP | 2
| VV |  | 4,0+90,0+1,5 |  | 95.5 | [16 empty] | VV | 2 | 2 | -1 | 1 | ROZPOCET
| D | 89 | Trubní vedení - ostatní konstrukce |  |  |  |  | 0 |  |  |  |  | 0 | 0 |  | 0 |  | 1.077 |  | 0 | 1 | D | 1 |  |  |  | ROZPOCET | [6 empty] | 0
64 | K | 891181111 | Montáž vodovodních šoupátek otevřený výkop DN 40 | kus | 4 |  |  | 0 | CS ÚRS 2015 02 |  | základní | 0 | 0 | 0 |  | 0 | 0.00068 | 0.00272 | 0 | 0 | 4 | K | 2 |  |  |  | ROZPOCET | 0 | 0 | 0 | 0 | 0 | 1 | 0 | 4 | 933910806
| PP |  | Montáž vodovodních armatur na potrubí šoupátek v otevřeném výkopu nebo v šachtách s osazením zemní soupravy (bez poklopů) DN 40 | [18 empty] | PP | 2
| VV |  | 4,0 |  | 4 | [16 empty] | VV | 2 | 2 | -1 | 1 | ROZPOCET
65 | M | 263000103216 | ŠOUPÁTKO DOMOVNÍ PŘÍPOJKY ISO DN 32 | kus | 4 |  |  | 0 |  |  | základní | 0 | 0 | 0 |  | 0 | 0.001 | 0.004 | 0 | 0 | 8 | M | 2 |  |  |  | ROZPOCET | 0 | 0 | 0 | 0 | 0 | 1 | 0 | 4 | 510123225
| PP |  | ŠOUPÁTKO DOMOVNÍ PŘÍPOJKY ISO DN 32 | [18 empty] | PP | 2
| VV |  | 4,0 |  | 4 | [16 empty] | VV | 2 | 2 | -1 | 1 | ROZPOCET
66 | M | 960103400000 | SOUPRAVA ZEMNÍ TELESKOPICKÁ DOM. ŠOUPÁTKA-1,3-1,8 DN 3/4"-2" (1,3-1,8m) | kus | 4 |  |  | 0 |  |  | základní | 0 | 0 | 0 |  | 0 | 0.003 | 0.012 | 0 | 0 | 8 | M | 2 |  |  |  | ROZPOCET | 0 | 0 | 0 | 0 | 0 | 1 | 0 | 4 | 1419937268
| PP |  | ZEMNÍ SOUPRAVY DOMOVNÍ PŘÍPOJKY TELESKOPICKÉ DOM. ŠOUPÁTKA-1,3-1,8 DN 3/4"-2" (1,3-1,8m) | [18 empty] | PP | 2
| VV |  | 4,0 |  | 4 | [16 empty] | VV | 2 | 2 | -1 | 1 | ROZPOCET
67 | K | 891211111 | Montáž vodovodních šoupátek otevřený výkop DN 50 | kus | 1 |  |  | 0 | CS ÚRS 2015 02 |  | základní | 0 | 0 | 0 |  | 0 | 0.00069 | 0.00069 | 0 | 0 | 4 | K | 2 |  |  |  | ROZPOCET | 0 | 0 | 0 | 0 | 0 | 1 | 0 | 4 | -1672453026
| PP |  | Montáž vodovodních armatur na potrubí šoupátek v otevřeném výkopu nebo v šachtách s osazením zemní soupravy (bez poklopů) DN 50 | [18 empty] | PP | 2
| VV |  | 1,0 |  | 1 | [16 empty] | VV | 2 | 2 | -1 | 1 | ROZPOCET
68 | M | 422R-111.1 | šoupátko Z litinové s vnitřními závity voda, DN 50 mm PN 10 | kus | 1 |  |  | 0 |  |  | základní | 0 | 0 | 0 |  | 0 | 0.01097 | 0.01097 | 0 | 0 | 8 | M | 2 |  |  |  | ROZPOCET | 0 | 0 | 0 | 0 | 0 | 1 | 0 | 4 | 1481301388
| PP |  | šoupátko Z litinové s vnitřními závity voda, DN 50 mm PN 10 | [18 empty] | PP | 2
| VV |  | 1,0 |  | 1 | [16 empty] | VV | 2 | 2 | -1 | 1 | ROZPOCET
69 | M | 950205010000 | SOUPRAVA ZEMNÍ TELESKOPICKÁ -1,3 -1,8 DN 50-100 | kus | 1 |  |  | 0 |  |  | základní | 0 | 0 | 0 |  | 0 | 0.007 | 0.007 | 0 | 0 | 8 | M | 2 |  |  |  | ROZPOCET | 0 | 0 | 0 | 0 | 0 | 1 | 0 | 4 | -1001228936
| PP |  | ZEMNÍ SOUPRAVY ŠOUPÁTKOVÉ TELESKOPICKÉ E2-1,3 -1,8 DN 50-100 | [18 empty] | PP | 2
| VV |  | 1,0 |  | 1 | [16 empty] | VV | 2 | 2 | -1 | 1 | ROZPOCET
70 | K | 891249111 | Montáž navrtávacích pasů na potrubí z jakýchkoli trub DN 80 | kus | 4 |  |  | 0 | CS ÚRS 2015 02 |  | základní | 0 | 0 | 0 |  | 0 | 0 | 0 | 0 | 0 | 4 | K | 2 |  |  |  | ROZPOCET | 0 | 0 | 0 | 0 | 0 | 1 | 0 | 4 | -1976859993
| PP |  | Montáž vodovodních armatur na potrubí navrtávacích pasů s ventilem Jt 1 Mpa, na potrubí z trub osinkocementových, litinových, ocelových nebo plastických hmot DN 80 | [18 empty] | PP | 2
| VV |  | 4,0 |  | 4 | [16 empty] | VV | 2 | 2 | -1 | 1 | ROZPOCET
71 | M | 531006300116 | PAS NAVRTÁVACÍ UZAVÍRACÍ HAKU DN 63-1'' | kus | 4 |  |  | 0 |  |  | základní | 0 | 0 | 0 |  | 0 | 0.003 | 0.012 | 0 | 0 | 8 | M | 2 |  |  |  | ROZPOCET | 0 | 0 | 0 | 0 | 0 | 1 | 0 | 4 | -892270334
| PP |  | NAVRTÁVACÍ PASY NAVRTÁVACÍ UZAVÍRACÍ HAKU DN 63-1'' | [18 empty] | PP | 2
| VV |  | 4,0 |  | 4 | [16 empty] | VV | 2 | 2 | -1 | 1 | ROZPOCET
72 | M | 632003203216 | TVAROVKA ISO SPOJKA DN 32-32 | kus | 4 |  |  | 0 |  |  | základní | 0 | 0 | 0 |  | 0 | 0 | 0 | 0 | 0 | 8 | M | 2 |  |  |  | ROZPOCET | 0 | 0 | 0 | 0 | 0 | 1 | 0 | 4 | 1009034234
| PP |  | TVAROVKY ISO SPOJKA DN 32-32 | [18 empty] | PP | 2
| VV |  | 4,0 |  | 4 | [16 empty] | VV | 2 | 2 | -1 | 1 | ROZPOCET
73 | K | 899401112 | Osazení poklopů litinových šoupátkových | kus | 5 |  |  | 0 | CS ÚRS 2015 02 |  | základní | 0 | 0 | 0 |  | 0 | 0.12303 | 0.61515 | 0 | 0 | 4 | K | 2 |  |  |  | ROZPOCET | 0 | 0 | 0 | 0 | 0 | 1 | 0 | 4 | 549158149
| PP |  | Osazení poklopů litinových šoupátkových | [18 empty] | PP | 2
| VV |  | 4+1 |  | 5 | [16 empty] | VV | 2 | 2 | -1 | 1 | ROZPOCET
74 | M | 422913520 | poklop litinový -šoupátkový | kus | 1 |  |  | 0 | CS ÚRS 2015 02 |  | základní | 0 | 0 | 0 |  | 0 | 0.0133 | 0.0133 | 0 | 0 | 8 | M | 2 |  |  |  | ROZPOCET | 0 | 0 | 0 | 0 | 0 | 1 | 0 | 4 | 284191812
| PP |  | Díly (sestavy) k armaturám průmyslovým poklopy litinové, GGG-400 - šoupátkový | [18 empty] | PP | 2
| VV |  | 1,0 |  | 1 | [16 empty] | VV | 2 | 2 | -1 | 1 | ROZPOCET
75 | M | 165R-000 | poklop vodárenský přípojkový samonivelační | kus | 4 |  |  | 0 |  |  | základní | 0 | 0 | 0 |  | 0 | 0.0073 | 0.0292 | 0 | 0 | 8 | M | 2 |  |  |  | ROZPOCET | 0 | 0 | 0 | 0 | 0 | 1 | 0 | 4 | 904667197
| PP |  | poklop vodárenský přípojkový samonivelační | [18 empty] | PP | 2
| VV |  | 4,0 |  | 4 | [16 empty] | VV | 2 | 2 | -1 | 1 | ROZPOCET
76 | M | 348100000000 | PODKLAD. DESKA UNI | kus | 5 |  |  | 0 |  |  | základní | 0 | 0 | 0 |  | 0 | 0.001 | 0.005 | 0 | 0 | 8 | M | 2 |  |  |  | ROZPOCET | 0 | 0 | 0 | 0 | 0 | 1 | 0 | 4 | -898698322
| PP |  | PODKLADOVÁ DESKA UNIVERZÁLNÍ ŠOUPÁTKOVÁ | [18 empty] | PP | 2
| VV |  | 5,0 |  | 5 | [16 empty] | VV | 2 | 2 | -1 | 1 | ROZPOCET
77 | K | 899401113 | Osazení poklopů litinových hydrantových | kus | 1 |  |  | 0 | CS ÚRS 2015 02 |  | základní | 0 | 0 | 0 |  | 0 | 0.32906 | 0.32906 | 0 | 0 | 4 | K | 2 |  |  |  | ROZPOCET | 0 | 0 | 0 | 0 | 0 | 1 | 0 | 4 | 155770772
| PP |  | Osazení poklopů litinových hydrantových | [18 empty] | PP | 2
| VV |  | 1,0 |  | 1 | [16 empty] | VV | 2 | 2 | -1 | 1 | ROZPOCET
78 | M | 422914520 | poklop litinový -hydrantový DN 80 | kus | 1 |  |  | 0 | CS ÚRS 2015 02 |  | základní | 0 | 0 | 0 |  | 0 | 0.0295 | 0.0295 | 0 | 0 | 8 | M | 2 |  |  |  | ROZPOCET | 0 | 0 | 0 | 0 | 0 | 1 | 0 | 4 | -1325155069
| PP |  | Díly (sestavy) k armaturám průmyslovým poklopy litinové, GGG-400 - hydrantový DN 80 | [18 empty] | PP | 2
| VV |  | 1,0 |  | 1 | [16 empty] | VV | 2 | 2 | -1 | 1 | ROZPOCET
79 | M | 348200000000 | PODKLAD. DESKA POD HYDRANT.POKLOP | kus | 1 |  |  | 0 |  |  | základní | 0 | 0 | 0 |  | 0 | 0.001 | 0.001 | 0 | 0 | 8 | M | 2 |  |  |  | ROZPOCET | 0 | 0 | 0 | 0 | 0 | 1 | 0 | 4 | 567207723
| PP |  | PODKLADOVÁ DESKA POD HYDRANTOVÝ POKLOP | [18 empty] | PP | 2
| VV |  | 1,0 |  | 1 | [16 empty] | VV | 2 | 2 | -1 | 1 | ROZPOCET
80 | M | 342000000000 | KLÍČ UZAVÍRACÍ K ŠOUPATŮM A HYDRANTŮM DN 50-500 | kus | 1 |  |  | 0 |  |  | základní | 0 | 0 | 0 |  | 0 | 0.004 | 0.004 | 0 | 0 | 8 | M | 2 |  |  |  | ROZPOCET | 0 | 0 | 0 | 0 | 0 | 1 | 0 | 4 | -2074071692
| PP |  | PŘÍSLUŠENSTVÍ: KLÍČE K ARMATURÁM UZAVÍRACÍ K ŠOUPATŮM A HYDRANTŮM DN 50-500 | [18 empty] | PP | 2
| VV |  | 1,0 |  | 1 | [16 empty] | VV | 2 | 2 | -1 | 1 | ROZPOCET
81 | K | 899712111 | Orientační tabulky na zdivu | kus | 4 |  |  | 0 | CS ÚRS 2015 02 |  | základní | 0 | 0 | 0 |  | 0 | 0.00031 | 0.00124 | 0 | 0 | 4 | K | 2 |  |  |  | ROZPOCET | 0 | 0 | 0 | 0 | 0 | 1 | 0 | 4 | -320777760
| PP |  | Orientační tabulky na vodovodních a kanalizačních řadech na zdivu | [18 empty] | PP | 2
| VV |  | "pro přípojku | [18 empty] | VV | 2 | 1 | -1 | 0 | ROZPOCET
| VV |  | 4,0 |  | 4 | [16 empty] | VV | 2 | 2 | -1 | 1 | ROZPOCET
82 | M | R-283-102 | Vodařská tabulka typ pro přípojky | kus | 4 |  |  | 0 |  |  | základní | 0 | 0 | 0 |  | 0 | 0 | 0 | 0 | 0 | 8 | M | 2 |  |  |  | ROZPOCET | 0 | 0 | 0 | 0 | 0 | 1 | 0 | 4 | -744265558
| VV |  | 4,0 |  | 4 | [16 empty] | VV | 2 | 2 | -1 | 1 | ROZPOCET
83 | K | 899713111 | Orientační tabulky na sloupku betonovém nebo ocelovém | kus | 1 |  |  | 0 | CS ÚRS 2015 02 |  | základní | 0 | 0 | 0 |  | 0 | 0.00016 | 0.00016 | 0 | 0 | 4 | K | 2 |  |  |  | ROZPOCET | 0 | 0 | 0 | 0 | 0 | 1 | 0 | 4 | -1305989383
| PP |  | Orientační tabulky na vodovodních a kanalizačních řadech na sloupku ocelovém nebo betonovém | [18 empty] | PP | 2
| VV |  | 1,0 |  | 1 | [16 empty] | VV | 2 | 2 | -1 | 1 | ROZPOCET
84 | M | R-553-101 | Ocelový sloupek dl.2500 mm,s beton.patkou a nátěrem dle PD | kus | 1 |  |  | 0 |  |  | základní | 0 | 0 | 0 |  | 0 | 0 | 0 | 0 | 0 | 8 | M | 2 |  |  |  | ROZPOCET | 0 | 0 | 0 | 0 | 0 | 1 | 0 | 4 | 2007867800
| PP |  | Ocelový sloupek dl.2500 mm,s beton.patkou a nátěrem dle PD | [18 empty] | PP | 2
| VV |  | 1,0 |  | 1 | [16 empty] | VV | 2 | 2 | -1 | 1 | ROZPOCET
85 | M | R-283-101 | Vodařská tabulka typ pro šoupátka (hydranty) | kus | 2 |  |  | 0 |  |  | základní | 0 | 0 | 0 |  | 0 | 0 | 0 | 0 | 0 | 8 | M | 2 |  |  |  | ROZPOCET | 0 | 0 | 0 | 0 | 0 | 1 | 0 | 4 | 201753729
| PP |  | Vodařská tabulka typ A- dle PD | [18 empty] | PP | 2
| VV |  | 2,0 |  | 2 | [16 empty] | VV | 2 | 2 | -1 | 1 | ROZPOCET
| D | 9 | Ostatní konstrukce a práce, bourání |  |  |  |  | 0 |  |  |  |  | 0 | 0 |  | 0 |  | 0.004 |  | 0 | 1 | D | 1 |  |  |  | ROZPOCET | [6 empty] | 0
86 | K | 919112111 | Řezání dilatačních spár š 4 mm hl do 60 mm příčných nebo podélných v živičném krytu | m | 80 |  |  | 0 | CS ÚRS 2015 02 |  | základní | 0 | 0 | 0 |  | 0 | 0 | 0 | 0 | 0 | 4 | K | 2 |  |  |  | ROZPOCET | 0 | 0 | 0 | 0 | 0 | 1 | 0 | 4 | 675467307
| PP |  | Řezání dilatačních spár v živičném krytu příčných nebo podélných, šířky 4 mm, hloubky do 60 mm | [18 empty] | PP | 2
| VV |  | 2*40,0 |  | 80 | [16 empty] | VV | 2 | 2 | -1 | 1 | ROZPOCET
87 | K | 919122111 | Těsnění spár zálivkou za tepla pro komůrky š 10 mm hl 20 mm s těsnicím profilem | m | 80 |  |  | 0 | CS ÚRS 2015 02 |  | základní | 0 | 0 | 0 |  | 0 | 5e-05 | 0.004 | 0 | 0 | 4 | K | 2 |  |  |  | ROZPOCET | 0 | 0 | 0 | 0 | 0 | 1 | 0 | 4 | -1339142456
| PP |  | Utěsnění dilatačních spár zálivkou za tepla v cementobetonovém nebo živičném krytu včetně adhezního nátěru s těsnicím profilem pod zálivkou, pro komůrky šířky 10 mm, hloubky 20 mm | [18 empty] | PP | 2
| VV |  | 80,0 |  | 80 | [16 empty] | VV | 2 | 2 | -1 | 1 | ROZPOCET
88 | K | R-919-794.5 | Úprava ploch kolem hydrantů, šoupat, poklopů a mříží nebo sloupů v živičných krytech a chodníku-dotažení k poklopu,v trávě dvojřádek ze žulových kostek do betonu | kus | 6 |  |  | 0 |  |  | základní | 0 | 0 | 0 |  | 0 | 0 | 0 | 0 | 0 | 4 | K | 2 |  |  |  | ROZPOCET | 0 | 0 | 0 | 0 | 0 | 1 | 0 | 4 | 565085979
| PP |  | Úprava ploch kolem hydrantů, šoupat, poklopů a mříží nebo sloupů v živičných krytech a chodníku-dotažení k poklopu,v trávě dvojřádek ze žulových kostek do betonu | [18 empty] | PP | 2
| VV |  | 6,0 |  | 6 | [16 empty] | VV | 2 | 2 | -1 | 1 | ROZPOCET
| D | 97 | Prorážení otvorů a ostatní bourací práce |  |  |  |  | 0 |  |  |  |  | 0 | 0 |  | 0 |  | 0 |  | 0.429 | 1 | D | 1 |  |  |  | ROZPOCET | [6 empty] | 0
89 | K | R-877-103 | Vybourání stávajícího plastového potrubí DN 50,vč.tvarovek a armatur | m | 93 |  |  | 0 |  |  | základní | 0 | 0 | 0 |  | 0 | 0 | 0 | 0.003 | 0.279 | 4 | K | 2 |  |  |  | ROZPOCET | 0 | 0 | 0 | 0 | 0 | 1 | 0 | 4 | -377364291
| PP |  | Vybourání stávajícího litinového potrubí DN 100,vč.tvarovek a armatur | [18 empty] | PP | 2
| VV |  | "ve výkopu | [18 empty] | VV | 2 | 1 | -1 | 0 | ROZPOCET
| VV |  | 93,0 |  | 93 | [16 empty] | VV | 2 | 2 | -1 | 1 | ROZPOCET
90 | K | R-877-104 | Vybourání stávajících litinových armatur | t | 0.15 |  |  | 0 |  |  | základní | 0 | 0 | 0 |  | 0 | 0 | 0 | 1 | 0.15 | 4 | K | 2 |  |  |  | ROZPOCET | 0 | 0 | 0 | 0 | 0 | 1 | 0 | 4 | -1897863547
| PP |  | Vybourání stávajícího litinového potrubí DN 100,vč.tvarovek a armatur | [18 empty] | PP | 2
| VV |  | "ve výkopu | [18 empty] | VV | 2 | 1 | -1 | 0 | ROZPOCET
| VV |  | 0,15 |  | 0.15 | [16 empty] | VV | 2 | 2 | -1 | 1 | ROZPOCET
91 | K | 997013501 | Odvoz suti a vybouraných hmot na skládku nebo meziskládku do 1 km se složením | t | 0.429 |  |  | 0 | CS ÚRS 2015 02 |  | základní | 0 | 0 | 0 |  | 0 | 0 | 0 | 0 | 0 | 4 | K | 2 |  |  |  | ROZPOCET | 0 | 0 | 0 | 0 | 0 | 1 | 0 | 4 | 1405034442
| PP |  | Odvoz suti a vybouraných hmot na skládku nebo meziskládku se složením, na vzdálenost do 1 km | [18 empty] | PP | 2
| VV |  | "kov | [18 empty] | VV | 2 | 1 | -1 | 0 | ROZPOCET
| VV |  | 0,15 |  | 0.15 | [16 empty] | VV | 2 | 2 | -1 | 0 | ROZPOCET
| VV |  | "plast | [18 empty] | VV | 2 | 1 | -1 | 0 | ROZPOCET
| VV |  | 0,279 |  | 0.279 | [16 empty] | VV | 2 | 2 | -1 | 0 | ROZPOCET
| VV |  | Součet |  | 0.429 | [16 empty] | VV | 2 | 4 | -1 | 1 | ROZPOCET
92 | K | 997013509 | Příplatek k odvozu suti a vybouraných hmot na skládku ZKD 1 km přes 1 km | t | 3.861 |  |  | 0 | CS ÚRS 2015 02 |  | základní | 0 | 0 | 0 |  | 0 | 0 | 0 | 0 | 0 | 4 | K | 2 |  |  |  | ROZPOCET | 0 | 0 | 0 | 0 | 0 | 1 | 0 | 4 | -1555199111
| PP |  | Odvoz suti a vybouraných hmot na skládku nebo meziskládku se složením, na vzdálenost Příplatek k ceně za každý další i započatý 1 km přes 1 km | [18 empty] | PP | 2
| VV |  | 0,429*9 |  | 3.861 | [16 empty] | VV | 2 | 2 | -1 | 1 | ROZPOCET
93 | K | 997013813 | Poplatek za uložení stavebního odpadu z plastických hmot na skládce (skládkovné) | t | 0.279 |  |  | 0 | CS ÚRS 2015 02 |  | základní | 0 | 0 | 0 |  | 0 | 0 | 0 | 0 | 0 | 4 | K | 2 |  |  |  | ROZPOCET | 0 | 0 | 0 | 0 | 0 | 1 | 0 | 4 | 483485823
| PP |  | Poplatek za uložení stavebního odpadu na skládce (skládkovné) z plastických hmot | [18 empty] | PP | 2
| VV |  | 0,279 |  | 0.279 | [16 empty] | VV | 2 | 2 | -1 | 1 | ROZPOCET
94 | K | R-997-013.1 | Poplatek za uložení stavebního kovového odpadu na skládce (skládkovné) | t | 0.15 |  |  | 0 |  |  | základní | 0 | 0 | 0 |  | 0 | 0 | 0 | 0 | 0 | 4 | K | 2 |  |  |  | ROZPOCET | 0 | 0 | 0 | 0 | 0 | 1 | 0 | 4 | 1177042031
| VV |  | "roztřídění a očištění kovového odpadu | [18 empty] | VV | 2 | 1 | -1 | 0 | ROZPOCET
| VV |  | 0,15 |  | 0.15 | [16 empty] | VV | 2 | 2 | -1 | 1 | ROZPOCET
| D | 998 | Přesun hmot |  |  |  |  | 0 |  |  |  |  | 0 | 0 |  | 0 |  | 0 |  | 0 | 1 | D | 1 |  |  |  | ROZPOCET | [6 empty] | 0
95 | K | 998273102 | Přesun hmot pro trubní vedení z trub litinových otevřený výkop | t | 2.884 |  |  | 0 | CS ÚRS 2015 02 |  | základní | 0 | 0 | 0 |  | 0 | 0 | 0 | 0 | 0 | 4 | K | 2 |  |  |  | ROZPOCET | 0 | 0 | 0 | 0 | 0 | 1 | 0 | 4 | -2113024977
| PP |  | Přesun hmot pro trubní vedení hloubené z trub litinových pro vodovody nebo kanalizace v otevřeném výkopu dopravní vzdálenost do 15 m | [18 empty] | PP | 2

## IO 01.9 - Řad A3
| List obsahuje: |  | 1) Krycí list soupisu | 2) Rekapitulace |  |  | 3) Soupis prací | Zpět na list: | Rekapitulace stavby
{9B262BF0-B132-4161-A869-A37172485D6E}
2
| KRYCÍ LIST SOUPISU | [8 empty] | v --- níže se nacházejí doplnkové a pomocné údaje k sestavám --- v | [11 empty] | False
Stavba:
OPRAVA VODOVODU PRO VEŘEJNOU POTŘEBU V MÍSTNÍ ČÁSTI PŘEROV-HENČLOV
Objekt:
IO 01 - Oprava řadů a sanace vzdušníkové šachty
Soupis:
IO 01.9 - Řad A3
| KSO: |  |  |  |  | CC-CZ:
| Místo: |  | Henčlov |  |  | Datum: | 14.04.2016
| Zadavatel: |  |  |  |  | IČ:
|  | VaK Přerov,a.s. |  |  |  | DIČ:
| Uchazeč: |  |  |  |  | IČ:
DIČ:
| Projektant: |  |  |  |  | IČ:
|  | VODING HRANICE spol.s r.o. |  |  |  | DIČ:
Poznámka:
|  | Materiál | [5 empty] | 0
|  | Montáž | [5 empty] | 0
| Cena bez DPH | [6 empty] | 0
|  |  | Základ daně |  |  | Sazba daně |  | Výše daně
| DPH | základní | 0 |  |  | 21% |  | 0
|  | snížená | 0 |  |  | 15% |  | 0
|  | zákl. přenesená | 0 |  |  | 21% |  | 0
|  | sníž. přenesená | 0 |  |  | 15% |  | 0
|  | nulová | 0 |  |  | 0% |  | 0
| Cena s DPH |  |  | v | CZK |  |  | 0
REKAPITULACE ČLENĚNÍ SOUPISU PRACÍ
Stavba:
OPRAVA VODOVODU PRO VEŘEJNOU POTŘEBU V MÍSTNÍ ČÁSTI PŘEROV-HENČLOV
Objekt:
IO 01 - Oprava řadů a sanace vzdušníkové šachty
Soupis:
IO 01.9 - Řad A3
Místo: |  |  | Henčlov |  |  | Datum: | 14.04.2016
Zadavatel: |  |  | VaK Přerov,a.s. |  |  | Projektant: | VODING HRANICE spol.s r.o.
Uchazeč:
Kód dílu - Popis | [5 empty] | Materiál [CZK] | Montáž [CZK] | Cena celkem [CZK]
Náklady soupisu celkem | [5 empty] | 0 | 0 | 0 | [14 empty] | -1
| HSV - Práce a dodávky HSV |  |  |  |  | 0 | 0 | 0
| 1 - Zemní práce |  |  |  |  | 0 | 0 | 0
| 11 - Zemní práce - přípravné a přidružené práce |  |  |  |  | 0 | 0 | 0
| 4 - Vodorovné konstrukce |  |  |  |  | 0 | 0 | 0
| 5 - Komunikace pozemní |  |  |  |  | 0 | 0 | 0
| 8 - Trubní vedení |  |  |  |  | 0 | 0 | 0
| 87 - Potrubí z trub plastických a skleněných |  |  |  |  | 0 | 0 | 0
| 89 - Trubní vedení - ostatní konstrukce |  |  |  |  | 0 | 0 | 0
| 9 - Ostatní konstrukce a práce, bourání |  |  |  |  | 0 | 0 | 0
| 97 - Prorážení otvorů a ostatní bourací práce |  |  |  |  | 0 | 0 | 0
| 998 - Přesun hmot |  |  |  |  | 0 | 0 | 0
SOUPIS PRACÍ
Stavba:
OPRAVA VODOVODU PRO VEŘEJNOU POTŘEBU V MÍSTNÍ ČÁSTI PŘEROV-HENČLOV
Objekt:
IO 01 - Oprava řadů a sanace vzdušníkové šachty
Soupis:
IO 01.9 - Řad A3
Místo: |  |  | Henčlov |  |  | Datum: | 14.04.2016
Zadavatel: |  |  | VaK Přerov,a.s. |  |  | Projektant: | VODING HRANICE spol.s r.o.
Uchazeč:
PČ | Typ | Kód | Popis | MJ | Množství | J. materiál [CZK] | J. montáž [CZK] | Cena celkem [CZK] | Cenová soustava | Poznámka | DPH | J.cena [CZK] | Materiál celkem [CZK] | Montáž celkem [CZK] | J. Nh [h] | Nh celkem [h] | J. hmotnost [t] | Hmotnost celkem [t] | J. suť [t] | Suť Celkem [t]
Náklady soupisu celkem | [7 empty] | 0 |  |  |  |  | 0 | 0 |  | 0 |  | 10.5241 |  | 36.7938 |  | D | -1 | [10 empty] | 0
| D | HSV | Práce a dodávky HSV |  |  |  |  | 0 |  |  |  |  | 0 | 0 |  | 0 |  | 10.5241 |  | 36.7938 | 1 | D | 0 |  |  |  | ROZPOCET | [6 empty] | 0
| D | 1 | Zemní práce |  |  |  |  | 0 |  |  |  |  | 0 | 0 |  | 0 |  | 1.1787 |  | 0 | 1 | D | 1 |  |  |  | ROZPOCET | [6 empty] | 0
1 | K | 119001401 | Dočasné zajištění potrubí ocelového nebo litinového DN do 200 | m | 6 |  |  | 0 | CS ÚRS 2015 02 |  | základní | 0 | 0 | 0 |  | 0 | 0.00868 | 0.05208 | 0 | 0 | 4 | K | 2 |  |  |  | ROZPOCET | 0 | 0 | 0 | 0 | 0 | 1 | 0 | 4 | 1437587383
| PP |  | Dočasné zajištění podzemního potrubí nebo vedení ve výkopišti ve stavu i poloze , ve kterých byla na začátku zemních prací a to s podepřením, vzepřením nebo vyvěšením, příp. s ochranným bedněním, se zřízením a odstraněním za jišťovací konstrukce, s opotřebením hmot potrubí ocelového nebo litinového, jmenovité světlosti DN do 200 | [18 empty] | PP | 2
| VV |  | 2,0*3 |  | 6 | [16 empty] | VV | 2 | 2 | -1 | 1 | ROZPOCET
2 | K | 119001421 | Dočasné zajištění kabelů a kabelových tratí ze 3 volně ložených kabelů | m | 8 |  |  | 0 | CS ÚRS 2015 02 |  | základní | 0 | 0 | 0 |  | 0 | 0.0369 | 0.2952 | 0 | 0 | 4 | K | 2 |  |  |  | ROZPOCET | 0 | 0 | 0 | 0 | 0 | 1 | 0 | 4 | 89122951
| PP |  | Dočasné zajištění podzemního potrubí nebo vedení ve výkopišti ve stavu i poloze , ve kterých byla na začátku zemních prací a to s podepřením, vzepřením nebo vyvěšením, příp. s ochranným bedněním, se zřízením a odstraněním za jišťovací konstrukce, s opotřebením hmot kabelů a kabelových tratí z volně ložených kabelů a to do 3 kabelů | [18 empty] | PP | 2
| VV |  | 2,0*4 |  | 8 | [16 empty] | VV | 2 | 2 | -1 | 1 | ROZPOCET
3 | K | 121101101 | Sejmutí ornice s přemístěním na vzdálenost do 50 m | m3 | 9.2 |  |  | 0 | CS ÚRS 2015 02 |  | základní | 0 | 0 | 0 |  | 0 | 0 | 0 | 0 | 0 | 4 | K | 2 |  |  |  | ROZPOCET | 0 | 0 | 0 | 0 | 0 | 1 | 0 | 4 | -2058249131
| PP |  | Sejmutí ornice nebo lesní půdy s vodorovným přemístěním na hromady v místě upotřebení nebo na dočasné či trvalé skládky se složením, na vzdálenost do 50 m | [18 empty] | PP | 2
| VV |  | "řad A 3 | [18 empty] | VV | 2 | 1 | -1 | 0 | ROZPOCET
| VV |  | "zahrada | [18 empty] | VV | 2 | 1 | -1 | 0 | ROZPOCET
| VV |  | 1,0*0,2*46,0 |  | 9.2 | [16 empty] | VV | 2 | 2 | -1 | 1 | ROZPOCET
4 | K | 130001101 | Příplatek za ztížení vykopávky v blízkosti podzemního vedení | m3 | 16.8 |  |  | 0 | CS ÚRS 2015 02 |  | základní | 0 | 0 | 0 |  | 0 | 0 | 0 | 0 | 0 | 4 | K | 2 |  |  |  | ROZPOCET | 0 | 0 | 0 | 0 | 0 | 1 | 0 | 4 | 1055725768
| PP |  | Příplatek k cenám hloubených vykopávek za ztížení vykopávky v blízkosti podzemního vedení nebo výbušnin pro jakoukoliv třídu horniny | [18 empty] | PP | 2
| VV |  | 1,0*1,2*2,0*3 |  | 7.2 | [16 empty] | VV | 2 | 2 | -1 | 0 | ROZPOCET
| VV |  | 1,0*1,2*2,0*4 |  | 9.6 | [16 empty] | VV | 2 | 2 | -1 | 0 | ROZPOCET
| VV |  | Součet |  | 16.8 | [16 empty] | VV | 2 | 4 | -1 | 1 | ROZPOCET
5 | K | 132201203 | Hloubení rýh š do 2000 mm v hornině tř. 3 objemu do 5000 m3 | m3 | 61.12 |  |  | 0 | CS ÚRS 2015 02 |  | základní | 0 | 0 | 0 |  | 0 | 0 | 0 | 0 | 0 | 4 | K | 2 |  |  |  | ROZPOCET | 0 | 0 | 0 | 0 | 0 | 1 | 0 | 4 | 656077410
| PP |  | Hloubení zapažených i nezapažených rýh šířky přes 600 do 2 000 mm s urovnáním dna do předepsaného profilu a spádu v hornině tř. 3 přes 1 000 do 5 000 m3 | [18 empty] | PP | 2
| VV |  | "řad A 3 | [18 empty] | VV | 2 | 1 | -1 | 0 | ROZPOCET
| VV |  | 1,0*1,57*92,0 |  | 144.44 | [16 empty] | VV | 2 | 2 | -1 | 0 | ROZPOCET
| VV |  | "-asf.kom. | [18 empty] | VV | 2 | 1 | -1 | 0 | ROZPOCET
| VV |  | -1,0*0,5*6,0 |  | -3 | [16 empty] | VV | 2 | 2 | -1 | 0 | ROZPOCET
| VV |  | "chodník dl. | [18 empty] | VV | 2 | 1 | -1 | 0 | ROZPOCET
| VV |  | -1,0*0,25*40,0 |  | -10 | [16 empty] | VV | 2 | 2 | -1 | 0 | ROZPOCET
| VV |  | "zahrada | [18 empty] | VV | 2 | 1 | -1 | 0 | ROZPOCET
| VV |  | -1,0*0,2*46,0 |  | -9.2 | [16 empty] | VV | 2 | 2 | -1 | 0 | ROZPOCET
| VV |  | Součet |  | 122.24 | [16 empty] | VV | 2 | 4 | -1 | 0 | ROZPOCET
| VV |  | "z toho 50 % | [18 empty] | VV | 2 | 1 | -1 | 0 | ROZPOCET
| VV |  | 122,24*0,5 |  | 61.12 | [16 empty] | VV | 2 | 2 | -1 | 0 | ROZPOCET
| VV |  | Součet |  | 61.12 | [16 empty] | VV | 2 | 4 | -1 | 1 | ROZPOCET
6 | K | 132301203 | Hloubení rýh š do 2000 mm v hornině tř. 4 objemu do 5000 m3 | m3 | 61.12 |  |  | 0 | CS ÚRS 2015 02 |  | základní | 0 | 0 | 0 |  | 0 | 0 | 0 | 0 | 0 | 4 | K | 2 |  |  |  | ROZPOCET | 0 | 0 | 0 | 0 | 0 | 1 | 0 | 4 | -477843623
| PP |  | Hloubení zapažených i nezapažených rýh šířky přes 600 do 2 000 mm s urovnáním dna do předepsaného profilu a spádu v hornině tř. 4 přes 1 000 do 5 000 m3 | [18 empty] | PP | 2
| VV |  | "z toho 50 % | [18 empty] | VV | 2 | 1 | -1 | 0 | ROZPOCET
| VV |  | 122,24*0,5 |  | 61.12 | [16 empty] | VV | 2 | 2 | -1 | 1 | ROZPOCET
7 | K | 151101101 | Zřízení příložného pažení a rozepření stěn rýh hl do 2 m | m2 | 288.88 |  |  | 0 | CS ÚRS 2015 02 |  | základní | 0 | 0 | 0 |  | 0 | 0.00084 | 0.24266 | 0 | 0 | 4 | K | 2 |  |  |  | ROZPOCET | 0 | 0 | 0 | 0 | 0 | 1 | 0 | 4 | -1637219488
| PP |  | Zřízení pažení a rozepření stěn rýh pro podzemní vedení pro všechny šířky rýhy příložné pro jakoukoliv mezerovitost, hloubky do 2 m | [18 empty] | PP | 2
| VV |  | "druh pažení určit dle statického výpočtu | [18 empty] | VV | 2 | 1 | -1 | 0 | ROZPOCET
| VV |  | "řad A 3 | [18 empty] | VV | 2 | 1 | -1 | 0 | ROZPOCET
| VV |  | 2*1,57*92,0 |  | 288.88 | [16 empty] | VV | 2 | 2 | -1 | 1 | ROZPOCET
8 | K | 151101111 | Odstranění příložného pažení a rozepření stěn rýh hl do 2 m | m2 | 288.88 |  |  | 0 | CS ÚRS 2015 02 |  | základní | 0 | 0 | 0 |  | 0 | 0 | 0 | 0 | 0 | 4 | K | 2 |  |  |  | ROZPOCET | 0 | 0 | 0 | 0 | 0 | 1 | 0 | 4 | 1670967300
| PP |  | Odstranění pažení a rozepření stěn rýh pro podzemní vedení s uložením materiálu na vzdálenost do 3 m od kraje výkopu příložné, hloubky do 2 m | [18 empty] | PP | 2
| VV |  | 288,88 |  | 288.88 | [16 empty] | VV | 2 | 2 | -1 | 1 | ROZPOCET
9 | K | 161101101 | Svislé přemístění výkopku z horniny tř. 1 až 4 hl výkopu do 2,5 m | m3 | 122.24 |  |  | 0 | CS ÚRS 2015 02 |  | základní | 0 | 0 | 0 |  | 0 | 0 | 0 | 0 | 0 | 4 | K | 2 |  |  |  | ROZPOCET | 0 | 0 | 0 | 0 | 0 | 1 | 0 | 4 | 1903901351
| PP |  | Svislé přemístění výkopku bez naložení do dopravní nádoby avšak s vyprázdněním dopravní nádoby na hromadu nebo do dopravního prostředku z horniny tř. 1 až 4, při hloubce výkopu přes 1 do 2,5 m | [18 empty] | PP | 2
| VV |  | 122,24 |  | 122.24 | [16 empty] | VV | 2 | 2 | -1 | 1 | ROZPOCET
10 | K | 162701105 | Vodorovné přemístění do 10000 m výkopku/sypaniny z horniny tř. 1 až 4 | m3 | 81.27 |  |  | 0 | CS ÚRS 2015 02 |  | základní | 0 | 0 | 0 |  | 0 | 0 | 0 | 0 | 0 | 4 | K | 2 |  |  |  | ROZPOCET | 0 | 0 | 0 | 0 | 0 | 1 | 0 | 4 | 2049112674
| PP |  | Vodorovné přemístění výkopku nebo sypaniny po suchu na obvyklém dopravním prostředku, bez naložení výkopku, avšak se složením bez rozhrnutí z horniny tř. 1 až 4 na vzdálenost přes 9 000 do 10 000 m | [18 empty] | PP | 2
| VV |  | "obsyp a lože PE potrubí-písek | [18 empty] | VV | 2 | 1 | -1 | 0 | ROZPOCET
| VV |  | 1,0*0,45*(92,0+3,0) |  | 42.75 | [16 empty] | VV | 2 | 2 | -1 | 0 | ROZPOCET
| VV |  | Mezisoučet |  | 42.75 | [16 empty] | VV | 2 | 3 | -1 | 0 | ROZPOCET
| VV |  | "zásyp komunikací štěrkem | [18 empty] | VV | 2 | 1 | -1 | 0 | ROZPOCET
| VV |  | "asf.kom. | [18 empty] | VV | 2 | 1 | -1 | 0 | ROZPOCET
| VV |  | 1,0*(1,57-0,45-0,5)*6,0 |  | 3.72 | [16 empty] | VV | 2 | 2 | -1 | 0 | ROZPOCET
| VV |  | "chodník dl. | [18 empty] | VV | 2 | 1 | -1 | 0 | ROZPOCET
| VV |  | 1,0*(1,57-0,45-0,25)*40,0 |  | 34.8 | [16 empty] | VV | 2 | 2 | -1 | 0 | ROZPOCET
| VV |  | Mezisoučet |  | 38.52 | [16 empty] | VV | 2 | 3 | -1 | 0 | ROZPOCET
| VV |  | Součet |  | 81.27 | [16 empty] | VV | 2 | 4 | -1 | 1 | ROZPOCET
11 | K | 171201201 | Uložení sypaniny na skládky | m3 | 81.27 |  |  | 0 | CS ÚRS 2015 02 |  | základní | 0 | 0 | 0 |  | 0 | 0 | 0 | 0 | 0 | 4 | K | 2 |  |  |  | ROZPOCET | 0 | 0 | 0 | 0 | 0 | 1 | 0 | 4 | 1714469370
| PP |  | Uložení sypaniny na skládky | [18 empty] | PP | 2
| VV |  | 81,27 |  | 81.27 | [16 empty] | VV | 2 | 2 | -1 | 1 | ROZPOCET
12 | K | 171201211 | Poplatek za uložení odpadu ze sypaniny na skládce (skládkovné) | t | 154.413 |  |  | 0 | CS ÚRS 2015 02 |  | základní | 0 | 0 | 0 |  | 0 | 0 | 0 | 0 | 0 | 4 | K | 2 |  |  |  | ROZPOCET | 0 | 0 | 0 | 0 | 0 | 1 | 0 | 4 | 1816721081
| PP |  | Uložení sypaniny poplatek za uložení sypaniny na skládce (skládkovné) | [18 empty] | PP | 2
| VV |  | 81,27*1,9 |  | 154.413 | [16 empty] | VV | 2 | 2 | -1 | 1 | ROZPOCET
13 | K | 174101101 | Zásyp jam, šachet rýh nebo kolem objektů sypaninou se zhutněním | m3 | 79.49 |  |  | 0 | CS ÚRS 2015 02 |  | základní | 0 | 0 | 0 |  | 0 | 0 | 0 | 0 | 0 | 4 | K | 2 |  |  |  | ROZPOCET | 0 | 0 | 0 | 0 | 0 | 1 | 0 | 4 | -1994983207
| PP |  | Zásyp sypaninou z jakékoliv horniny s uložením výkopku ve vrstvách se zhutněním jam, šachet, rýh nebo kolem objektů v těchto vykopávkách | [18 empty] | PP | 2
| VV |  | "výkop-obsyp a lože | [18 empty] | VV | 2 | 1 | -1 | 0 | ROZPOCET
| VV |  | 122,24 |  | 122.24 | [16 empty] | VV | 2 | 2 | -1 | 0 | ROZPOCET
| VV |  | "obsyp a lože PE potrubí-písek | [18 empty] | VV | 2 | 1 | -1 | 0 | ROZPOCET
| VV |  | -1,0*0,45*(92,0+3,0) |  | -42.75 | [16 empty] | VV | 2 | 2 | -1 | 0 | ROZPOCET
| VV |  | Součet |  | 79.49 | [16 empty] | VV | 2 | 4 | -1 | 1 | ROZPOCET
14 | M | 583312010 | štěrkopísek netříděný stabilizační zemina | t | 55.526 |  |  | 0 | CS ÚRS 2015 02 |  | základní | 0 | 0 | 0 |  | 0 | 0 | 0 | 0 | 0 | 8 | M | 2 |  |  |  | ROZPOCET | 0 | 0 | 0 | 0 | 0 | 1 | 0 | 4 | 1771008596
| PP |  | Kamenivo přírodní těžené pro stavební účely PTK (drobné, hrubé, štěrkopísky) kamenivo mimo normu štěrkopísek netříděný (stabilizační zemina) | [18 empty] | PP | 2
| VV |  | "řad A 3 | [18 empty] | VV | 2 | 1 | -1 | 0 | ROZPOCET
| VV |  | 1,0*(1,57-0,45-0,5)*6,0 |  | 3.72 | [16 empty] | VV | 2 | 2 | -1 | 0 | ROZPOCET
| VV |  | 1,0*(1,57-0,45-0,25)*40,0 |  | 34.8 | [16 empty] | VV | 2 | 2 | -1 | 0 | ROZPOCET
| VV |  | 1,0*(1,5-0,4-0,25)*3,0 |  | 2.55 | [16 empty] | VV | 2 | 2 | -1 | 0 | ROZPOCET
| VV |  | Součet |  | 41.07 | [16 empty] | VV | 2 | 4 | -1 | 0 | ROZPOCET
| VV |  | 41,07*1,8 |  | 73.926 | [16 empty] | VV | 2 | 2 | -1 | 0 | ROZPOCET
| VV |  | "-podkl.vrstvy komun. | [18 empty] | VV | 2 | 1 | -1 | 0 | ROZPOCET
| VV |  | -(15,04+3,36) |  | -18.4 | [16 empty] | VV | 2 | 2 | -1 | 0 | ROZPOCET
| VV |  | Součet |  | 55.526 | [16 empty] | VV | 2 | 4 | -1 | 1 | ROZPOCET
15 | K | 175111101 | Obsypání potrubí ručně sypaninou bez prohození, uloženou do 3 m | m3 | 33.25 |  |  | 0 | CS ÚRS 2015 02 |  | základní | 0 | 0 | 0 |  | 0 | 0 | 0 | 0 | 0 | 4 | K | 2 |  |  |  | ROZPOCET | 0 | 0 | 0 | 0 | 0 | 1 | 0 | 4 | -1433133709
| PP |  | Obsypání potrubí ručně sypaninou z vhodných hornin tř. 1 až 4 nebo materiálem připraveným podél výkopu ve vzdálenosti do 3 m od jeho kraje, pro jakoukoliv hloubku výkopu a míru zhutnění bez prohození sypaniny | [18 empty] | PP | 2
| VV |  | "obsyp PE potrubí-písek | [18 empty] | VV | 2 | 1 | -1 | 0 | ROZPOCET
| VV |  | 1,0*0,35*(92,0+3,0) |  | 33.25 | [16 empty] | VV | 2 | 2 | -1 | 1 | ROZPOCET
16 | M | 583312000 | štěrkopísek netříděný zásypový materiál | t | 66.5 |  |  | 0 | CS ÚRS 2015 02 |  | základní | 0 | 0 | 0 |  | 0 | 0 | 0 | 0 | 0 | 8 | M | 2 |  |  |  | ROZPOCET | 0 | 0 | 0 | 0 | 0 | 1 | 0 | 4 | 423209316
| PP |  | Kamenivo přírodní těžené pro stavební účely PTK (drobné, hrubé, štěrkopísky) kamenivo mimo normu frakce 0-2 štěrkopísek netříděný | [18 empty] | PP | 2
| VV |  | 33,25 |  | 33.25 | [16 empty] | VV | 2 | 2 | -1 | 1 | ROZPOCET
| VV |  | 33,25*2 'Přepočtené koeficientem množství |  | 66.5 | [16 empty] | VV | 2 | 2 | 0 | 1 | ROZPOCET
17 | K | 181301105 | Rozprostření ornice tl vrstvy do 300 mm pl do 500 m2 v rovině nebo ve svahu do 1:5 | m2 | 46 |  |  | 0 | CS ÚRS 2015 02 |  | základní | 0 | 0 | 0 |  | 0 | 0 | 0 | 0 | 0 | 4 | K | 2 |  |  |  | ROZPOCET | 0 | 0 | 0 | 0 | 0 | 1 | 0 | 4 | -2008507518
| PP |  | Rozprostření a urovnání ornice v rovině nebo ve svahu sklonu do 1:5 při souvislé ploše do 500 m2, tl. vrstvy přes 250 do 300 mm | [18 empty] | PP | 2
| VV |  | "řad A 3 | [18 empty] | VV | 2 | 1 | -1 | 0 | ROZPOCET
| VV |  | "zahrada | [18 empty] | VV | 2 | 1 | -1 | 0 | ROZPOCET
| VV |  | 1,0*46,0 |  | 46 | [16 empty] | VV | 2 | 2 | -1 | 1 | ROZPOCET
18 | K | 181951102 | Úprava pláně v hornině tř. 1 až 4 se zhutněním | m2 | 46 |  |  | 0 | CS ÚRS 2015 02 |  | základní | 0 | 0 | 0 |  | 0 | 0 | 0 | 0 | 0 | 4 | K | 2 |  |  |  | ROZPOCET | 0 | 0 | 0 | 0 | 0 | 1 | 0 | 4 | 1833707097
| PP |  | Úprava pláně vyrovnáním výškových rozdílů v hornině tř. 1 až 4 se zhutněním | [18 empty] | PP | 2
| VV |  | "řad A 3 | [18 empty] | VV | 2 | 1 | -1 | 0 | ROZPOCET
| VV |  | "asf.kom. | [18 empty] | VV | 2 | 1 | -1 | 0 | ROZPOCET
| VV |  | 1,0*6,0 |  | 6 | [16 empty] | VV | 2 | 2 | -1 | 0 | ROZPOCET
| VV |  | "chodník dl. | [18 empty] | VV | 2 | 1 | -1 | 0 | ROZPOCET
| VV |  | 1,0*40,0 |  | 40 | [16 empty] | VV | 2 | 2 | -1 | 0 | ROZPOCET
| VV |  | Součet |  | 46 | [16 empty] | VV | 2 | 4 | -1 | 1 | ROZPOCET
19 | K | 184807111 | Zřízení ochrany stromu bedněním | m2 | 20 |  |  | 0 | CS ÚRS 2015 02 |  | základní | 0 | 0 | 0 |  | 0 | 0.0094 | 0.188 | 0 | 0 | 4 | K | 2 |  |  |  | ROZPOCET | 0 | 0 | 0 | 0 | 0 | 1 | 0 | 4 | 1025995589
| PP |  | Ochrana kmene bedněním před poškozením stavebním provozem zřízení | [18 empty] | PP | 2
| VV |  | "manipulační pruh | [18 empty] | VV | 2 | 1 | -1 | 0 | ROZPOCET
| VV |  | 20,0 |  | 20 | [16 empty] | VV | 2 | 2 | -1 | 1 | ROZPOCET
20 | K | 184807112 | Odstranění ochrany stromu bedněním | m2 | 20 |  |  | 0 | CS ÚRS 2015 02 |  | základní | 0 | 0 | 0 |  | 0 | 0 | 0 | 0 | 0 | 4 | K | 2 |  |  |  | ROZPOCET | 0 | 0 | 0 | 0 | 0 | 1 | 0 | 4 | -1874484912
| PP |  | Ochrana kmene bedněním před poškozením stavebním provozem odstranění | [18 empty] | PP | 2
| VV |  | 20,0 |  | 20 | [16 empty] | VV | 2 | 2 | -1 | 1 | ROZPOCET
21 | K | R-175-401 | Osazení betonových prefabrikátů do výkopu-žlabů pro kabely,krycích desek,melioračních desek | kus | 24 |  |  | 0 |  |  | základní | 0 | 0 | 0 |  | 0 | 0 | 0 | 0 | 0 | 4 | K | 2 |  |  |  | ROZPOCET | 0 | 0 | 0 | 0 | 0 | 1 | 0 | 4 | 918440433
| PP |  | Osazení betonových prefabrikátů do výkopu-žlabů pro kabely,krycích desek,melioračních desek | [18 empty] | PP | 2
| VV |  | "1 kabel=2 žlaby | [18 empty] | VV | 2 | 1 | -1 | 0 | ROZPOCET
| VV |  | 8+16 |  | 24 | [16 empty] | VV | 2 | 2 | -1 | 1 | ROZPOCET
22 | M | 592131000 | žlab kabelový betonový 100 x 18,5/10 x 10 cm | kus | 8.08 |  |  | 0 | CS ÚRS 2015 02 |  | základní | 0 | 0 | 0 |  | 0 | 0.032 | 0.25856 | 0 | 0 | 8 | M | 2 |  |  |  | ROZPOCET | 0 | 0 | 0 | 0 | 0 | 1 | 0 | 4 | 1732719871
| PP |  | Prefabrikáty pro drátovody betonové a železobetonové žlab kabelový betonový 100 x 18,5/10 x 10 | [18 empty] | PP | 2
| VV |  | "ochrana kabelů-1 kabel=2 žlaby | [18 empty] | VV | 2 | 1 | -1 | 0 | ROZPOCET
| VV |  | 2*4*1,01 |  | 8.08 | [16 empty] | VV | 2 | 2 | -1 | 1 | ROZPOCET
23 | M | 592131030 | deska krycí 50 x 17/10 x 3,5 cm | kus | 16.16 |  |  | 0 | CS ÚRS 2015 02 |  | základní | 0 | 0 | 0 |  | 0 | 0.0088 | 0.14221 | 0 | 0 | 8 | M | 2 |  |  |  | ROZPOCET | 0 | 0 | 0 | 0 | 0 | 1 | 0 | 4 | 1393194976
| PP |  | Prefabrikáty pro drátovody betonové a železobetonové deska krycí kabelového žlabu 50 x 17/10 x 3,5 | [18 empty] | PP | 2
| VV |  | 4*4*1,01 |  | 16.16 | [16 empty] | VV | 2 | 2 | -1 | 1 | ROZPOCET
24 | K | R-184-801 | Ochrana kořenového systému-dle PD | komplet | 1 |  |  | 0 |  |  | základní | 0 | 0 | 0 |  | 0 | 0 | 0 | 0 | 0 | 4 | K | 2 |  |  |  | ROZPOCET | 0 | 0 | 0 | 0 | 0 | 1 | 0 | 4 | -1201544140
| PP |  | Ochrana kořenového systému-dle PD | [18 empty] | PP | 2
| VV |  | "úseky v blízkosti stromů | [18 empty] | VV | 2 | 1 | -1 | 0 | ROZPOCET
| VV |  | 1,0 |  | 1 | [16 empty] | VV | 2 | 2 | -1 | 1 | ROZPOCET
| D | 11 | Zemní práce - přípravné a přidružené práce |  |  |  |  | 0 |  |  |  |  | 0 | 0 |  | 0 |  | 0.000672 |  | 36.3588 | 1 | D | 1 |  |  |  | ROZPOCET | [6 empty] | 0
25 | K | 113106121 | Rozebrání dlažeb komunikací pro pěší z betonových nebo kamenných dlaždic | m2 | 64 |  |  | 0 | CS ÚRS 2015 02 |  | základní | 0 | 0 | 0 |  | 0 | 0 | 0 | 0.255 | 16.32 | 4 | K | 2 |  |  |  | ROZPOCET | 0 | 0 | 0 | 0 | 0 | 1 | 0 | 4 | 1428347902
| PP |  | Rozebrání dlažeb a dílců komunikací pro pěší, vozovek a ploch s přemístěním hmot na skládku na vzdálenost do 3 m nebo s naložením na dopravní prostředek komunikací pro pěší s ložem z kameniva nebo živice a s výplní spár z betonových nebo kameninových dlaždic, desek nebo tvarovek | [18 empty] | PP | 2
| VV |  | "+300 mm na strany | [18 empty] | VV | 2 | 1 | -1 | 0 | ROZPOCET
| VV |  | 1,6*40,0 |  | 64 | [16 empty] | VV | 2 | 2 | -1 | 1 | ROZPOCET
26 | K | 113107162 | Odstranění podkladu pl přes 50 do 200 m2 z kameniva drceného tl 200 mm | m2 | 64 |  |  | 0 | CS ÚRS 2015 02 |  | základní | 0 | 0 | 0 |  | 0 | 0 | 0 | 0.235 | 15.04 | 4 | K | 2 |  |  |  | ROZPOCET | 0 | 0 | 0 | 0 | 0 | 1 | 0 | 4 | 1378746858
| PP |  | Odstranění podkladů nebo krytů s přemístěním hmot na skládku na vzdálenost do 20 m nebo s naložením na dopravní prostředek v ploše jednotlivě přes 50 m2 do 200 m2 z kameniva hrubého drceného, o tl. vrstvy přes 100 do 200 mm | [18 empty] | PP | 2
| VV |  | "dlažba | [18 empty] | VV | 2 | 1 | -1 | 0 | ROZPOCET
| VV |  | 64,0 |  | 64 | [16 empty] | VV | 2 | 2 | -1 | 1 | ROZPOCET
27 | K | 113107226 | Odstranění podkladu pl přes 200 m2 z kameniva drceného tl 450 mm | m2 | 6 |  |  | 0 | CS ÚRS 2015 02 |  | základní | 0 | 0 | 0 |  | 0 | 0 | 0 | 0.56 | 3.36 | 4 | K | 2 |  |  |  | ROZPOCET | 0 | 0 | 0 | 0 | 0 | 1 | 0 | 4 | -533870591
| PP |  | Odstranění podkladů nebo krytů s přemístěním hmot na skládku na vzdálenost do 20 m nebo s naložením na dopravní prostředek v ploše jednotlivě přes 200 m2 z kameniva hrubého drceného se štětem, o tl. vrstvy přes 250 do 450 mm | [18 empty] | PP | 2
| VV |  | "místní asf. | [18 empty] | VV | 2 | 1 | -1 | 0 | ROZPOCET
| VV |  | 1,0*6,0 |  | 6 | [16 empty] | VV | 2 | 2 | -1 | 1 | ROZPOCET
28 | K | 113154333 | Frézování živičného krytu tl 50 mm pruh š 2 m pl do 10000 m2 bez překážek v trase | m2 | 9.6 |  |  | 0 | CS ÚRS 2015 02 |  | základní | 0 | 0 | 0 |  | 0 | 7e-05 | 0.000672 | 0.128 | 1.2288 | 4 | K | 2 |  |  |  | ROZPOCET | 0 | 0 | 0 | 0 | 0 | 1 | 0 | 4 | 2024992842
| PP |  | Frézování živičného podkladu nebo krytu s naložením na dopravní prostředek plochy přes 1 000 do 10 000 m2 bez překážek v trase pruhu šířky přes 1 m do 2 m, tloušťky vrstvy 50 mm | [18 empty] | PP | 2
| VV |  | "+300 mm na strany | [18 empty] | VV | 2 | 1 | -1 | 0 | ROZPOCET
| VV |  | "místní asf. | [18 empty] | VV | 2 | 1 | -1 | 0 | ROZPOCET
| VV |  | 1,6*6,0 |  | 9.6 | [16 empty] | VV | 2 | 2 | -1 | 1 | ROZPOCET
29 | K | 113202111 | Vytrhání obrub krajníků obrubníků stojatých | m | 2 |  |  | 0 | CS ÚRS 2015 02 |  | základní | 0 | 0 | 0 |  | 0 | 0 | 0 | 0.205 | 0.41 | 4 | K | 2 |  |  |  | ROZPOCET | 0 | 0 | 0 | 0 | 0 | 1 | 0 | 4 | -1940208164
| PP |  | Vytrhání obrub s vybouráním lože, s přemístěním hmot na skládku na vzdálenost do 3 m nebo s naložením na dopravní prostředek z krajníků nebo obrubníků stojatých | [18 empty] | PP | 2
| VV |  | 2,0 |  | 2 | [16 empty] | VV | 2 | 2 | -1 | 1 | ROZPOCET
30 | K | 997221551 | Vodorovná doprava suti ze sypkých materiálů do 1 km | t | 36.359 |  |  | 0 | CS ÚRS 2015 02 |  | základní | 0 | 0 | 0 |  | 0 | 0 | 0 | 0 | 0 | 4 | K | 2 |  |  |  | ROZPOCET | 0 | 0 | 0 | 0 | 0 | 1 | 0 | 4 | -806001792
| PP |  | Vodorovná doprava suti bez naložení, ale se složením a s hrubým urovnáním ze sypkých materiálů, na vzdálenost do 1 km | [18 empty] | PP | 2
| VV |  | "dlažba,obrubníky na meziskládku a zpět | [18 empty] | VV | 2 | 1 | -1 | 0 | ROZPOCET
| VV |  | 16,32+0,41 |  | 16.73 | [16 empty] | VV | 2 | 2 | -1 | 0 | ROZPOCET
| VV |  | "kamenivo do 500 m na meziskládku a zpět | [18 empty] | VV | 2 | 1 | -1 | 0 | ROZPOCET
| VV |  | 15,04+3,36 |  | 18.4 | [16 empty] | VV | 2 | 2 | -1 | 0 | ROZPOCET
| VV |  | "asfalt na skládku | [18 empty] | VV | 2 | 1 | -1 | 0 | ROZPOCET
| VV |  | 1,229 |  | 1.229 | [16 empty] | VV | 2 | 2 | -1 | 0 | ROZPOCET
| VV |  | Součet |  | 36.359 | [16 empty] | VV | 2 | 4 | -1 | 1 | ROZPOCET
31 | K | 997221559 | Příplatek ZKD 1 km u vodorovné dopravy suti ze sypkých materiálů | t | 11.061 |  |  | 0 | CS ÚRS 2015 02 |  | základní | 0 | 0 | 0 |  | 0 | 0 | 0 | 0 | 0 | 4 | K | 2 |  |  |  | ROZPOCET | 0 | 0 | 0 | 0 | 0 | 1 | 0 | 4 | 1017256005
| PP |  | Vodorovná doprava suti bez naložení, ale se složením a s hrubým urovnáním Příplatek k ceně za každý další i započatý 1 km přes 1 km | [18 empty] | PP | 2
| VV |  | "asfalt na skládku do 10 km | [18 empty] | VV | 2 | 1 | -1 | 0 | ROZPOCET
| VV |  | 1,229*9 |  | 11.061 | [16 empty] | VV | 2 | 2 | -1 | 1 | ROZPOCET
32 | K | 997221611 | Nakládání suti na dopravní prostředky pro vodorovnou dopravu | t | 35.13 |  |  | 0 | CS ÚRS 2015 02 |  | základní | 0 | 0 | 0 |  | 0 | 0 | 0 | 0 | 0 | 4 | K | 2 |  |  |  | ROZPOCET | 0 | 0 | 0 | 0 | 0 | 1 | 0 | 4 | 43091094
| PP |  | Nakládání na dopravní prostředky pro vodorovnou dopravu suti | [18 empty] | PP | 2
| VV |  | "dlažba,obrubníky z meziskládky zpět | [18 empty] | VV | 2 | 1 | -1 | 0 | ROZPOCET
| VV |  | 16,32+0,41 |  | 16.73 | [16 empty] | VV | 2 | 2 | -1 | 0 | ROZPOCET
| VV |  | "kamenivo z meziskládky z zpět | [18 empty] | VV | 2 | 1 | -1 | 0 | ROZPOCET
| VV |  | 15,04+3,36 |  | 18.4 | [16 empty] | VV | 2 | 2 | -1 | 0 | ROZPOCET
| VV |  | Součet |  | 35.13 | [16 empty] | VV | 2 | 4 | -1 | 1 | ROZPOCET
33 | K | 997221845 | Poplatek za uložení odpadu z asfaltových povrchů na skládce (skládkovné) | t | 1.229 |  |  | 0 | CS ÚRS 2015 02 |  | základní | 0 | 0 | 0 |  | 0 | 0 | 0 | 0 | 0 | 4 | K | 2 |  |  |  | ROZPOCET | 0 | 0 | 0 | 0 | 0 | 1 | 0 | 4 | 514482418
| PP |  | Poplatek za uložení stavebního odpadu na skládce (skládkovné) z asfaltových povrchů | [18 empty] | PP | 2
| VV |  | 1,229 |  | 1.229 | [16 empty] | VV | 2 | 2 | -1 | 1 | ROZPOCET
| D | 4 | Vodorovné konstrukce |  |  |  |  | 0 |  |  |  |  | 0 | 0 |  | 0 |  | 0 |  | 0 | 1 | D | 1 |  |  |  | ROZPOCET | [6 empty] | 0
34 | K | 451572111 | Lože pod potrubí otevřený výkop z kameniva drobného těženého | m3 | 9.5 |  |  | 0 | CS ÚRS 2015 02 |  | základní | 0 | 0 | 0 |  | 0 | 0 | 0 | 0 | 0 | 4 | K | 2 |  |  |  | ROZPOCET | 0 | 0 | 0 | 0 | 0 | 1 | 0 | 4 | -547416980
| PP |  | Lože pod potrubí, stoky a drobné objekty v otevřeném výkopu z kameniva drobného těženého 0 až 4 mm | [18 empty] | PP | 2
| VV |  | "lože PE potrubí-písek | [18 empty] | VV | 2 | 1 | -1 | 0 | ROZPOCET
| VV |  | 1,0*0,1*(92,0+3,0) |  | 9.5 | [16 empty] | VV | 2 | 2 | -1 | 1 | ROZPOCET
| D | 5 | Komunikace pozemní |  |  |  |  | 0 |  |  |  |  | 0 | 0 |  | 0 |  | 8.2436 |  | 0 | 1 | D | 1 |  |  |  | ROZPOCET | [6 empty] | 0
35 | K | 564851111 | Podklad ze štěrkodrtě ŠD tl 150 mm,fr. 0/32 mm | m2 | 6 |  |  | 0 | CS ÚRS 2015 02 |  | základní | 0 | 0 | 0 |  | 0 | 0 | 0 | 0 | 0 | 4 | K | 2 |  |  |  | ROZPOCET | 0 | 0 | 0 | 0 | 0 | 1 | 0 | 4 | 463324840
| PP |  | Podklad ze štěrkodrti ŠD s rozprostřením a zhutněním, po zhutnění tl. 150 mm | [18 empty] | PP | 2
| VV |  | "místní asf. | [18 empty] | VV | 2 | 1 | -1 | 0 | ROZPOCET
| VV |  | 1,0*6,0 |  | 6 | [16 empty] | VV | 2 | 2 | -1 | 1 | ROZPOCET
36 | K | 564851112 | Podklad ze štěrkodrtě ŠD tl 160 mm | m2 | 68.8 |  |  | 0 | CS ÚRS 2015 02 |  | základní | 0 | 0 | 0 |  | 0 | 0 | 0 | 0 | 0 | 4 | K | 2 |  |  |  | ROZPOCET | 0 | 0 | 0 | 0 | 0 | 1 | 0 | 4 | 762586640
| PP |  | Podklad ze štěrkodrti ŠD s rozprostřením a zhutněním, po zhutnění tl. 160 mm | [18 empty] | PP | 2
| VV |  | "chodník | [18 empty] | VV | 2 | 1 | -1 | 0 | ROZPOCET
| VV |  | "+300 mm na strany | [18 empty] | VV | 2 | 1 | -1 | 0 | ROZPOCET
| VV |  | 1,6*(40,0+3,0) |  | 68.8 | [16 empty] | VV | 2 | 2 | -1 | 1 | ROZPOCET
37 | K | 564861111 | Podklad ze štěrkodrtě ŠD tl 200 mm,fr.0-45 mm | m2 | 6 |  |  | 0 | CS ÚRS 2015 02 |  | základní | 0 | 0 | 0 |  | 0 | 0 | 0 | 0 | 0 | 4 | K | 2 |  |  |  | ROZPOCET | 0 | 0 | 0 | 0 | 0 | 1 | 0 | 4 | 1951491351
| PP |  | Podklad ze štěrkodrti ŠD s rozprostřením a zhutněním, po zhutnění tl. 200 mm | [18 empty] | PP | 2
| VV |  | "místní asf. | [18 empty] | VV | 2 | 1 | -1 | 0 | ROZPOCET
| VV |  | 6,0 |  | 6 | [16 empty] | VV | 2 | 2 | -1 | 1 | ROZPOCET
38 | K | 573111112 | Postřik živičný infiltrační s posypem z asfaltu množství 1 kg/m2 | m2 | 15.6 |  |  | 0 | CS ÚRS 2015 02 |  | základní | 0 | 0 | 0 |  | 0 | 0.00601 | 0.093756 | 0 | 0 | 4 | K | 2 |  |  |  | ROZPOCET | 0 | 0 | 0 | 0 | 0 | 1 | 0 | 4 | -692249839
| PP |  | Postřik živičný infiltrační z asfaltu silničního s posypem kamenivem, v množství 1,00 kg/m2 | [18 empty] | PP | 2
| VV |  | 6,0+9,6 |  | 15.6 | [16 empty] | VV | 2 | 2 | -1 | 1 | ROZPOCET
39 | K | 577144111 | Asfaltový beton vrstva obrusná ACO 11 (ABS) tř. I tl 50 mm š do 3 m z nemodifikovaného asfaltu | m2 | 9.6 |  |  | 0 | CS ÚRS 2015 02 |  | základní | 0 | 0 | 0 |  | 0 | 0 | 0 | 0 | 0 | 4 | K | 2 |  |  |  | ROZPOCET | 0 | 0 | 0 | 0 | 0 | 1 | 0 | 4 | 1496384899
| PP |  | Asfaltový beton vrstva obrusná ACO 11 (ABS) s rozprostřením a se zhutněním z nemodifikovaného asfaltu v pruhu šířky do 3 m tř. I, po zhutnění tl. 50 mm | [18 empty] | PP | 2
| VV |  | "+300 mm na strany | [18 empty] | VV | 2 | 1 | -1 | 0 | ROZPOCET
| VV |  | 1,6*6,0 |  | 9.6 | [16 empty] | VV | 2 | 2 | -1 | 1 | ROZPOCET
40 | K | 577145112 | Asfaltový beton vrstva ložní ACL 16 (ABH) tl 50 mm š do 3 m z nemodifikovaného asfaltu | m2 | 6 |  |  | 0 | CS ÚRS 2015 02 |  | základní | 0 | 0 | 0 |  | 0 | 0 | 0 | 0 | 0 | 4 | K | 2 |  |  |  | ROZPOCET | 0 | 0 | 0 | 0 | 0 | 1 | 0 | 4 | 1627064459
| PP |  | Asfaltový beton vrstva ložní ACL 16 (ABH) s rozprostřením a zhutněním z nemodifikovaného asfaltu v pruhu šířky do 3 m, po zhutnění tl. 50 mm | [18 empty] | PP | 2
| VV |  | "místní asf. | [18 empty] | VV | 2 | 1 | -1 | 0 | ROZPOCET
| VV |  | 6,0 |  | 6 | [16 empty] | VV | 2 | 2 | -1 | 1 | ROZPOCET
41 | K | 596811122 | Kladení betonové dlažby komunikací pro pěší do lože z kameniva vel do 0,09 m2 plochy do 300 m2 | m2 | 68.8 |  |  | 0 | CS ÚRS 2015 02 |  | základní | 0 | 0 | 0 |  | 0 | 0.101 | 6.9488 | 0 | 0 | 4 | K | 2 |  |  |  | ROZPOCET | 0 | 0 | 0 | 0 | 0 | 1 | 0 | 4 | -170862494
| PP |  | Kladení dlažby z betonových nebo kameninových dlaždic komunikací pro pěší s vyplněním spár a se smetením přebytečného materiálu na vzdálenost do 3 m s ložem z kameniva těženého tl. do 30 mm velikosti dlaždic do 0,09 m2 (bez zámku), pro plochy přes 100 do 300 m2 | [18 empty] | PP | 2
| VV |  | 1,6*(40,0+3,0) |  | 68.8 | [16 empty] | VV | 2 | 2 | -1 | 1 | ROZPOCET
42 | M | 592453100 | dlažba desková betonová hladká 30x30x3,5 cm přírodní | m2 | 6.949 |  |  | 0 | CS ÚRS 2015 02 |  | základní | 0 | 0 | 0 |  | 0 | 0.095 | 0.66016 | 0 | 0 | 8 | M | 2 |  |  |  | ROZPOCET | 0 | 0 | 0 | 0 | 0 | 1 | 0 | 4 | -1670631138
| PP |  | Dlaždice betonové dlažba desková betonová 30 x 30 x 3,5 hladká přírodní | [18 empty] | PP | 2
| VV |  | "použít vybourané+10% nových | [18 empty] | VV | 2 | 1 | -1 | 0 | ROZPOCET
| VV |  | 68,8*0,1*1,01 |  | 6.949 | [16 empty] | VV | 2 | 2 | -1 | 1 | ROZPOCET
43 | K | 916231213 | Osazení chodníkového obrubníku betonového stojatého s boční opěrou do lože z betonu prostého | m | 2 |  |  | 0 | CS ÚRS 2015 02 |  | základní | 0 | 0 | 0 |  | 0 | 0.1295 | 0.259 | 0 | 0 | 4 | K | 2 |  |  |  | ROZPOCET | 0 | 0 | 0 | 0 | 0 | 1 | 0 | 4 | -1968369636
| PP |  | Osazení chodníkového obrubníku betonového se zřízením lože, s vyplněním a zatřením spár cementovou maltou stojatého s boční opěrou z betonu prostého tř. C 12/15, do lože z betonu prostého téže značky | [18 empty] | PP | 2
| VV |  | 2,0 |  | 2 | [16 empty] | VV | 2 | 2 | -1 | 1 | ROZPOCET
44 | M | 592174150 | obrubník betonový chodníkový 100x10x25 cm | kus | 0.202 |  |  | 0 | CS ÚRS 2015 02 |  | základní | 0 | 0 | 0 |  | 0 | 0.055 | 0.01111 | 0 | 0 | 8 | M | 2 |  |  |  | ROZPOCET | 0 | 0 | 0 | 0 | 0 | 1 | 0 | 4 | 275182758
| PP |  | Obrubníky betonové a železobetonové chodníkové ABO 13-10 100 x 10 x 25 | [18 empty] | PP | 2
| VV |  | "použít vybourané+10% nových | [18 empty] | VV | 2 | 1 | -1 | 0 | ROZPOCET
| VV |  | 2,0*0,1*1,01 |  | 0.202 | [16 empty] | VV | 2 | 2 | -1 | 1 | ROZPOCET
45 | K | 916991121 | Lože pod obrubníky, krajníky nebo obruby z dlažebních kostek z betonu prostého | m3 | 0.12 |  |  | 0 | CS ÚRS 2015 02 |  | základní | 0 | 0 | 0 |  | 0 | 2.2563 | 0.27076 | 0 | 0 | 4 | K | 2 |  |  |  | ROZPOCET | 0 | 0 | 0 | 0 | 0 | 1 | 0 | 4 | 1014053999
| PP |  | Lože pod obrubníky, krajníky nebo obruby z dlažebních kostek z betonu prostého tř. C 12/15 | [18 empty] | PP | 2
| VV |  | 0,2*0,3*2,0 |  | 0.12 | [16 empty] | VV | 2 | 2 | -1 | 1 | ROZPOCET
| D | 8 | Trubní vedení |  |  |  |  | 0 |  |  |  |  | 0 | 0 |  | 0 |  | 0.028 |  | 0 | 1 | D | 1 |  |  |  | ROZPOCET | [6 empty] | 0
46 | K | 899721111 | Signalizační vodič DN do 150 mm na potrubí -vodič z nerez oceli 4 mm | m | 100 |  |  | 0 | CS ÚRS 2015 02 |  | základní | 0 | 0 | 0 |  | 0 | 0.00019 | 0.019 | 0 | 0 | 4 | K | 2 |  |  |  | ROZPOCET | 0 | 0 | 0 | 0 | 0 | 1 | 0 | 4 | -1914696609
| PP |  | Signalizační vodič na potrubí PVC DN do 150 mm | [18 empty] | PP | 2
| VV |  | 100,0 |  | 100 | [16 empty] | VV | 2 | 2 | -1 | 1 | ROZPOCET
47 | K | 899722113 | Krytí potrubí z plastů výstražnou fólií z PVC 34cm | m | 100 |  |  | 0 | CS ÚRS 2015 02 |  | základní | 0 | 0 | 0 |  | 0 | 9e-05 | 0.009 | 0 | 0 | 4 | K | 2 |  |  |  | ROZPOCET | 0 | 0 | 0 | 0 | 0 | 1 | 0 | 4 | 2020453613
| PP |  | Krytí potrubí z plastů výstražnou fólií z PVC šířky 34cm | [18 empty] | PP | 2
| VV |  | 100,0 |  | 100 | [16 empty] | VV | 2 | 2 | -1 | 1 | ROZPOCET
48 | M | R-314-101 | Napojovací vývod NV1,NV2 | KUS | 2 |  |  | 0 |  |  | základní | 0 | 0 | 0 |  | 0 | 0 | 0 | 0 | 0 | 8 | M | 2 |  |  |  | ROZPOCET | 0 | 0 | 0 | 0 | 0 | 1 | 0 | 4 | 1696463204
| PP |  | Napojovací vývod NV1,NV2 | [18 empty] | PP | 2
| VV |  | 2,0 |  | 2 | [16 empty] | VV | 2 | 2 | -1 | 1 | ROZPOCET
| D | 87 | Potrubí z trub plastických a skleněných |  |  |  |  | 0 |  |  |  |  | 0 | 0 |  | 0 |  | 0.10204 |  | 0 | 1 | D | 1 |  |  |  | ROZPOCET | [6 empty] | 0
49 | K | 871161141 | Montáž potrubí z PE100 SDR 11 otevřený výkop svařovaných na tupo D 32 x 3,0 mm | m | 3 |  |  | 0 | CS ÚRS 2015 02 |  | základní | 0 | 0 | 0 |  | 0 | 0 | 0 | 0 | 0 | 4 | K | 2 |  |  |  | ROZPOCET | 0 | 0 | 0 | 0 | 0 | 1 | 0 | 4 | 1323422920
| PP |  | Montáž vodovodního potrubí z plastů v otevřeném výkopu z polyetylenu PE 100 svařovaných na tupo SDR 11/PN16 D 32 x 3,0 mm | [18 empty] | PP | 2
| VV |  | 3,0 |  | 3 | [16 empty] | VV | 2 | 2 | -1 | 1 | ROZPOCET
50 | M | 286131100 | potrubí vodovodní PE100 PN16 SDR11 6 m, 100 m, 32 x 3,0 mm | m | 3.045 |  |  | 0 | CS ÚRS 2015 02 |  | základní | 0 | 0 | 0 |  | 0 | 0.00027 | 0.00082215 | 0 | 0 | 8 | M | 2 |  |  |  | ROZPOCET | 0 | 0 | 0 | 0 | 0 | 1 | 0 | 4 | 1241200424
| PP |  | Trubky z polyetylénu vodovodní potrubí PE PE100 SDR 11 PN16 tyče 6 m, 12 m, návin 100 m 32 x 3,0 mm, tyče + návin | [18 empty] | PP | 2
| VV |  | 3,0*1,015 |  | 3.045 | [16 empty] | VV | 2 | 2 | -1 | 1 | ROZPOCET
51 | K | 871211141 | Montáž potrubí z PE100 SDR 11 otevřený výkop svařovaných na tupo D 63 x 5,8 mm | m | 92 |  |  | 0 | CS ÚRS 2015 02 |  | základní | 0 | 0 | 0 |  | 0 | 0 | 0 | 0 | 0 | 4 | K | 2 |  |  |  | ROZPOCET | 0 | 0 | 0 | 0 | 0 | 1 | 0 | 4 | 1127671470
| PP |  | Montáž vodovodního potrubí z plastů v otevřeném výkopu z polyetylenu PE 100 svařovaných na tupo SDR 11/PN16 D 63 x 5,8 mm | [18 empty] | PP | 2
| VV |  | 92,0 |  | 92 | [16 empty] | VV | 2 | 2 | -1 | 1 | ROZPOCET
52 | M | 286159290 | trubka vodovodní tlaková (PE 100 RC) 63x5,8 SDR 11, kotouče 100 m | m | 93.38 |  |  | 0 | CS ÚRS 2015 02 |  | základní | 0 | 0 | 0 |  | 0 | 0.00105 | 0.098049 | 0 | 0 | 8 | M | 2 |  |  |  | ROZPOCET | 0 | 0 | 0 | 0 | 0 | 1 | 0 | 4 | 583671547
| PP |  | Trubky z polypropylénu a kombinované pro rozvod pitné a teplé užitkové vody trubka vodovodní tlaková (PE 100 RC) SDR 11 - PN 16 63x5,8 SDR 11 kotouče 100 m | [18 empty] | PP | 2
| VV |  | 92,0*1,015 |  | 93.38 | [16 empty] | VV | 2 | 2 | -1 | 1 | ROZPOCET
53 | M | 286131130 | potrubí vodovodní PE100 PN16 SDR11 6 m, 100 m, 63 x 5,8 mm | m | 1.523 |  |  | 0 | CS ÚRS 2015 02 |  | základní | 0 | 0 | 0 |  | 0 | 0.00106 | 0.0016144 | 0 | 0 | 8 | M | 2 |  |  |  | ROZPOCET | 0 | 0 | 0 | 0 | 0 | 1 | 0 | 4 | -2543964
| PP |  | Trubky z polyetylénu vodovodní potrubí PE PE100 SDR 11 PN16 tyče 6 m, 12 m, návin 100 m 63 x 5,8 mm, tyče + návin | [18 empty] | PP | 2
| VV |  | 1,5*1,015 |  | 1.523 | [16 empty] | VV | 2 | 2 | -1 | 1 | ROZPOCET
54 | K | R-877-261.1 | Montáž tvarovek na potrubí z PE trub D 63 | kus | 9 |  |  | 0 |  |  | základní | 0 | 0 | 0 |  | 0 | 0 | 0 | 0 | 0 | 4 | K | 2 |  |  |  | ROZPOCET | 0 | 0 | 0 | 0 | 0 | 1 | 0 | 4 | -936741852
| VV |  | 9,0 |  | 9 | [16 empty] | VV | 2 | 2 | -1 | 1 | ROZPOCET
55 | M | 286159720 | elektrospojka SDR 11, PE 100, PN 16 d 63 | kus | 2.03 |  |  | 0 | CS ÚRS 2015 02 |  | základní | 0 | 0 | 0 |  | 0 | 0.00017 | 0.0003451 | 0 | 0 | 8 | M | 2 |  |  |  | ROZPOCET | 0 | 0 | 0 | 0 | 0 | 1 | 0 | 4 | -1562576954
| PP |  | Trubky z polypropylénu a kombinované pro rozvod pitné a teplé užitkové vody PE elektrotvarovky elektrospojka SDR 11, PE 100 - Radius, PN 16 d 63 | [18 empty] | PP | 2
| VV |  | 2*1,015 |  | 2.03 | [16 empty] | VV | 2 | 2 | -1 | 1 | ROZPOCET
56 | M | 286R-159.5 | lemový nákružek SDR 11, PE 100, d 63 | kus | 1.015 |  |  | 0 |  |  | základní | 0 | 0 | 0 |  | 0 | 0.00017 | 0.00017255 | 0 | 0 | 8 | M | 2 |  |  |  | ROZPOCET | 0 | 0 | 0 | 0 | 0 | 1 | 0 | 4 | 1743515117
| PP |  | Trubky z polypropylénu a kombinované pro rozvod pitné a teplé užitkové vody PE elektrotvarovky | [18 empty] | PP | 2
| VV |  | 1*1,015 |  | 1.015 | [16 empty] | VV | 2 | 2 | -1 | 1 | ROZPOCET
57 | M | 286R-159.6 | točivá příruba k lemovému nákružku DN 50 | kus | 1.015 |  |  | 0 |  |  | základní | 0 | 0 | 0 |  | 0 | 0.00017 | 0.00017255 | 0 | 0 | 8 | M | 2 |  |  |  | ROZPOCET | 0 | 0 | 0 | 0 | 0 | 1 | 0 | 4 | 1871271793
| PP |  | Trubky z polypropylénu a kombinované pro rozvod pitné a teplé užitkové vody PE elektrotvarovky | [18 empty] | PP | 2
| VV |  | 1*1,015 |  | 1.015 | [16 empty] | VV | 2 | 2 | -1 | 1 | ROZPOCET
58 | M | 286R-159.7 | PE oblouk DN 50 - 90st. s navrtanými otvory o průměru 8 mm | kus | 2.03 |  |  | 0 |  |  | základní | 0 | 0 | 0 |  | 0 | 0.00017 | 0.0003451 | 0 | 0 | 8 | M | 2 |  |  |  | ROZPOCET | 0 | 0 | 0 | 0 | 0 | 1 | 0 | 4 | -1521469929
| PP |  | Trubky z polypropylénu a kombinované pro rozvod pitné a teplé užitkové vody PE elektrotvarovky | [18 empty] | PP | 2
| VV |  | 2*1,015 |  | 2.03 | [16 empty] | VV | 2 | 2 | -1 | 1 | ROZPOCET
59 | M | 286R-159.8 | PE oblouk DN 50- 90 st. | kus | 1.015 |  |  | 0 |  |  | základní | 0 | 0 | 0 |  | 0 | 0.00017 | 0.00017255 | 0 | 0 | 8 | M | 2 |  |  |  | ROZPOCET | 0 | 0 | 0 | 0 | 0 | 1 | 0 | 4 | -2132575161
| PP |  | Trubky z polypropylénu a kombinované pro rozvod pitné a teplé užitkové vody PE elektrotvarovky | [18 empty] | PP | 2
| VV |  | 1*1,015 |  | 1.015 | [16 empty] | VV | 2 | 2 | -1 | 1 | ROZPOCET
60 | M | 286R-159.9 | spojka přímá pro připojení PE potrubí DN 50 /G 2" | kus | 2.03 |  |  | 0 |  |  | základní | 0 | 0 | 0 |  | 0 | 0.00017 | 0.0003451 | 0 | 0 | 8 | M | 2 |  |  |  | ROZPOCET | 0 | 0 | 0 | 0 | 0 | 1 | 0 | 4 | 1379787627
| PP |  | Trubky z polypropylénu a kombinované pro rozvod pitné a teplé užitkové vody PE elektrotvarovky | [18 empty] | PP | 2
| VV |  | 2*1,015 |  | 2.03 | [16 empty] | VV | 2 | 2 | -1 | 1 | ROZPOCET
61 | K | 892241111 | Tlaková zkouška vodou potrubí do 80 | m | 96.5 |  |  | 0 | CS ÚRS 2014 01 |  | základní | 0 | 0 | 0 |  | 0 | 0 | 0 | 0 | 0 | 4 | K | 2 |  |  |  | ROZPOCET | 0 | 0 | 0 | 0 | 0 | 1 | 0 | 4 | -1935102571
| PP |  | Tlakové zkoušky vodou na potrubí DN do 80 | [18 empty] | PP | 2
| VV |  | "PE potrubí | [18 empty] | VV | 2 | 1 | -1 | 0 | ROZPOCET
| VV |  | 93,5+3,0 |  | 96.5 | [16 empty] | VV | 2 | 2 | -1 | 1 | ROZPOCET
62 | K | 892233121 | Proplach a desinfekce vodovodního potrubí DN od 40 do 70 | m | 96.5 |  |  | 0 | CS ÚRS 2015 02 |  | základní | 0 | 0 | 0 |  | 0 | 0 | 0 | 0 | 0 | 4 | K | 2 |  |  |  | ROZPOCET | 0 | 0 | 0 | 0 | 0 | 1 | 0 | 4 | -945804713
| PP |  | Proplach a desinfekce vodovodního potrubí DN od 40 do 70 | [18 empty] | PP | 2
| VV |  | 96,5 |  | 96.5 | [16 empty] | VV | 2 | 2 | -1 | 1 | ROZPOCET
| D | 89 | Trubní vedení - ostatní konstrukce |  |  |  |  | 0 |  |  |  |  | 0 | 0 |  | 0 |  | 0.97051 |  | 0 | 1 | D | 1 |  |  |  | ROZPOCET | [6 empty] | 0
63 | K | 891181111 | Montáž vodovodních šoupátek otevřený výkop DN 40 | kus | 3 |  |  | 0 | CS ÚRS 2015 02 |  | základní | 0 | 0 | 0 |  | 0 | 0.00068 | 0.00204 | 0 | 0 | 4 | K | 2 |  |  |  | ROZPOCET | 0 | 0 | 0 | 0 | 0 | 1 | 0 | 4 | -562245486
| PP |  | Montáž vodovodních armatur na potrubí šoupátek v otevřeném výkopu nebo v šachtách s osazením zemní soupravy (bez poklopů) DN 40 | [18 empty] | PP | 2
| VV |  | 3,0 |  | 3 | [16 empty] | VV | 2 | 2 | -1 | 1 | ROZPOCET
64 | M | 263000103216 | ŠOUPÁTKO DOMOVNÍ PŘÍPOJKY ISO DN 32 | kus | 3 |  |  | 0 |  |  | základní | 0 | 0 | 0 |  | 0 | 0.001 | 0.003 | 0 | 0 | 8 | M | 2 |  |  |  | ROZPOCET | 0 | 0 | 0 | 0 | 0 | 1 | 0 | 4 | 328871439
| PP |  | ŠOUPÁTKO DOMOVNÍ PŘÍPOJKY ISO DN 32 | [18 empty] | PP | 2
| VV |  | 3,0 |  | 3 | [16 empty] | VV | 2 | 2 | -1 | 1 | ROZPOCET
65 | M | 960103400000 | SOUPRAVA ZEMNÍ TELESKOPICKÁ DOM. ŠOUPÁTKA-1,3-1,8 DN 3/4"-2" (1,3-1,8m) | kus | 3 |  |  | 0 |  |  | základní | 0 | 0 | 0 |  | 0 | 0.003 | 0.009 | 0 | 0 | 8 | M | 2 |  |  |  | ROZPOCET | 0 | 0 | 0 | 0 | 0 | 1 | 0 | 4 | 1693875563
| PP |  | ZEMNÍ SOUPRAVY DOMOVNÍ PŘÍPOJKY TELESKOPICKÉ DOM. ŠOUPÁTKA-1,3-1,8 DN 3/4"-2" (1,3-1,8m) | [18 empty] | PP | 2
| VV |  | 3,0 |  | 3 | [16 empty] | VV | 2 | 2 | -1 | 1 | ROZPOCET
66 | K | 891211111 | Montáž vodovodních šoupátek otevřený výkop DN 50 | kus | 1 |  |  | 0 | CS ÚRS 2015 02 |  | základní | 0 | 0 | 0 |  | 0 | 0.00069 | 0.00069 | 0 | 0 | 4 | K | 2 |  |  |  | ROZPOCET | 0 | 0 | 0 | 0 | 0 | 1 | 0 | 4 | 501319996
| PP |  | Montáž vodovodních armatur na potrubí šoupátek v otevřeném výkopu nebo v šachtách s osazením zemní soupravy (bez poklopů) DN 50 | [18 empty] | PP | 2
| VV |  | 1,0 |  | 1 | [16 empty] | VV | 2 | 2 | -1 | 1 | ROZPOCET
67 | M | 422R-111.1 | šoupátko Z litinové s vnitřními závity voda, DN 50 mm PN 10 | kus | 1 |  |  | 0 |  |  | základní | 0 | 0 | 0 |  | 0 | 0.01097 | 0.01097 | 0 | 0 | 8 | M | 2 |  |  |  | ROZPOCET | 0 | 0 | 0 | 0 | 0 | 1 | 0 | 4 | 1897097940
| PP |  | šoupátko Z litinové s vnitřními závity voda, DN 50 mm PN 10 | [18 empty] | PP | 2
| VV |  | 1,0 |  | 1 | [16 empty] | VV | 2 | 2 | -1 | 1 | ROZPOCET
68 | M | 950205010000 | SOUPRAVA ZEMNÍ TELESKOPICKÁ -1,3 -1,8 DN 50-100 | kus | 1 |  |  | 0 |  |  | základní | 0 | 0 | 0 |  | 0 | 0.007 | 0.007 | 0 | 0 | 8 | M | 2 |  |  |  | ROZPOCET | 0 | 0 | 0 | 0 | 0 | 1 | 0 | 4 | -407539757
| PP |  | ZEMNÍ SOUPRAVY ŠOUPÁTKOVÉ TELESKOPICKÉ E2-1,3 -1,8 DN 50-100 | [18 empty] | PP | 2
| VV |  | 1,0 |  | 1 | [16 empty] | VV | 2 | 2 | -1 | 1 | ROZPOCET
69 | K | 891247111 | Montáž hydrantů podzemních DN 80 | kus | 1 |  |  | 0 | CS ÚRS 2015 02 |  | základní | 0 | 0 | 0 |  | 0 | 0.00034 | 0.00034 | 0 | 0 | 4 | K | 2 |  |  |  | ROZPOCET | 0 | 0 | 0 | 0 | 0 | 1 | 0 | 4 | 1133323546
| PP |  | Montáž vodovodních armatur na potrubí hydrantů podzemních (bez osazení poklopů) DN 80 | [18 empty] | PP | 2
| VV |  | 1,0 |  | 1 | [16 empty] | VV | 2 | 2 | -1 | 1 | ROZPOCET
70 | M | 422R-735.0 | hydrant podzemní DN80 PN 10/16 jednoduchý uzávěr, krycí hloubka 1500 mm,vč.drenážního bloku | kus | 1 |  |  | 0 |  |  | základní | 0 | 0 | 0 |  | 0 | 0.0325 | 0.0325 | 0 | 0 | 8 | M | 2 |  |  |  | ROZPOCET | 0 | 0 | 0 | 0 | 0 | 1 | 0 | 4 | -1413431465
| PP |  | hydrant podzemní DN80 PN16 jednoduchý uzávěr, krycí hloubka 1500 mm,vč.drenážního bloku | [18 empty] | PP | 2
| VV |  | 1,0 |  | 1 | [16 empty] | VV | 2 | 2 | -1 | 1 | ROZPOCET
71 | K | 891249111 | Montáž navrtávacích pasů na potrubí z jakýchkoli trub DN 80 | kus | 3 |  |  | 0 | CS ÚRS 2015 02 |  | základní | 0 | 0 | 0 |  | 0 | 0 | 0 | 0 | 0 | 4 | K | 2 |  |  |  | ROZPOCET | 0 | 0 | 0 | 0 | 0 | 1 | 0 | 4 | 227375743
| PP |  | Montáž vodovodních armatur na potrubí navrtávacích pasů s ventilem Jt 1 Mpa, na potrubí z trub osinkocementových, litinových, ocelových nebo plastických hmot DN 80 | [18 empty] | PP | 2
| VV |  | 3,0 |  | 3 | [16 empty] | VV | 2 | 2 | -1 | 1 | ROZPOCET
72 | M | 531006300116 | PAS NAVRTÁVACÍ UZAVÍRACÍ HAKU DN 63-1'' | kus | 3 |  |  | 0 |  |  | základní | 0 | 0 | 0 |  | 0 | 0.003 | 0.009 | 0 | 0 | 8 | M | 2 |  |  |  | ROZPOCET | 0 | 0 | 0 | 0 | 0 | 1 | 0 | 4 | 1862071042
| PP |  | NAVRTÁVACÍ PASY NAVRTÁVACÍ UZAVÍRACÍ HAKU DN 63-1'' | [18 empty] | PP | 2
| VV |  | 3,0 |  | 3 | [16 empty] | VV | 2 | 2 | -1 | 1 | ROZPOCET
73 | K | 899401112 | Osazení poklopů litinových šoupátkových | kus | 4 |  |  | 0 | CS ÚRS 2015 02 |  | základní | 0 | 0 | 0 |  | 0 | 0.12303 | 0.49212 | 0 | 0 | 4 | K | 2 |  |  |  | ROZPOCET | 0 | 0 | 0 | 0 | 0 | 1 | 0 | 4 | -27407385
| PP |  | Osazení poklopů litinových šoupátkových | [18 empty] | PP | 2
| VV |  | 4,0 |  | 4 | [16 empty] | VV | 2 | 2 | -1 | 1 | ROZPOCET
74 | M | 422913520 | poklop litinový -šoupátkový | kus | 1 |  |  | 0 | CS ÚRS 2015 02 |  | základní | 0 | 0 | 0 |  | 0 | 0.0133 | 0.0133 | 0 | 0 | 8 | M | 2 |  |  |  | ROZPOCET | 0 | 0 | 0 | 0 | 0 | 1 | 0 | 4 | -706351283
| PP |  | Díly (sestavy) k armaturám průmyslovým poklopy litinové, GGG-400 - šoupátkový | [18 empty] | PP | 2
| VV |  | 1,0 |  | 1 | [16 empty] | VV | 2 | 2 | -1 | 1 | ROZPOCET
75 | M | 165R-000 | poklop vodárenský přípojkový samonivelační | kus | 3 |  |  | 0 |  |  | základní | 0 | 0 | 0 |  | 0 | 0.0073 | 0.0219 | 0 | 0 | 8 | M | 2 |  |  |  | ROZPOCET | 0 | 0 | 0 | 0 | 0 | 1 | 0 | 4 | 1951103671
| PP |  | poklop vodárenský přípojkový samonivelační | [18 empty] | PP | 2
| VV |  | 3,0 |  | 3 | [16 empty] | VV | 2 | 2 | -1 | 1 | ROZPOCET
76 | M | 348100000000 | PODKLAD. DESKA UNI | kus | 4 |  |  | 0 |  |  | základní | 0 | 0 | 0 |  | 0 | 0.001 | 0.004 | 0 | 0 | 8 | M | 2 |  |  |  | ROZPOCET | 0 | 0 | 0 | 0 | 0 | 1 | 0 | 4 | -1752506636
| PP |  | PODKLADOVÁ DESKA UNIVERZÁLNÍ ŠOUPÁTKOVÁ | [18 empty] | PP | 2
| VV |  | 4,0 |  | 4 | [16 empty] | VV | 2 | 2 | -1 | 1 | ROZPOCET
77 | K | 899401113 | Osazení poklopů litinových hydrantových | kus | 1 |  |  | 0 | CS ÚRS 2015 02 |  | základní | 0 | 0 | 0 |  | 0 | 0.32906 | 0.32906 | 0 | 0 | 4 | K | 2 |  |  |  | ROZPOCET | 0 | 0 | 0 | 0 | 0 | 1 | 0 | 4 | -1057793782
| PP |  | Osazení poklopů litinových hydrantových | [18 empty] | PP | 2
| VV |  | 1,0 |  | 1 | [16 empty] | VV | 2 | 2 | -1 | 1 | ROZPOCET
78 | M | 422914520 | poklop litinový -hydrantový DN 80 | kus | 1 |  |  | 0 | CS ÚRS 2015 02 |  | základní | 0 | 0 | 0 |  | 0 | 0.0295 | 0.0295 | 0 | 0 | 8 | M | 2 |  |  |  | ROZPOCET | 0 | 0 | 0 | 0 | 0 | 1 | 0 | 4 | -527141284
| PP |  | Díly (sestavy) k armaturám průmyslovým poklopy litinové, GGG-400 - hydrantový DN 80 | [18 empty] | PP | 2
| VV |  | 1,0 |  | 1 | [16 empty] | VV | 2 | 2 | -1 | 1 | ROZPOCET
79 | M | 348200000000 | PODKLAD. DESKA POD HYDRANT.POKLOP | kus | 1 |  |  | 0 |  |  | základní | 0 | 0 | 0 |  | 0 | 0.001 | 0.001 | 0 | 0 | 8 | M | 2 |  |  |  | ROZPOCET | 0 | 0 | 0 | 0 | 0 | 1 | 0 | 4 | -1064203574
| PP |  | PODKLADOVÁ DESKA POD HYDRANTOVÝ POKLOP | [18 empty] | PP | 2
| VV |  | 1,0 |  | 1 | [16 empty] | VV | 2 | 2 | -1 | 1 | ROZPOCET
80 | M | 342000000000 | KLÍČ UZAVÍRACÍ K ŠOUPATŮM A HYDRANTŮM DN 50-500 | kus | 1 |  |  | 0 |  |  | základní | 0 | 0 | 0 |  | 0 | 0.004 | 0.004 | 0 | 0 | 8 | M | 2 |  |  |  | ROZPOCET | 0 | 0 | 0 | 0 | 0 | 1 | 0 | 4 | -1519208315
| PP |  | PŘÍSLUŠENSTVÍ: KLÍČE K ARMATURÁM UZAVÍRACÍ K ŠOUPATŮM A HYDRANTŮM DN 50-500 | [18 empty] | PP | 2
| VV |  | 1,0 |  | 1 | [16 empty] | VV | 2 | 2 | -1 | 1 | ROZPOCET
81 | K | 899712111 | Orientační tabulky na zdivu | kus | 3 |  |  | 0 | CS ÚRS 2015 02 |  | základní | 0 | 0 | 0 |  | 0 | 0.00031 | 0.00093 | 0 | 0 | 4 | K | 2 |  |  |  | ROZPOCET | 0 | 0 | 0 | 0 | 0 | 1 | 0 | 4 | -1856900748
| PP |  | Orientační tabulky na vodovodních a kanalizačních řadech na zdivu | [18 empty] | PP | 2
| VV |  | "pro přípojku | [18 empty] | VV | 2 | 1 | -1 | 0 | ROZPOCET
| VV |  | 3,0 |  | 3 | [16 empty] | VV | 2 | 2 | -1 | 1 | ROZPOCET
82 | M | R-283-102 | Vodařská tabulka typ pro přípojky | kus | 3 |  |  | 0 |  |  | základní | 0 | 0 | 0 |  | 0 | 0 | 0 | 0 | 0 | 8 | M | 2 |  |  |  | ROZPOCET | 0 | 0 | 0 | 0 | 0 | 1 | 0 | 4 | -137449723
| PP |  | Vodařská tabulka typ pro přípojky | [18 empty] | PP | 2
| VV |  | 3,0 |  | 3 | [16 empty] | VV | 2 | 2 | -1 | 1 | ROZPOCET
83 | K | 899713111 | Orientační tabulky na sloupku betonovém nebo ocelovém | kus | 1 |  |  | 0 | CS ÚRS 2015 02 |  | základní | 0 | 0 | 0 |  | 0 | 0.00016 | 0.00016 | 0 | 0 | 4 | K | 2 |  |  |  | ROZPOCET | 0 | 0 | 0 | 0 | 0 | 1 | 0 | 4 | -858546008
| PP |  | Orientační tabulky na vodovodních a kanalizačních řadech na sloupku ocelovém nebo betonovém | [18 empty] | PP | 2
| VV |  | 1,0 |  | 1 | [16 empty] | VV | 2 | 2 | -1 | 1 | ROZPOCET
84 | M | R-553-101 | Ocelový sloupek dl.2500 mm,s beton.patkou a nátěrem dle PD | kus | 1 |  |  | 0 |  |  | základní | 0 | 0 | 0 |  | 0 | 0 | 0 | 0 | 0 | 8 | M | 2 |  |  |  | ROZPOCET | 0 | 0 | 0 | 0 | 0 | 1 | 0 | 4 | 1592252346
| PP |  | Ocelový sloupek dl.2500 mm,s beton.patkou a nátěrem dle PD | [18 empty] | PP | 2
| VV |  | 1,0 |  | 1 | [16 empty] | VV | 2 | 2 | -1 | 1 | ROZPOCET
85 | M | R-283-101 | Vodařská tabulka typ pro šoupátka (hydranty) | kus | 2 |  |  | 0 |  |  | základní | 0 | 0 | 0 |  | 0 | 0 | 0 | 0 | 0 | 8 | M | 2 |  |  |  | ROZPOCET | 0 | 0 | 0 | 0 | 0 | 1 | 0 | 4 | 219579366
| PP |  | Vodařská tabulka typ A- dle PD | [18 empty] | PP | 2
| VV |  | 2,0 |  | 2 | [16 empty] | VV | 2 | 2 | -1 | 1 | ROZPOCET
| D | 9 | Ostatní konstrukce a práce, bourání |  |  |  |  | 0 |  |  |  |  | 0 | 0 |  | 0 |  | 0.0006 |  | 0 | 1 | D | 1 |  |  |  | ROZPOCET | [6 empty] | 0
86 | K | 919112111 | Řezání dilatačních spár š 4 mm hl do 60 mm příčných nebo podélných v živičném krytu | m | 12 |  |  | 0 | CS ÚRS 2015 02 |  | základní | 0 | 0 | 0 |  | 0 | 0 | 0 | 0 | 0 | 4 | K | 2 |  |  |  | ROZPOCET | 0 | 0 | 0 | 0 | 0 | 1 | 0 | 4 | 294367877
| PP |  | Řezání dilatačních spár v živičném krytu příčných nebo podélných, šířky 4 mm, hloubky do 60 mm | [18 empty] | PP | 2
| VV |  | 2*6,0 |  | 12 | [16 empty] | VV | 2 | 2 | -1 | 1 | ROZPOCET
87 | K | 919122111 | Těsnění spár zálivkou za tepla pro komůrky š 10 mm hl 20 mm s těsnicím profilem | m | 12 |  |  | 0 | CS ÚRS 2015 02 |  | základní | 0 | 0 | 0 |  | 0 | 5e-05 | 0.0006 | 0 | 0 | 4 | K | 2 |  |  |  | ROZPOCET | 0 | 0 | 0 | 0 | 0 | 1 | 0 | 4 | 705520630
| PP |  | Utěsnění dilatačních spár zálivkou za tepla v cementobetonovém nebo živičném krytu včetně adhezního nátěru s těsnicím profilem pod zálivkou, pro komůrky šířky 10 mm, hloubky 20 mm | [18 empty] | PP | 2
| VV |  | 12,0 |  | 12 | [16 empty] | VV | 2 | 2 | -1 | 1 | ROZPOCET
88 | K | R-919-794.5 | Úprava ploch kolem hydrantů, šoupat, poklopů a mříží nebo sloupů v živičných krytech a chodníku-dotažení k poklopu,v trávě dvojřádek ze žulových kostek do betonu | kus | 5 |  |  | 0 |  |  | základní | 0 | 0 | 0 |  | 0 | 0 | 0 | 0 | 0 | 4 | K | 2 |  |  |  | ROZPOCET | 0 | 0 | 0 | 0 | 0 | 1 | 0 | 4 | -213694109
| PP |  | Úprava ploch kolem hydrantů, šoupat, poklopů a mříží nebo sloupů v živičných krytech a chodníku-dotažení k poklopu,v trávě dvojřádek ze žulových kostek do betonu | [18 empty] | PP | 2
| VV |  | 5,0 |  | 5 | [16 empty] | VV | 2 | 2 | -1 | 1 | ROZPOCET
| D | 97 | Prorážení otvorů a ostatní bourací práce |  |  |  |  | 0 |  |  |  |  | 0 | 0 |  | 0 |  | 0 |  | 0.435 | 1 | D | 1 |  |  |  | ROZPOCET | [6 empty] | 0
89 | K | R-877-103 | Vybourání stávajícího plastového potrubí DN 50,vč.tvarovek a armatur | m | 95 |  |  | 0 |  |  | základní | 0 | 0 | 0 |  | 0 | 0 | 0 | 0.003 | 0.285 | 4 | K | 2 |  |  |  | ROZPOCET | 0 | 0 | 0 | 0 | 0 | 1 | 0 | 4 | -1585979302
| PP |  | Vybourání stávajícího litinového potrubí DN 100,vč.tvarovek a armatur | [18 empty] | PP | 2
| VV |  | "ve výkopu | [18 empty] | VV | 2 | 1 | -1 | 0 | ROZPOCET
| VV |  | 95,0 |  | 95 | [16 empty] | VV | 2 | 2 | -1 | 1 | ROZPOCET
90 | K | R-877-104 | Vybourání stávajících litinových armatur | t | 0.15 |  |  | 0 |  |  | základní | 0 | 0 | 0 |  | 0 | 0 | 0 | 1 | 0.15 | 4 | K | 2 |  |  |  | ROZPOCET | 0 | 0 | 0 | 0 | 0 | 1 | 0 | 4 | 1958655309
| PP |  | Vybourání stávajícího litinového potrubí DN 100,vč.tvarovek a armatur | [18 empty] | PP | 2
| VV |  | "ve výkopu | [18 empty] | VV | 2 | 1 | -1 | 0 | ROZPOCET
| VV |  | 0,15 |  | 0.15 | [16 empty] | VV | 2 | 2 | -1 | 1 | ROZPOCET
91 | K | 997013501 | Odvoz suti a vybouraných hmot na skládku nebo meziskládku do 1 km se složením | t | 0.435 |  |  | 0 | CS ÚRS 2015 02 |  | základní | 0 | 0 | 0 |  | 0 | 0 | 0 | 0 | 0 | 4 | K | 2 |  |  |  | ROZPOCET | 0 | 0 | 0 | 0 | 0 | 1 | 0 | 4 | -738208342
| PP |  | Odvoz suti a vybouraných hmot na skládku nebo meziskládku se složením, na vzdálenost do 1 km | [18 empty] | PP | 2
| VV |  | "kov | [18 empty] | VV | 2 | 1 | -1 | 0 | ROZPOCET
| VV |  | 0,15 |  | 0.15 | [16 empty] | VV | 2 | 2 | -1 | 0 | ROZPOCET
| VV |  | "plast | [18 empty] | VV | 2 | 1 | -1 | 0 | ROZPOCET
| VV |  | 0,285 |  | 0.285 | [16 empty] | VV | 2 | 2 | -1 | 0 | ROZPOCET
| VV |  | Součet |  | 0.435 | [16 empty] | VV | 2 | 4 | -1 | 1 | ROZPOCET
92 | K | 997013509 | Příplatek k odvozu suti a vybouraných hmot na skládku ZKD 1 km přes 1 km | t | 3.915 |  |  | 0 | CS ÚRS 2015 02 |  | základní | 0 | 0 | 0 |  | 0 | 0 | 0 | 0 | 0 | 4 | K | 2 |  |  |  | ROZPOCET | 0 | 0 | 0 | 0 | 0 | 1 | 0 | 4 | 936542702
| PP |  | Odvoz suti a vybouraných hmot na skládku nebo meziskládku se složením, na vzdálenost Příplatek k ceně za každý další i započatý 1 km přes 1 km | [18 empty] | PP | 2
| VV |  | 0,435*9 |  | 3.915 | [16 empty] | VV | 2 | 2 | -1 | 1 | ROZPOCET
93 | K | 997013813 | Poplatek za uložení stavebního odpadu z plastických hmot na skládce (skládkovné) | t | 0.285 |  |  | 0 | CS ÚRS 2015 02 |  | základní | 0 | 0 | 0 |  | 0 | 0 | 0 | 0 | 0 | 4 | K | 2 |  |  |  | ROZPOCET | 0 | 0 | 0 | 0 | 0 | 1 | 0 | 4 | 1614862411
| PP |  | Poplatek za uložení stavebního odpadu na skládce (skládkovné) z plastických hmot | [18 empty] | PP | 2
| VV |  | 0,285 |  | 0.285 | [16 empty] | VV | 2 | 2 | -1 | 1 | ROZPOCET
94 | K | R-997-013.1 | Poplatek za uložení stavebního kovového odpadu na skládce (skládkovné) | t | 0.15 |  |  | 0 |  |  | základní | 0 | 0 | 0 |  | 0 | 0 | 0 | 0 | 0 | 4 | K | 2 |  |  |  | ROZPOCET | 0 | 0 | 0 | 0 | 0 | 1 | 0 | 4 | 1915076023
| VV |  | "roztřídění a očištění kovového odpadu | [18 empty] | VV | 2 | 1 | -1 | 0 | ROZPOCET
| VV |  | 0,15 |  | 0.15 | [16 empty] | VV | 2 | 2 | -1 | 1 | ROZPOCET
| D | 998 | Přesun hmot |  |  |  |  | 0 |  |  |  |  | 0 | 0 |  | 0 |  | 0 |  | 0 | 1 | D | 1 |  |  |  | ROZPOCET | [6 empty] | 0
95 | K | 998273102 | Přesun hmot pro trubní vedení z trub litinových otevřený výkop | t | 10.524 |  |  | 0 | CS ÚRS 2015 02 |  | základní | 0 | 0 | 0 |  | 0 | 0 | 0 | 0 | 0 | 4 | K | 2 |  |  |  | ROZPOCET | 0 | 0 | 0 | 0 | 0 | 1 | 0 | 4 | 765127391
| PP |  | Přesun hmot pro trubní vedení hloubené z trub litinových pro vodovody nebo kanalizace v otevřeném výkopu dopravní vzdálenost do 15 m | [18 empty] | PP | 2

## IO 01.10 - Řad C1+C2
| List obsahuje: |  | 1) Krycí list soupisu | 2) Rekapitulace |  |  | 3) Soupis prací | Zpět na list: | Rekapitulace stavby
{C4A18260-0BBB-45AF-8BF7-08965D7E9F0B}
2
| KRYCÍ LIST SOUPISU | [8 empty] | v --- níže se nacházejí doplnkové a pomocné údaje k sestavám --- v | [11 empty] | False
Stavba:
OPRAVA VODOVODU PRO VEŘEJNOU POTŘEBU V MÍSTNÍ ČÁSTI PŘEROV-HENČLOV
Objekt:
IO 01 - Oprava řadů a sanace vzdušníkové šachty
Soupis:
IO 01.10 - Řad C1+C2
| KSO: |  |  |  |  | CC-CZ:
| Místo: |  | Henčlov |  |  | Datum: | 14.04.2016
| Zadavatel: |  |  |  |  | IČ:
|  | VaK Přerov,a.s. |  |  |  | DIČ:
| Uchazeč: |  |  |  |  | IČ:
DIČ:
| Projektant: |  |  |  |  | IČ:
|  | VODING HRANICE spol.s r.o. |  |  |  | DIČ:
Poznámka:
|  | Materiál | [5 empty] | 0
|  | Montáž | [5 empty] | 0
| Cena bez DPH | [6 empty] | 0
|  |  | Základ daně |  |  | Sazba daně |  | Výše daně
| DPH | základní | 0 |  |  | 21% |  | 0
|  | snížená | 0 |  |  | 15% |  | 0
|  | zákl. přenesená | 0 |  |  | 21% |  | 0
|  | sníž. přenesená | 0 |  |  | 15% |  | 0
|  | nulová | 0 |  |  | 0% |  | 0
| Cena s DPH |  |  | v | CZK |  |  | 0
REKAPITULACE ČLENĚNÍ SOUPISU PRACÍ
Stavba:
OPRAVA VODOVODU PRO VEŘEJNOU POTŘEBU V MÍSTNÍ ČÁSTI PŘEROV-HENČLOV
Objekt:
IO 01 - Oprava řadů a sanace vzdušníkové šachty
Soupis:
IO 01.10 - Řad C1+C2
Místo: |  |  | Henčlov |  |  | Datum: | 14.04.2016
Zadavatel: |  |  | VaK Přerov,a.s. |  |  | Projektant: | VODING HRANICE spol.s r.o.
Uchazeč:
Kód dílu - Popis | [5 empty] | Materiál [CZK] | Montáž [CZK] | Cena celkem [CZK]
Náklady soupisu celkem | [5 empty] | 0 | 0 | 0 | [14 empty] | -1
| HSV - Práce a dodávky HSV |  |  |  |  | 0 | 0 | 0
| 1 - Zemní práce |  |  |  |  | 0 | 0 | 0
| 11 - Zemní práce - přípravné a přidružené práce |  |  |  |  | 0 | 0 | 0
| 4 - Vodorovné konstrukce |  |  |  |  | 0 | 0 | 0
| 5 - Komunikace pozemní |  |  |  |  | 0 | 0 | 0
| 8 - Trubní vedení |  |  |  |  | 0 | 0 | 0
| 85 - Potrubí z trub litinových |  |  |  |  | 0 | 0 | 0
| 87 - Potrubí z trub plastických a skleněných |  |  |  |  | 0 | 0 | 0
| 89 - Trubní vedení - ostatní konstrukce |  |  |  |  | 0 | 0 | 0
| 9 - Ostatní konstrukce a práce, bourání |  |  |  |  | 0 | 0 | 0
| 97 - Prorážení otvorů a ostatní bourací práce |  |  |  |  | 0 | 0 | 0
| 998 - Přesun hmot |  |  |  |  | 0 | 0 | 0
SOUPIS PRACÍ
Stavba:
OPRAVA VODOVODU PRO VEŘEJNOU POTŘEBU V MÍSTNÍ ČÁSTI PŘEROV-HENČLOV
Objekt:
IO 01 - Oprava řadů a sanace vzdušníkové šachty
Soupis:
IO 01.10 - Řad C1+C2
Místo: |  |  | Henčlov |  |  | Datum: | 14.04.2016
Zadavatel: |  |  | VaK Přerov,a.s. |  |  | Projektant: | VODING HRANICE spol.s r.o.
Uchazeč:
PČ | Typ | Kód | Popis | MJ | Množství | J. materiál [CZK] | J. montáž [CZK] | Cena celkem [CZK] | Cenová soustava | Poznámka | DPH | J.cena [CZK] | Materiál celkem [CZK] | Montáž celkem [CZK] | J. Nh [h] | Nh celkem [h] | J. hmotnost [t] | Hmotnost celkem [t] | J. suť [t] | Suť Celkem [t]
Náklady soupisu celkem | [7 empty] | 0 |  |  |  |  | 0 | 0 |  | 0 |  | 11.0037 |  | 22.8035 |  | D | -1 | [10 empty] | 0
| D | HSV | Práce a dodávky HSV |  |  |  |  | 0 |  |  |  |  | 0 | 0 |  | 0 |  | 11.0037 |  | 22.8035 | 1 | D | 0 |  |  |  | ROZPOCET | [6 empty] | 0
| D | 1 | Zemní práce |  |  |  |  | 0 |  |  |  |  | 0 | 0 |  | 0 |  | 3.0741 |  | 0 | 1 | D | 1 |  |  |  | ROZPOCET | [6 empty] | 0
1 | K | 119001401 | Dočasné zajištění potrubí ocelového nebo litinového DN do 200 | m | 26 |  |  | 0 | CS ÚRS 2015 02 |  | základní | 0 | 0 | 0 |  | 0 | 0.00868 | 0.22568 | 0 | 0 | 4 | K | 2 |  |  |  | ROZPOCET | 0 | 0 | 0 | 0 | 0 | 1 | 0 | 4 | 137691268
| PP |  | Dočasné zajištění podzemního potrubí nebo vedení ve výkopišti ve stavu i poloze , ve kterých byla na začátku zemních prací a to s podepřením, vzepřením nebo vyvěšením, příp. s ochranným bedněním, se zřízením a odstraněním za jišťovací konstrukce, s opotřebením hmot potrubí ocelového nebo litinového, jmenovité světlosti DN do 200 | [18 empty] | PP | 2
| VV |  | 2,0*13 |  | 26 | [16 empty] | VV | 2 | 2 | -1 | 1 | ROZPOCET
2 | K | 119001421 | Dočasné zajištění kabelů a kabelových tratí ze 3 volně ložených kabelů | m | 22 |  |  | 0 | CS ÚRS 2015 02 |  | základní | 0 | 0 | 0 |  | 0 | 0.0369 | 0.8118 | 0 | 0 | 4 | K | 2 |  |  |  | ROZPOCET | 0 | 0 | 0 | 0 | 0 | 1 | 0 | 4 | 1669301400
| PP |  | Dočasné zajištění podzemního potrubí nebo vedení ve výkopišti ve stavu i poloze , ve kterých byla na začátku zemních prací a to s podepřením, vzepřením nebo vyvěšením, příp. s ochranným bedněním, se zřízením a odstraněním za jišťovací konstrukce, s opotřebením hmot kabelů a kabelových tratí z volně ložených kabelů a to do 3 kabelů | [18 empty] | PP | 2
| VV |  | 2,0*11 |  | 22 | [16 empty] | VV | 2 | 2 | -1 | 1 | ROZPOCET
3 | K | 121101101 | Sejmutí ornice s přemístěním na vzdálenost do 50 m | m3 | 14.53 |  |  | 0 | CS ÚRS 2015 02 |  | základní | 0 | 0 | 0 |  | 0 | 0 | 0 | 0 | 0 | 4 | K | 2 |  |  |  | ROZPOCET | 0 | 0 | 0 | 0 | 0 | 1 | 0 | 4 | 1265612889
| PP |  | Sejmutí ornice nebo lesní půdy s vodorovným přemístěním na hromady v místě upotřebení nebo na dočasné či trvalé skládky se složením, na vzdálenost do 50 m | [18 empty] | PP | 2
| VV |  | "montážní jámy | [18 empty] | VV | 2 | 1 | -1 | 0 | ROZPOCET
| VV |  | 2,0*2,0*0,2*2 |  | 1.6 | [16 empty] | VV | 2 | 2 | -1 | 0 | ROZPOCET
| VV |  | 1,0*1,8*0,2*2 |  | 0.72 | [16 empty] | VV | 2 | 2 | -1 | 0 | ROZPOCET
| VV |  | 1,5*2,0*0,2*2 |  | 1.2 | [16 empty] | VV | 2 | 2 | -1 | 0 | ROZPOCET
| VV |  | 1,5*1,5*0,2*7 |  | 3.15 | [16 empty] | VV | 2 | 2 | -1 | 0 | ROZPOCET
| VV |  | "rýha-C1 | [18 empty] | VV | 2 | 1 | -1 | 0 | ROZPOCET
| VV |  | 1,0*0,2*25,3 |  | 5.06 | [16 empty] | VV | 2 | 2 | -1 | 0 | ROZPOCET
| VV |  | "sondy | [18 empty] | VV | 2 | 1 | -1 | 0 | ROZPOCET
| VV |  | 1,0*1,0*0,2*6 |  | 1.2 | [16 empty] | VV | 2 | 2 | -1 | 0 | ROZPOCET
| VV |  | "přípojky | [18 empty] | VV | 2 | 1 | -1 | 0 | ROZPOCET
| VV |  | 1,0*1,0*0,2*8 |  | 1.6 | [16 empty] | VV | 2 | 2 | -1 | 0 | ROZPOCET
| VV |  | Součet |  | 14.53 | [16 empty] | VV | 2 | 4 | -1 | 1 | ROZPOCET
4 | K | 130001101 | Příplatek za ztížení vykopávky v blízkosti podzemního vedení | m3 | 57.6 |  |  | 0 | CS ÚRS 2015 02 |  | základní | 0 | 0 | 0 |  | 0 | 0 | 0 | 0 | 0 | 4 | K | 2 |  |  |  | ROZPOCET | 0 | 0 | 0 | 0 | 0 | 1 | 0 | 4 | -217938128
| PP |  | Příplatek k cenám hloubených vykopávek za ztížení vykopávky v blízkosti podzemního vedení nebo výbušnin pro jakoukoliv třídu horniny | [18 empty] | PP | 2
| VV |  | 1,0*1,2*2,0*13 |  | 31.2 | [16 empty] | VV | 2 | 2 | -1 | 0 | ROZPOCET
| VV |  | 1,0*1,2*2,0*11 |  | 26.4 | [16 empty] | VV | 2 | 2 | -1 | 0 | ROZPOCET
| VV |  | Součet |  | 57.6 | [16 empty] | VV | 2 | 4 | -1 | 1 | ROZPOCET
5 | K | 131201203 | Hloubení jam zapažených v hornině tř. 3 objemu do 5000 m3 | m3 | 36.765 |  |  | 0 | CS ÚRS 2015 02 |  | základní | 0 | 0 | 0 |  | 0 | 0 | 0 | 0 | 0 | 4 | K | 2 |  |  |  | ROZPOCET | 0 | 0 | 0 | 0 | 0 | 1 | 0 | 4 | -1569877333
| PP |  | Hloubení zapažených jam a zářezů s urovnáním dna do předepsaného profilu a spádu v hornině tř. 3 přes 1 000 do 5 000 m3 | [18 empty] | PP | 2
| VV |  | "montážní jámy | [18 empty] | VV | 2 | 1 | -1 | 0 | ROZPOCET
| VV |  | 2,0*2,0*1,8*2 |  | 14.4 | [16 empty] | VV | 2 | 2 | -1 | 0 | ROZPOCET
| VV |  | 1,0*1,8*1,0*2 |  | 3.6 | [16 empty] | VV | 2 | 2 | -1 | 0 | ROZPOCET
| VV |  | 1,5*2,0*1,8*2 |  | 10.8 | [16 empty] | VV | 2 | 2 | -1 | 0 | ROZPOCET
| VV |  | 1,5*1,5*1,7*9 |  | 34.425 | [16 empty] | VV | 2 | 2 | -1 | 0 | ROZPOCET
| VV |  | 1,0*1,0*1,5*14 |  | 21 | [16 empty] | VV | 2 | 2 | -1 | 0 | ROZPOCET
| VV |  | Mezisoučet |  | 84.225 | [16 empty] | VV | 2 | 3 | -1 | 0 | ROZPOCET
| VV |  | "-asf.kom. | [18 empty] | VV | 2 | 1 | -1 | 0 | ROZPOCET
| VV |  | -1,5*1,5*0,5*2 |  | -2.25 | [16 empty] | VV | 2 | 2 | -1 | 0 | ROZPOCET
| VV |  | "dlažba | [18 empty] | VV | 2 | 1 | -1 | 0 | ROZPOCET
| VV |  | -1,5*1,5*0,25*6 |  | -3.375 | [16 empty] | VV | 2 | 2 | -1 | 0 | ROZPOCET
| VV |  | "tráva | [18 empty] | VV | 2 | 1 | -1 | 0 | ROZPOCET
| VV |  | -2,0*2,0*0,2*2 |  | -1.6 | [16 empty] | VV | 2 | 2 | -1 | 0 | ROZPOCET
| VV |  | -1,0*1,8*0,2*2 |  | -0.72 | [16 empty] | VV | 2 | 2 | -1 | 0 | ROZPOCET
| VV |  | -1,5*2,0*0,2*2 |  | -1.2 | [16 empty] | VV | 2 | 2 | -1 | 0 | ROZPOCET
| VV |  | -1,5*1,5*0,2*7 |  | -3.15 | [16 empty] | VV | 2 | 2 | -1 | 0 | ROZPOCET
| VV |  | 1,0*1,0*0,2*8 |  | 1.6 | [16 empty] | VV | 2 | 2 | -1 | 0 | ROZPOCET
| VV |  | Mezisoučet |  | -10.695 | [16 empty] | VV | 2 | 3 | -1 | 0 | ROZPOCET
| VV |  | Součet |  | 73.53 | [16 empty] | VV | 2 | 4 | -1 | 0 | ROZPOCET
| VV |  | "z toho 50% | [18 empty] | VV | 2 | 1 | -1 | 0 | ROZPOCET
| VV |  | 73,53*0,5 |  | 36.765 | [16 empty] | VV | 2 | 2 | -1 | 0 | ROZPOCET
| VV |  | Součet |  | 36.765 | [16 empty] | VV | 2 | 4 | -1 | 1 | ROZPOCET
6 | K | 131203101 | Hloubení jam ručním nebo pneum nářadím v soudržných horninách tř. 3 | m3 | 7.65 |  |  | 0 | CS ÚRS 2015 02 |  | základní | 0 | 0 | 0 |  | 0 | 0 | 0 | 0 | 0 | 4 | K | 2 |  |  |  | ROZPOCET | 0 | 0 | 0 | 0 | 0 | 1 | 0 | 4 | -357130968
| PP |  | Hloubení zapažených i nezapažených jam ručním nebo pneumatickým nářadím s urovnáním dna do předepsaného profilu a spádu v horninách tř. 3 soudržných | [18 empty] | PP | 2
| VV |  | "sondy | [18 empty] | VV | 2 | 1 | -1 | 0 | ROZPOCET
| VV |  | 1,0*1,0*1,8*10 |  | 18 | [16 empty] | VV | 2 | 2 | -1 | 0 | ROZPOCET
| VV |  | "-asf.kom. | [18 empty] | VV | 2 | 1 | -1 | 0 | ROZPOCET
| VV |  | -1,0*1,0*0,5*2 |  | -1 | [16 empty] | VV | 2 | 2 | -1 | 0 | ROZPOCET
| VV |  | "dlažba | [18 empty] | VV | 2 | 1 | -1 | 0 | ROZPOCET
| VV |  | -1,0*1,0*0,25*2 |  | -0.5 | [16 empty] | VV | 2 | 2 | -1 | 0 | ROZPOCET
| VV |  | "tráva | [18 empty] | VV | 2 | 1 | -1 | 0 | ROZPOCET
| VV |  | -1,0*1,0*0,2*6 |  | -1.2 | [16 empty] | VV | 2 | 2 | -1 | 0 | ROZPOCET
| VV |  | Součet |  | 15.3 | [16 empty] | VV | 2 | 4 | -1 | 0 | ROZPOCET
| VV |  | "z toho 50% | [18 empty] | VV | 2 | 1 | -1 | 0 | ROZPOCET
| VV |  | 15,3*0,5 |  | 7.65 | [16 empty] | VV | 2 | 2 | -1 | 0 | ROZPOCET
| VV |  | Součet |  | 7.65 | [16 empty] | VV | 2 | 4 | -1 | 1 | ROZPOCET
7 | K | 131301203 | Hloubení jam zapažených v hornině tř. 4 objemu do 5000 m3 | m3 | 36.765 |  |  | 0 | CS ÚRS 2015 02 |  | základní | 0 | 0 | 0 |  | 0 | 0 | 0 | 0 | 0 | 4 | K | 2 |  |  |  | ROZPOCET | 0 | 0 | 0 | 0 | 0 | 1 | 0 | 4 | 1248068172
| PP |  | Hloubení zapažených jam a zářezů s urovnáním dna do předepsaného profilu a spádu v hornině tř. 4 přes 1 000 do 5 000 m3 | [18 empty] | PP | 2
| VV |  | "z toho 50% | [18 empty] | VV | 2 | 1 | -1 | 0 | ROZPOCET
| VV |  | 73,53*0,5 |  | 36.765 | [16 empty] | VV | 2 | 2 | -1 | 1 | ROZPOCET
8 | K | 131303101 | Hloubení jam ručním nebo pneum nářadím v soudržných horninách tř. 4 | m3 | 7.65 |  |  | 0 | CS ÚRS 2015 02 |  | základní | 0 | 0 | 0 |  | 0 | 0 | 0 | 0 | 0 | 4 | K | 2 |  |  |  | ROZPOCET | 0 | 0 | 0 | 0 | 0 | 1 | 0 | 4 | 1065379138
| PP |  | Hloubení zapažených i nezapažených jam ručním nebo pneumatickým nářadím s urovnáním dna do předepsaného profilu a spádu v horninách tř. 4 soudržných | [18 empty] | PP | 2
| VV |  | "z toho 50% | [18 empty] | VV | 2 | 1 | -1 | 0 | ROZPOCET
| VV |  | 15,3*0,5 |  | 7.65 | [16 empty] | VV | 2 | 2 | -1 | 1 | ROZPOCET
9 | K | 132201203 | Hloubení rýh š do 2000 mm v hornině tř. 3 objemu do 5000 m3 | m3 | 17.078 |  |  | 0 | CS ÚRS 2015 02 |  | základní | 0 | 0 | 0 |  | 0 | 0 | 0 | 0 | 0 | 4 | K | 2 |  |  |  | ROZPOCET | 0 | 0 | 0 | 0 | 0 | 1 | 0 | 4 | -421058617
| PP |  | Hloubení zapažených i nezapažených rýh šířky přes 600 do 2 000 mm s urovnáním dna do předepsaného profilu a spádu v hornině tř. 3 přes 1 000 do 5 000 m3 | [18 empty] | PP | 2
| VV |  | "řad C 1-bezvýkop.135,7 m | [18 empty] | VV | 2 | 1 | -1 | 0 | ROZPOCET
| VV |  | 1,0*1,55*25,3 |  | 39.215 | [16 empty] | VV | 2 | 2 | -1 | 0 | ROZPOCET
| VV |  | "-tráva | [18 empty] | VV | 2 | 1 | -1 | 0 | ROZPOCET
| VV |  | -1,0*0,2*25,3 |  | -5.06 | [16 empty] | VV | 2 | 2 | -1 | 0 | ROZPOCET
| VV |  | "řad C2-bezvýkop 99,0 m | [18 empty] | VV | 2 | 1 | -1 | 0 | ROZPOCET
| VV |  | Součet |  | 34.155 | [16 empty] | VV | 2 | 4 | -1 | 0 | ROZPOCET
| VV |  | "z toho 50 % | [18 empty] | VV | 2 | 1 | -1 | 0 | ROZPOCET
| VV |  | 34,155*0,5 |  | 17.078 | [16 empty] | VV | 2 | 2 | -1 | 0 | ROZPOCET
| VV |  | Součet |  | 17.078 | [16 empty] | VV | 2 | 4 | -1 | 1 | ROZPOCET
10 | K | 132301203 | Hloubení rýh š do 2000 mm v hornině tř. 4 objemu do 5000 m3 | m3 | 17.078 |  |  | 0 | CS ÚRS 2015 02 |  | základní | 0 | 0 | 0 |  | 0 | 0 | 0 | 0 | 0 | 4 | K | 2 |  |  |  | ROZPOCET | 0 | 0 | 0 | 0 | 0 | 1 | 0 | 4 | -536138720
| PP |  | Hloubení zapažených i nezapažených rýh šířky přes 600 do 2 000 mm s urovnáním dna do předepsaného profilu a spádu v hornině tř. 4 přes 1 000 do 5 000 m3 | [18 empty] | PP | 2
| VV |  | "z toho 50 % | [18 empty] | VV | 2 | 1 | -1 | 0 | ROZPOCET
| VV |  | 34,155*0,5 |  | 17.078 | [16 empty] | VV | 2 | 2 | -1 | 1 | ROZPOCET
11 | K | 141721111 | Řízený zemní protlak hloubky do 6 m vnějšího průměru do 63 mm v hornině tř 1 až 4 | m | 234.7 |  |  | 0 | CS ÚRS 2015 02 |  | základní | 0 | 0 | 0 |  | 0 | 0 | 0 | 0 | 0 | 4 | K | 2 |  |  |  | ROZPOCET | 0 | 0 | 0 | 0 | 0 | 1 | 0 | 4 | 424192626
| PP |  | Řízený zemní protlak v hornině tř. 1 až 4, včetně protlačení trub v hloubce do 6 m vnějšího průměru vrtu do 63 mm | [18 empty] | PP | 2
| VV |  | "řady C1,C2 | [18 empty] | VV | 2 | 1 | -1 | 0 | ROZPOCET
| VV |  | 135,7+99,0 |  | 234.7 | [16 empty] | VV | 2 | 2 | -1 | 1 | ROZPOCET
12 | M | 286159290 | trubka vodovodní tlaková (PE 100 RC) 63x5,8 SDR 11, kotouče 100 m | m | 238.221 |  |  | 0 | CS ÚRS 2015 02 |  | základní | 0 | 0 | 0 |  | 0 | 0.00105 | 0.25013 | 0 | 0 | 8 | M | 2 |  |  |  | ROZPOCET | 0 | 0 | 0 | 0 | 0 | 1 | 0 | 4 | 404362814
| PP |  | Trubky z polypropylénu a kombinované pro rozvod pitné a teplé užitkové vody trubka vodovodní tlaková (PE 100 RC) SDR 11 - PN 16 63x5,8 SDR 11 kotouče 100 m | [18 empty] | PP | 2
| VV |  | 234,7*1,015 |  | 238.221 | [16 empty] | VV | 2 | 2 | -1 | 1 | ROZPOCET
13 | K | 151101101 | Zřízení příložného pažení a rozepření stěn rýh hl do 2 m | m2 | 234.43 |  |  | 0 | CS ÚRS 2015 02 |  | základní | 0 | 0 | 0 |  | 0 | 0.00084 | 0.19692 | 0 | 0 | 4 | K | 2 |  |  |  | ROZPOCET | 0 | 0 | 0 | 0 | 0 | 1 | 0 | 4 | -1102343292
| PP |  | Zřízení pažení a rozepření stěn rýh pro podzemní vedení pro všechny šířky rýhy příložné pro jakoukoliv mezerovitost, hloubky do 2 m | [18 empty] | PP | 2
| VV |  | "druh pažení určit dle statického výpočtu | [18 empty] | VV | 2 | 1 | -1 | 0 | ROZPOCET
| VV |  | "řad C1 | [18 empty] | VV | 2 | 1 | -1 | 0 | ROZPOCET
| VV |  | 2*1,55*25,3 |  | 78.43 | [16 empty] | VV | 2 | 2 | -1 | 0 | ROZPOCET
| VV |  | "sondy | [18 empty] | VV | 2 | 1 | -1 | 0 | ROZPOCET
| VV |  | (1,0+1,0)*2*1,8*10 |  | 72 | [16 empty] | VV | 2 | 2 | -1 | 0 | ROZPOCET
| VV |  | "přípojky | [18 empty] | VV | 2 | 1 | -1 | 0 | ROZPOCET
| VV |  | (1,0+1,0)*2*1,5*14 |  | 84 | [16 empty] | VV | 2 | 2 | -1 | 0 | ROZPOCET
| VV |  | Součet |  | 234.43 | [16 empty] | VV | 2 | 4 | -1 | 1 | ROZPOCET
14 | K | 151101111 | Odstranění příložného pažení a rozepření stěn rýh hl do 2 m | m2 | 234.43 |  |  | 0 | CS ÚRS 2015 02 |  | základní | 0 | 0 | 0 |  | 0 | 0 | 0 | 0 | 0 | 4 | K | 2 |  |  |  | ROZPOCET | 0 | 0 | 0 | 0 | 0 | 1 | 0 | 4 | 230357920
| PP |  | Odstranění pažení a rozepření stěn rýh pro podzemní vedení s uložením materiálu na vzdálenost do 3 m od kraje výkopu příložné, hloubky do 2 m | [18 empty] | PP | 2
| VV |  | 234,43 |  | 234.43 | [16 empty] | VV | 2 | 2 | -1 | 1 | ROZPOCET
15 | K | 151201201 | Zřízení zátažného pažení stěn výkopu hl do 4 m | m2 | 145.8 |  |  | 0 | CS ÚRS 2015 02 |  | základní | 0 | 0 | 0 |  | 0 | 0.00149 | 0.21724 | 0 | 0 | 4 | K | 2 |  |  |  | ROZPOCET | 0 | 0 | 0 | 0 | 0 | 1 | 0 | 4 | 125504780
| PP |  | Zřízení pažení stěn výkopu bez rozepření nebo vzepření zátažné, hloubky do 4 m | [18 empty] | PP | 2
| VV |  | "montážní jámy | [18 empty] | VV | 2 | 1 | -1 | 0 | ROZPOCET
| VV |  | (2,0+2,0)*2*1,8*2 |  | 28.8 | [16 empty] | VV | 2 | 2 | -1 | 0 | ROZPOCET
| VV |  | (1,5+2,0)*2*1,8*2 |  | 25.2 | [16 empty] | VV | 2 | 2 | -1 | 0 | ROZPOCET
| VV |  | (1,5+1,5)*2*1,7*9 |  | 91.8 | [16 empty] | VV | 2 | 2 | -1 | 0 | ROZPOCET
| VV |  | Součet |  | 145.8 | [16 empty] | VV | 2 | 4 | -1 | 1 | ROZPOCET
16 | K | 151201211 | Odstranění pažení stěn zátažného hl do 4 m | m2 | 145.8 |  |  | 0 | CS ÚRS 2015 02 |  | základní | 0 | 0 | 0 |  | 0 | 0 | 0 | 0 | 0 | 4 | K | 2 |  |  |  | ROZPOCET | 0 | 0 | 0 | 0 | 0 | 1 | 0 | 4 | -1747592752
| PP |  | Odstranění pažení stěn výkopu s uložením pažin na vzdálenost do 3 m od okraje výkopu zátažné, hloubky do 4 m | [18 empty] | PP | 2
| VV |  | 145,8 |  | 145.8 | [16 empty] | VV | 2 | 2 | -1 | 1 | ROZPOCET
17 | K | 151201301 | Zřízení rozepření stěn při pažení zátažném hl do 4 m | m3 | 59.625 |  |  | 0 | CS ÚRS 2015 02 |  | základní | 0 | 0 | 0 |  | 0 | 0.00136 | 0.08109 | 0 | 0 | 4 | K | 2 |  |  |  | ROZPOCET | 0 | 0 | 0 | 0 | 0 | 1 | 0 | 4 | -1980354374
| PP |  | Zřízení rozepření zapažených stěn výkopů s potřebným přepažováním při roubení zátažném, hloubky do 4 m | [18 empty] | PP | 2
| VV |  | "montážní jámy | [18 empty] | VV | 2 | 1 | -1 | 0 | ROZPOCET
| VV |  | 2,0*2,0*1,8*2 |  | 14.4 | [16 empty] | VV | 2 | 2 | -1 | 0 | ROZPOCET
| VV |  | 1,5*2,0*1,8*2 |  | 10.8 | [16 empty] | VV | 2 | 2 | -1 | 0 | ROZPOCET
| VV |  | 1,5*1,5*1,7*9 |  | 34.425 | [16 empty] | VV | 2 | 2 | -1 | 0 | ROZPOCET
| VV |  | Součet |  | 59.625 | [16 empty] | VV | 2 | 4 | -1 | 1 | ROZPOCET
18 | K | 151201311 | Odstranění rozepření stěn při pažení zátažném hl do 4 m | m3 | 59.625 |  |  | 0 | CS ÚRS 2015 02 |  | základní | 0 | 0 | 0 |  | 0 | 0 | 0 | 0 | 0 | 4 | K | 2 |  |  |  | ROZPOCET | 0 | 0 | 0 | 0 | 0 | 1 | 0 | 4 | -512109702
| PP |  | Odstranění rozepření stěn výkopů s uložením materiálu na vzdálenost do 3 m od okraje výkopu roubení zátažného, hloubky do 4 m | [18 empty] | PP | 2
| VV |  | 59,625 |  | 59.625 | [16 empty] | VV | 2 | 2 | -1 | 1 | ROZPOCET
19 | K | 161101101 | Svislé přemístění výkopku z horniny tř. 1 až 4 hl výkopu do 2,5 m | m3 | 122.985 |  |  | 0 | CS ÚRS 2015 02 |  | základní | 0 | 0 | 0 |  | 0 | 0 | 0 | 0 | 0 | 4 | K | 2 |  |  |  | ROZPOCET | 0 | 0 | 0 | 0 | 0 | 1 | 0 | 4 | 484976363
| PP |  | Svislé přemístění výkopku bez naložení do dopravní nádoby avšak s vyprázdněním dopravní nádoby na hromadu nebo do dopravního prostředku z horniny tř. 1 až 4, při hloubce výkopu přes 1 do 2,5 m | [18 empty] | PP | 2
| VV |  | 73,53+15,3+34,155 |  | 122.985 | [16 empty] | VV | 2 | 2 | -1 | 1 | ROZPOCET
20 | K | 162701105 | Vodorovné přemístění do 10000 m výkopku/sypaniny z horniny tř. 1 až 4 | m3 | 43.86 |  |  | 0 | CS ÚRS 2015 02 |  | základní | 0 | 0 | 0 |  | 0 | 0 | 0 | 0 | 0 | 4 | K | 2 |  |  |  | ROZPOCET | 0 | 0 | 0 | 0 | 0 | 1 | 0 | 4 | -1620117995
| PP |  | Vodorovné přemístění výkopku nebo sypaniny po suchu na obvyklém dopravním prostředku, bez naložení výkopku, avšak se složením bez rozhrnutí z horniny tř. 1 až 4 na vzdálenost přes 9 000 do 10 000 m | [18 empty] | PP | 2
| VV |  | "obsyp a lože PE potrubí-písek | [18 empty] | VV | 2 | 1 | -1 | 0 | ROZPOCET
| VV |  | 1,0*0,45*(24,0+25,3+14,0) |  | 28.485 | [16 empty] | VV | 2 | 2 | -1 | 0 | ROZPOCET
| VV |  | Mezisoučet |  | 28.485 | [16 empty] | VV | 2 | 3 | -1 | 0 | ROZPOCET
| VV |  | "zásyp komunikací štěrkem | [18 empty] | VV | 2 | 1 | -1 | 0 | ROZPOCET
| VV |  | "montážní jámy | [18 empty] | VV | 2 | 1 | -1 | 0 | ROZPOCET
| VV |  | "-asf.kom. | [18 empty] | VV | 2 | 1 | -1 | 0 | ROZPOCET
| VV |  | 1,5*1,5*(1,7-0,45-0,5)*2 |  | 3.375 | [16 empty] | VV | 2 | 2 | -1 | 0 | ROZPOCET
| VV |  | 1,0*1,0*(1,7-0,45-0,5)*2 |  | 1.5 | [16 empty] | VV | 2 | 2 | -1 | 0 | ROZPOCET
| VV |  | "sondy +přípojky | [18 empty] | VV | 2 | 1 | -1 | 0 | ROZPOCET
| VV |  | 1,0*1,0*(1,8-0,45-0,5)*2 |  | 1.7 | [16 empty] | VV | 2 | 2 | -1 | 0 | ROZPOCET
| VV |  | "dlažba | [18 empty] | VV | 2 | 1 | -1 | 0 | ROZPOCET
| VV |  | 1,0*1,0*(1,8-0,45-0,25)*8 |  | 8.8 | [16 empty] | VV | 2 | 2 | -1 | 0 | ROZPOCET
| VV |  | Mezisoučet |  | 15.375 | [16 empty] | VV | 2 | 3 | -1 | 0 | ROZPOCET
| VV |  | Součet |  | 43.86 | [16 empty] | VV | 2 | 4 | -1 | 1 | ROZPOCET
21 | K | 171201201 | Uložení sypaniny na skládky | m3 | 43.86 |  |  | 0 | CS ÚRS 2015 02 |  | základní | 0 | 0 | 0 |  | 0 | 0 | 0 | 0 | 0 | 4 | K | 2 |  |  |  | ROZPOCET | 0 | 0 | 0 | 0 | 0 | 1 | 0 | 4 | 1592497411
| PP |  | Uložení sypaniny na skládky | [18 empty] | PP | 2
| VV |  | 43,86 |  | 43.86 | [16 empty] | VV | 2 | 2 | -1 | 1 | ROZPOCET
22 | K | 171201211 | Poplatek za uložení odpadu ze sypaniny na skládce (skládkovné) | t | 83.334 |  |  | 0 | CS ÚRS 2015 02 |  | základní | 0 | 0 | 0 |  | 0 | 0 | 0 | 0 | 0 | 4 | K | 2 |  |  |  | ROZPOCET | 0 | 0 | 0 | 0 | 0 | 1 | 0 | 4 | 1371210823
| PP |  | Uložení sypaniny poplatek za uložení sypaniny na skládce (skládkovné) | [18 empty] | PP | 2
| VV |  | 43,86*1,9 |  | 83.334 | [16 empty] | VV | 2 | 2 | -1 | 1 | ROZPOCET
23 | K | 174101101 | Zásyp jam, šachet rýh nebo kolem objektů sypaninou se zhutněním | m3 | 94.5 |  |  | 0 | CS ÚRS 2015 02 |  | základní | 0 | 0 | 0 |  | 0 | 0 | 0 | 0 | 0 | 4 | K | 2 |  |  |  | ROZPOCET | 0 | 0 | 0 | 0 | 0 | 1 | 0 | 4 | -503418145
| PP |  | Zásyp sypaninou z jakékoliv horniny s uložením výkopku ve vrstvách se zhutněním jam, šachet, rýh nebo kolem objektů v těchto vykopávkách | [18 empty] | PP | 2
| VV |  | "výkop-obsyp a lože | [18 empty] | VV | 2 | 1 | -1 | 0 | ROZPOCET
| VV |  | 73,53+15,3+34,155 |  | 122.985 | [16 empty] | VV | 2 | 2 | -1 | 0 | ROZPOCET
| VV |  | "obsyp a lože PE potrubí-písek | [18 empty] | VV | 2 | 1 | -1 | 0 | ROZPOCET
| VV |  | -1,0*0,45*(24+25,3+14,0) |  | -28.485 | [16 empty] | VV | 2 | 2 | -1 | 0 | ROZPOCET
| VV |  | Součet |  | 94.5 | [16 empty] | VV | 2 | 4 | -1 | 1 | ROZPOCET
24 | M | 583312010 | štěrkopísek netříděný stabilizační zemina | t | 16.614 |  |  | 0 | CS ÚRS 2015 02 |  | základní | 0 | 0 | 0 |  | 0 | 0 | 0 | 0 | 0 | 8 | M | 2 |  |  |  | ROZPOCET | 0 | 0 | 0 | 0 | 0 | 1 | 0 | 4 | 946037639
| PP |  | Kamenivo přírodní těžené pro stavební účely PTK (drobné, hrubé, štěrkopísky) kamenivo mimo normu štěrkopísek netříděný (stabilizační zemina) | [18 empty] | PP | 2
| VV |  | 1,5*1,5*(1,7-0,45-0,5)*2 |  | 3.375 | [16 empty] | VV | 2 | 2 | -1 | 0 | ROZPOCET
| VV |  | 1,0*1,0*(1,7-0,45-0,5)*2 |  | 1.5 | [16 empty] | VV | 2 | 2 | -1 | 0 | ROZPOCET
| VV |  | "sondy +přípojky | [18 empty] | VV | 2 | 1 | -1 | 0 | ROZPOCET
| VV |  | 1,0*1,0*(1,8-0,45-0,5)*2 |  | 1.7 | [16 empty] | VV | 2 | 2 | -1 | 0 | ROZPOCET
| VV |  | 1,0*1,0*(1,8-0,45-0,25)*8 |  | 8.8 | [16 empty] | VV | 2 | 2 | -1 | 0 | ROZPOCET
| VV |  | Součet |  | 15.375 | [16 empty] | VV | 2 | 4 | -1 | 0 | ROZPOCET
| VV |  | 15,375*1,8 |  | 27.675 | [16 empty] | VV | 2 | 2 | -1 | 0 | ROZPOCET
| VV |  | "-podkl.vrstvy komun. | [18 empty] | VV | 2 | 1 | -1 | 0 | ROZPOCET
| VV |  | -(7,421+3,64) |  | -11.061 | [16 empty] | VV | 2 | 2 | -1 | 0 | ROZPOCET
| VV |  | Součet |  | 16.614 | [16 empty] | VV | 2 | 4 | -1 | 1 | ROZPOCET
25 | K | 175111101 | Obsypání potrubí ručně sypaninou bez prohození, uloženou do 3 m | m3 | 22.155 |  |  | 0 | CS ÚRS 2015 02 |  | základní | 0 | 0 | 0 |  | 0 | 0 | 0 | 0 | 0 | 4 | K | 2 |  |  |  | ROZPOCET | 0 | 0 | 0 | 0 | 0 | 1 | 0 | 4 | 1607255192
| PP |  | Obsypání potrubí ručně sypaninou z vhodných hornin tř. 1 až 4 nebo materiálem připraveným podél výkopu ve vzdálenosti do 3 m od jeho kraje, pro jakoukoliv hloubku výkopu a míru zhutnění bez prohození sypaniny | [18 empty] | PP | 2
| VV |  | "obsyp a lože PE potrubí-písek | [18 empty] | VV | 2 | 1 | -1 | 0 | ROZPOCET
| VV |  | 1,0*0,35*(24,0+25,3+14,0) |  | 22.155 | [16 empty] | VV | 2 | 2 | -1 | 1 | ROZPOCET
26 | M | 583312000 | štěrkopísek netříděný zásypový materiál | t | 44.31 |  |  | 0 | CS ÚRS 2015 02 |  | základní | 0 | 0 | 0 |  | 0 | 0 | 0 | 0 | 0 | 8 | M | 2 |  |  |  | ROZPOCET | 0 | 0 | 0 | 0 | 0 | 1 | 0 | 4 | 1674476626
| PP |  | Kamenivo přírodní těžené pro stavební účely PTK (drobné, hrubé, štěrkopísky) kamenivo mimo normu frakce 0-2 štěrkopísek netříděný | [18 empty] | PP | 2
| VV |  | 22,155 |  | 22.155 | [16 empty] | VV | 2 | 2 | -1 | 1 | ROZPOCET
| VV |  | 22,155*2 'Přepočtené koeficientem množství |  | 44.31 | [16 empty] | VV | 2 | 2 | 0 | 1 | ROZPOCET
27 | K | 181301103 | Rozprostření ornice tl vrstvy do 200 mm pl do 500 m2 v rovině nebo ve svahu do 1:5 | m2 | 72.65 |  |  | 0 | CS ÚRS 2015 02 |  | základní | 0 | 0 | 0 |  | 0 | 0 | 0 | 0 | 0 | 4 | K | 2 |  |  |  | ROZPOCET | 0 | 0 | 0 | 0 | 0 | 1 | 0 | 4 | -1222483965
| PP |  | Rozprostření a urovnání ornice v rovině nebo ve svahu sklonu do 1:5 při souvislé ploše do 500 m2, tl. vrstvy přes 150 do 200 mm | [18 empty] | PP | 2
| VV |  | "montážní jámy | [18 empty] | VV | 2 | 1 | -1 | 0 | ROZPOCET
| VV |  | 2,0*2,0*2 |  | 8 | [16 empty] | VV | 2 | 2 | -1 | 0 | ROZPOCET
| VV |  | 1,0*1,8*2 |  | 3.6 | [16 empty] | VV | 2 | 2 | -1 | 0 | ROZPOCET
| VV |  | 1,5*2,0*2 |  | 6 | [16 empty] | VV | 2 | 2 | -1 | 0 | ROZPOCET
| VV |  | 1,5*1,5*7 |  | 15.75 | [16 empty] | VV | 2 | 2 | -1 | 0 | ROZPOCET
| VV |  | "rýha-C1 | [18 empty] | VV | 2 | 1 | -1 | 0 | ROZPOCET
| VV |  | 1,0*25,3 |  | 25.3 | [16 empty] | VV | 2 | 2 | -1 | 0 | ROZPOCET
| VV |  | "sondy | [18 empty] | VV | 2 | 1 | -1 | 0 | ROZPOCET
| VV |  | 1,0*1,0*6 |  | 6 | [16 empty] | VV | 2 | 2 | -1 | 0 | ROZPOCET
| VV |  | "přípojky | [18 empty] | VV | 2 | 1 | -1 | 0 | ROZPOCET
| VV |  | 1,0*1,0*8 |  | 8 | [16 empty] | VV | 2 | 2 | -1 | 0 | ROZPOCET
| VV |  | Součet |  | 72.65 | [16 empty] | VV | 2 | 4 | -1 | 1 | ROZPOCET
28 | K | 181411131 | Založení parkového trávníku výsevem plochy do 1000 m2 v rovině a ve svahu do 1:5 | m2 | 72.65 |  |  | 0 | CS ÚRS 2015 02 |  | základní | 0 | 0 | 0 |  | 0 | 0 | 0 | 0 | 0 | 4 | K | 2 |  |  |  | ROZPOCET | 0 | 0 | 0 | 0 | 0 | 1 | 0 | 4 | 1170889305
| PP |  | Založení trávníku na půdě předem připravené plochy do 1000 m2 výsevem včetně utažení parkového v rovině nebo na svahu do 1:5 | [18 empty] | PP | 2
| VV |  | 72,65 |  | 72.65 | [16 empty] | VV | 2 | 2 | -1 | 1 | ROZPOCET
29 | M | 005724100 | osivo směs travní parková | kg | 1.09 |  |  | 0 | CS ÚRS 2015 02 |  | základní | 0 | 0 | 0 |  | 0 | 0.001 | 0.00109 | 0 | 0 | 8 | M | 2 |  |  |  | ROZPOCET | 0 | 0 | 0 | 0 | 0 | 1 | 0 | 4 | -1585230363
| PP |  | Osiva pícnin směsi travní balení obvykle 25 kg parková | [18 empty] | PP | 2
| VV |  | 72,65 |  | 72.65 | [16 empty] | VV | 2 | 2 | -1 | 1 | ROZPOCET
| VV |  | 72,65*0,015 'Přepočtené koeficientem množství |  | 1.09 | [16 empty] | VV | 2 | 2 | 0 | 1 | ROZPOCET
30 | K | 181951101 | Úprava pláně v hornině tř. 1 až 4 bez zhutnění | m2 | 72.65 |  |  | 0 | CS ÚRS 2015 02 |  | základní | 0 | 0 | 0 |  | 0 | 0 | 0 | 0 | 0 | 4 | K | 2 |  |  |  | ROZPOCET | 0 | 0 | 0 | 0 | 0 | 1 | 0 | 4 | -122775527
| PP |  | Úprava pláně vyrovnáním výškových rozdílů v hornině tř. 1 až 4 bez zhutnění | [18 empty] | PP | 2
| VV |  | "montážní jámy | [18 empty] | VV | 2 | 1 | -1 | 0 | ROZPOCET
| VV |  | 2,0*2,0*2 |  | 8 | [16 empty] | VV | 2 | 2 | -1 | 0 | ROZPOCET
| VV |  | 1,0*1,8*2 |  | 3.6 | [16 empty] | VV | 2 | 2 | -1 | 0 | ROZPOCET
| VV |  | 1,5*2,0*2 |  | 6 | [16 empty] | VV | 2 | 2 | -1 | 0 | ROZPOCET
| VV |  | 1,5*1,5*7 |  | 15.75 | [16 empty] | VV | 2 | 2 | -1 | 0 | ROZPOCET
| VV |  | "rýha-C1 | [18 empty] | VV | 2 | 1 | -1 | 0 | ROZPOCET
| VV |  | 1,0*25,3 |  | 25.3 | [16 empty] | VV | 2 | 2 | -1 | 0 | ROZPOCET
| VV |  | "sondy | [18 empty] | VV | 2 | 1 | -1 | 0 | ROZPOCET
| VV |  | 1,0*1,0*6 |  | 6 | [16 empty] | VV | 2 | 2 | -1 | 0 | ROZPOCET
| VV |  | "přípojky | [18 empty] | VV | 2 | 1 | -1 | 0 | ROZPOCET
| VV |  | 1,0*1,0*8 |  | 8 | [16 empty] | VV | 2 | 2 | -1 | 0 | ROZPOCET
| VV |  | Součet |  | 72.65 | [16 empty] | VV | 2 | 4 | -1 | 1 | ROZPOCET
31 | K | 181951102 | Úprava pláně v hornině tř. 1 až 4 se zhutněním | m2 | 16.5 |  |  | 0 | CS ÚRS 2015 02 |  | základní | 0 | 0 | 0 |  | 0 | 0 | 0 | 0 | 0 | 4 | K | 2 |  |  |  | ROZPOCET | 0 | 0 | 0 | 0 | 0 | 1 | 0 | 4 | -1067253113
| PP |  | Úprava pláně vyrovnáním výškových rozdílů v hornině tř. 1 až 4 se zhutněním | [18 empty] | PP | 2
| VV |  | "montážní jámy | [18 empty] | VV | 2 | 1 | -1 | 0 | ROZPOCET
| VV |  | 1,5*1,5*2 |  | 4.5 | [16 empty] | VV | 2 | 2 | -1 | 0 | ROZPOCET
| VV |  | 1,0*1,0*2 |  | 2 | [16 empty] | VV | 2 | 2 | -1 | 0 | ROZPOCET
| VV |  | "sondy +přípojky | [18 empty] | VV | 2 | 1 | -1 | 0 | ROZPOCET
| VV |  | 1,0*1,0*2 |  | 2 | [16 empty] | VV | 2 | 2 | -1 | 0 | ROZPOCET
| VV |  | 1,0*1,0*8 |  | 8 | [16 empty] | VV | 2 | 2 | -1 | 0 | ROZPOCET
| VV |  | Součet |  | 16.5 | [16 empty] | VV | 2 | 4 | -1 | 1 | ROZPOCET
32 | K | 184807111 | Zřízení ochrany stromu bedněním | m2 | 20 |  |  | 0 | CS ÚRS 2015 02 |  | základní | 0 | 0 | 0 |  | 0 | 0.0094 | 0.188 | 0 | 0 | 4 | K | 2 |  |  |  | ROZPOCET | 0 | 0 | 0 | 0 | 0 | 1 | 0 | 4 | 1348745572
| PP |  | Ochrana kmene bedněním před poškozením stavebním provozem zřízení | [18 empty] | PP | 2
| VV |  | "manipulační pruh | [18 empty] | VV | 2 | 1 | -1 | 0 | ROZPOCET
| VV |  | 20,0 |  | 20 | [16 empty] | VV | 2 | 2 | -1 | 1 | ROZPOCET
33 | K | 184807112 | Odstranění ochrany stromu bedněním | m2 | 20 |  |  | 0 | CS ÚRS 2015 02 |  | základní | 0 | 0 | 0 |  | 0 | 0 | 0 | 0 | 0 | 4 | K | 2 |  |  |  | ROZPOCET | 0 | 0 | 0 | 0 | 0 | 1 | 0 | 4 | 1428655739
| PP |  | Ochrana kmene bedněním před poškozením stavebním provozem odstranění | [18 empty] | PP | 2
| VV |  | 20,0 |  | 20 | [16 empty] | VV | 2 | 2 | -1 | 1 | ROZPOCET
34 | K | R-175-401 | Osazení betonových prefabrikátů do výkopu-žlabů pro kabely,krycích desek,melioračních desek | kus | 66 |  |  | 0 |  |  | základní | 0 | 0 | 0 |  | 0 | 0 | 0 | 0 | 0 | 4 | K | 2 |  |  |  | ROZPOCET | 0 | 0 | 0 | 0 | 0 | 1 | 0 | 4 | -428826724
| PP |  | Osazení betonových prefabrikátů do výkopu-žlabů pro kabely,krycích desek,melioračních desek | [18 empty] | PP | 2
| VV |  | "1 kabel=2 žlaby | [18 empty] | VV | 2 | 1 | -1 | 0 | ROZPOCET
| VV |  | 22+44 |  | 66 | [16 empty] | VV | 2 | 2 | -1 | 1 | ROZPOCET
35 | M | 592131000 | žlab kabelový betonový 100 x 18,5/10 x 10 cm | kus | 22.22 |  |  | 0 | CS ÚRS 2015 02 |  | základní | 0 | 0 | 0 |  | 0 | 0.032 | 0.71104 | 0 | 0 | 8 | M | 2 |  |  |  | ROZPOCET | 0 | 0 | 0 | 0 | 0 | 1 | 0 | 4 | 1919031218
| PP |  | Prefabrikáty pro drátovody betonové a železobetonové žlab kabelový betonový 100 x 18,5/10 x 10 | [18 empty] | PP | 2
| VV |  | "ochrana kabelů-1 kabel=2 žlaby | [18 empty] | VV | 2 | 1 | -1 | 0 | ROZPOCET
| VV |  | 2*11*1,01 |  | 22.22 | [16 empty] | VV | 2 | 2 | -1 | 1 | ROZPOCET
36 | M | 592131030 | deska krycí 50 x 17/10 x 3,5 cm | kus | 44.44 |  |  | 0 | CS ÚRS 2015 02 |  | základní | 0 | 0 | 0 |  | 0 | 0.0088 | 0.39107 | 0 | 0 | 8 | M | 2 |  |  |  | ROZPOCET | 0 | 0 | 0 | 0 | 0 | 1 | 0 | 4 | -1485093877
| PP |  | Prefabrikáty pro drátovody betonové a železobetonové deska krycí kabelového žlabu 50 x 17/10 x 3,5 | [18 empty] | PP | 2
| VV |  | 4*11*1,01 |  | 44.44 | [16 empty] | VV | 2 | 2 | -1 | 1 | ROZPOCET
37 | K | R-184-801 | Ochrana kořenového systému-dle PD | komplet | 1 |  |  | 0 |  |  | základní | 0 | 0 | 0 |  | 0 | 0 | 0 | 0 | 0 | 4 | K | 2 |  |  |  | ROZPOCET | 0 | 0 | 0 | 0 | 0 | 1 | 0 | 4 | -2030913861
| PP |  | Ochrana kořenového systému-dle PD | [18 empty] | PP | 2
| VV |  | "úseky v blízkosti stromů | [18 empty] | VV | 2 | 1 | -1 | 0 | ROZPOCET
| VV |  | 1,0 |  | 1 | [16 empty] | VV | 2 | 2 | -1 | 1 | ROZPOCET
| D | 11 | Zemní práce - přípravné a přidružené práce |  |  |  |  | 0 |  |  |  |  | 0 | 0 |  | 0 |  | 0.0009758 |  | 21.9235 | 1 | D | 1 |  |  |  | ROZPOCET | [6 empty] | 0
38 | K | 113106121 | Rozebrání dlažeb komunikací pro pěší z betonových nebo kamenných dlaždic | m2 | 31.58 |  |  | 0 | CS ÚRS 2015 02 |  | základní | 0 | 0 | 0 |  | 0 | 0 | 0 | 0.255 | 8.0529 | 4 | K | 2 |  |  |  | ROZPOCET | 0 | 0 | 0 | 0 | 0 | 1 | 0 | 4 | -1585063346
| PP |  | Rozebrání dlažeb a dílců komunikací pro pěší, vozovek a ploch s přemístěním hmot na skládku na vzdálenost do 3 m nebo s naložením na dopravní prostředek komunikací pro pěší s ložem z kameniva nebo živice a s výplní spár z betonových nebo kameninových dlaždic, desek nebo tvarovek | [18 empty] | PP | 2
| VV |  | "+300 mm na strany | [18 empty] | VV | 2 | 1 | -1 | 0 | ROZPOCET
| VV |  | "montážní jámy | [18 empty] | VV | 2 | 1 | -1 | 0 | ROZPOCET
| VV |  | 2,1*2,1*6 |  | 26.46 | [16 empty] | VV | 2 | 2 | -1 | 0 | ROZPOCET
| VV |  | "sondy | [18 empty] | VV | 2 | 1 | -1 | 0 | ROZPOCET
| VV |  | 1,6*1,6*2 |  | 5.12 | [16 empty] | VV | 2 | 2 | -1 | 0 | ROZPOCET
| VV |  | Součet |  | 31.58 | [16 empty] | VV | 2 | 4 | -1 | 1 | ROZPOCET
39 | K | 113107122 | Odstranění podkladu pl do 50 m2 z kameniva drceného tl 200 mm | m2 | 31.58 |  |  | 0 | CS ÚRS 2015 02 |  | základní | 0 | 0 | 0 |  | 0 | 0 | 0 | 0.235 | 7.4213 | 4 | K | 2 |  |  |  | ROZPOCET | 0 | 0 | 0 | 0 | 0 | 1 | 0 | 4 | -1918975078
| PP |  | Odstranění podkladů nebo krytů s přemístěním hmot na skládku na vzdálenost do 3 m nebo s naložením na dopravní prostředek v ploše jednotlivě do 50 m2 z kameniva hrubého drceného, o tl. vrstvy přes 100 do 200 mm | [18 empty] | PP | 2
| VV |  | 31,58 |  | 31.58 | [16 empty] | VV | 2 | 2 | -1 | 1 | ROZPOCET
40 | K | 113107126 | Odstranění podkladu pl do 50 m2 z kameniva drceného se štětem tl 450 mm | m2 | 6.5 |  |  | 0 | CS ÚRS 2015 02 |  | základní | 0 | 0 | 0 |  | 0 | 0 | 0 | 0.56 | 3.64 | 4 | K | 2 |  |  |  | ROZPOCET | 0 | 0 | 0 | 0 | 0 | 1 | 0 | 4 | 93300863
| PP |  | Odstranění podkladů nebo krytů s přemístěním hmot na skládku na vzdálenost do 3 m nebo s naložením na dopravní prostředek v ploše jednotlivě do 50 m2 z kameniva hrubého drceného se štětem, o tl. vrstvy přes 250 do 450 mm | [18 empty] | PP | 2
| VV |  | "-asf.kom. | [18 empty] | VV | 2 | 1 | -1 | 0 | ROZPOCET
| VV |  | 1,5*1,5*2 |  | 4.5 | [16 empty] | VV | 2 | 2 | -1 | 0 | ROZPOCET
| VV |  | "sondy | [18 empty] | VV | 2 | 1 | -1 | 0 | ROZPOCET
| VV |  | 1,0*1,0*2 |  | 2 | [16 empty] | VV | 2 | 2 | -1 | 0 | ROZPOCET
| VV |  | Součet |  | 6.5 | [16 empty] | VV | 2 | 4 | -1 | 1 | ROZPOCET
41 | K | 113154333 | Frézování živičného krytu tl 50 mm pruh š 2 m pl do 10000 m2 bez překážek v trase | m2 | 13.94 |  |  | 0 | CS ÚRS 2015 02 |  | základní | 0 | 0 | 0 |  | 0 | 7e-05 | 0.0009758 | 0.128 | 1.7843 | 4 | K | 2 |  |  |  | ROZPOCET | 0 | 0 | 0 | 0 | 0 | 1 | 0 | 4 | 1335460235
| PP |  | Frézování živičného podkladu nebo krytu s naložením na dopravní prostředek plochy přes 1 000 do 10 000 m2 bez překážek v trase pruhu šířky přes 1 m do 2 m, tloušťky vrstvy 50 mm | [18 empty] | PP | 2
| VV |  | "+300 mm na strany | [18 empty] | VV | 2 | 1 | -1 | 0 | ROZPOCET
| VV |  | "místní asf.-montážní jámy | [18 empty] | VV | 2 | 1 | -1 | 0 | ROZPOCET
| VV |  | 2,1*2,1*2 |  | 8.82 | [16 empty] | VV | 2 | 2 | -1 | 0 | ROZPOCET
| VV |  | "sondy | [18 empty] | VV | 2 | 1 | -1 | 0 | ROZPOCET
| VV |  | 1,6*1,6*2 |  | 5.12 | [16 empty] | VV | 2 | 2 | -1 | 0 | ROZPOCET
| VV |  | Součet |  | 13.94 | [16 empty] | VV | 2 | 4 | -1 | 1 | ROZPOCET
42 | K | 113202111 | Vytrhání obrub krajníků obrubníků stojatých | m | 5 |  |  | 0 | CS ÚRS 2015 02 |  | základní | 0 | 0 | 0 |  | 0 | 0 | 0 | 0.205 | 1.025 | 4 | K | 2 |  |  |  | ROZPOCET | 0 | 0 | 0 | 0 | 0 | 1 | 0 | 4 | 1361861119
| PP |  | Vytrhání obrub s vybouráním lože, s přemístěním hmot na skládku na vzdálenost do 3 m nebo s naložením na dopravní prostředek z krajníků nebo obrubníků stojatých | [18 empty] | PP | 2
| VV |  | 5,0 |  | 5 | [16 empty] | VV | 2 | 2 | -1 | 1 | ROZPOCET
43 | K | 997221551 | Vodorovná doprava suti ze sypkých materiálů do 1 km | t | 21.923 |  |  | 0 | CS ÚRS 2015 02 |  | základní | 0 | 0 | 0 |  | 0 | 0 | 0 | 0 | 0 | 4 | K | 2 |  |  |  | ROZPOCET | 0 | 0 | 0 | 0 | 0 | 1 | 0 | 4 | -834883673
| PP |  | Vodorovná doprava suti bez naložení, ale se složením a s hrubým urovnáním ze sypkých materiálů, na vzdálenost do 1 km | [18 empty] | PP | 2
| VV |  | "dlažba,obrubníky na meziskládku a zpět | [18 empty] | VV | 2 | 1 | -1 | 0 | ROZPOCET
| VV |  | 8,053+1,025 |  | 9.078 | [16 empty] | VV | 2 | 2 | -1 | 0 | ROZPOCET
| VV |  | "kamenivo do 500 m na meziskládku a zpět | [18 empty] | VV | 2 | 1 | -1 | 0 | ROZPOCET
| VV |  | 7,421+3,64 |  | 11.061 | [16 empty] | VV | 2 | 2 | -1 | 0 | ROZPOCET
| VV |  | "asfalt na skládku | [18 empty] | VV | 2 | 1 | -1 | 0 | ROZPOCET
| VV |  | 1,784 |  | 1.784 | [16 empty] | VV | 2 | 2 | -1 | 0 | ROZPOCET
| VV |  | Součet |  | 21.923 | [16 empty] | VV | 2 | 4 | -1 | 1 | ROZPOCET
44 | K | 997221559 | Příplatek ZKD 1 km u vodorovné dopravy suti ze sypkých materiálů | t | 16.056 |  |  | 0 | CS ÚRS 2015 02 |  | základní | 0 | 0 | 0 |  | 0 | 0 | 0 | 0 | 0 | 4 | K | 2 |  |  |  | ROZPOCET | 0 | 0 | 0 | 0 | 0 | 1 | 0 | 4 | -410160748
| PP |  | Vodorovná doprava suti bez naložení, ale se složením a s hrubým urovnáním Příplatek k ceně za každý další i započatý 1 km přes 1 km | [18 empty] | PP | 2
| VV |  | "asfalt na skládku do 10 km | [18 empty] | VV | 2 | 1 | -1 | 0 | ROZPOCET
| VV |  | 1,784*9 |  | 16.056 | [16 empty] | VV | 2 | 2 | -1 | 1 | ROZPOCET
45 | K | 997221611 | Nakládání suti na dopravní prostředky pro vodorovnou dopravu | t | 20.139 |  |  | 0 | CS ÚRS 2015 02 |  | základní | 0 | 0 | 0 |  | 0 | 0 | 0 | 0 | 0 | 4 | K | 2 |  |  |  | ROZPOCET | 0 | 0 | 0 | 0 | 0 | 1 | 0 | 4 | 113920950
| PP |  | Nakládání na dopravní prostředky pro vodorovnou dopravu suti | [18 empty] | PP | 2
| VV |  | "dlažba,obrubníky z meziskládky zpět | [18 empty] | VV | 2 | 1 | -1 | 0 | ROZPOCET
| VV |  | 8,053+1,025 |  | 9.078 | [16 empty] | VV | 2 | 2 | -1 | 0 | ROZPOCET
| VV |  | "kamenivo z meziskládky z zpět | [18 empty] | VV | 2 | 1 | -1 | 0 | ROZPOCET
| VV |  | 7,421+3,64 |  | 11.061 | [16 empty] | VV | 2 | 2 | -1 | 0 | ROZPOCET
| VV |  | Součet |  | 20.139 | [16 empty] | VV | 2 | 4 | -1 | 1 | ROZPOCET
46 | K | 997221845 | Poplatek za uložení odpadu z asfaltových povrchů na skládce (skládkovné) | t | 1.784 |  |  | 0 | CS ÚRS 2015 02 |  | základní | 0 | 0 | 0 |  | 0 | 0 | 0 | 0 | 0 | 4 | K | 2 |  |  |  | ROZPOCET | 0 | 0 | 0 | 0 | 0 | 1 | 0 | 4 | 1030846890
| PP |  | Poplatek za uložení stavebního odpadu na skládce (skládkovné) z asfaltových povrchů | [18 empty] | PP | 2
| VV |  | 1,784 |  | 1.784 | [16 empty] | VV | 2 | 2 | -1 | 1 | ROZPOCET
| D | 4 | Vodorovné konstrukce |  |  |  |  | 0 |  |  |  |  | 0 | 0 |  | 0 |  | 0.03195 |  | 0 | 1 | D | 1 |  |  |  | ROZPOCET | [6 empty] | 0
47 | K | 451572111 | Lože pod potrubí otevřený výkop z kameniva drobného těženého | m3 | 6.33 |  |  | 0 | CS ÚRS 2015 02 |  | základní | 0 | 0 | 0 |  | 0 | 0 | 0 | 0 | 0 | 4 | K | 2 |  |  |  | ROZPOCET | 0 | 0 | 0 | 0 | 0 | 1 | 0 | 4 | -559411036
| PP |  | Lože pod potrubí, stoky a drobné objekty v otevřeném výkopu z kameniva drobného těženého 0 až 4 mm | [18 empty] | PP | 2
| VV |  | "lože PE potrubí-písek | [18 empty] | VV | 2 | 1 | -1 | 0 | ROZPOCET
| VV |  | 1,0*0,1*(24+14,0+25,3) |  | 6.33 | [16 empty] | VV | 2 | 2 | -1 | 1 | ROZPOCET
48 | K | 452313131 | Podkladní bloky z betonu prostého tř. C 12/15 otevřený výkop | m3 | 0.788 |  |  | 0 | CS ÚRS 2015 02 |  | základní | 0 | 0 | 0 |  | 0 | 0 | 0 | 0 | 0 | 4 | K | 2 |  |  |  | ROZPOCET | 0 | 0 | 0 | 0 | 0 | 1 | 0 | 4 | -1630175076
| PP |  | Podkladní a zajišťovací konstrukce z betonu prostého v otevřeném výkopu bloky pro potrubí z betonu tř. C 12/15 | [18 empty] | PP | 2
| VV |  | "směrová kolena | [18 empty] | VV | 2 | 1 | -1 | 0 | ROZPOCET
| VV |  | (0,2+0,5)/2*0,9*0,5*5 |  | 0.788 | [16 empty] | VV | 2 | 2 | -1 | 1 | ROZPOCET
49 | K | 452353101 | Bednění podkladních bloků otevřený výkop | m2 | 5 |  |  | 0 | CS ÚRS 2015 02 |  | základní | 0 | 0 | 0 |  | 0 | 0.00639 | 0.03195 | 0 | 0 | 4 | K | 2 |  |  |  | ROZPOCET | 0 | 0 | 0 | 0 | 0 | 1 | 0 | 4 | 2022667791
| PP |  | Bednění podkladních a zajišťovacích konstrukcí v otevřeném výkopu bloků pro potrubí | [18 empty] | PP | 2
| VV |  | (0,9+0,2+0,9)*0,5*5 |  | 5 | [16 empty] | VV | 2 | 2 | -1 | 1 | ROZPOCET
| D | 5 | Komunikace pozemní |  |  |  |  | 0 |  |  |  |  | 0 | 0 |  | 0 |  | 4.9677 |  | 0 | 1 | D | 1 |  |  |  | ROZPOCET | [6 empty] | 0
50 | K | 564851111 | Podklad ze štěrkodrtě ŠD tl 150 mm,fr. 0/32 mm | m2 | 6.5 |  |  | 0 | CS ÚRS 2015 02 |  | základní | 0 | 0 | 0 |  | 0 | 0 | 0 | 0 | 0 | 4 | K | 2 |  |  |  | ROZPOCET | 0 | 0 | 0 | 0 | 0 | 1 | 0 | 4 | -1016682196
| PP |  | Podklad ze štěrkodrti ŠD s rozprostřením a zhutněním, po zhutnění tl. 150 mm | [18 empty] | PP | 2
| VV |  | "místní asf. | [18 empty] | VV | 2 | 1 | -1 | 0 | ROZPOCET
| VV |  | 1,5*1,5*2 |  | 4.5 | [16 empty] | VV | 2 | 2 | -1 | 0 | ROZPOCET
| VV |  | "sondy | [18 empty] | VV | 2 | 1 | -1 | 0 | ROZPOCET
| VV |  | 1,0*1,0*2 |  | 2 | [16 empty] | VV | 2 | 2 | -1 | 0 | ROZPOCET
| VV |  | Součet |  | 6.5 | [16 empty] | VV | 2 | 4 | -1 | 1 | ROZPOCET
51 | K | 564851112 | Podklad ze štěrkodrtě ŠD tl 160 mm | m2 | 31.58 |  |  | 0 | CS ÚRS 2015 02 |  | základní | 0 | 0 | 0 |  | 0 | 0 | 0 | 0 | 0 | 4 | K | 2 |  |  |  | ROZPOCET | 0 | 0 | 0 | 0 | 0 | 1 | 0 | 4 | -475748997
| PP |  | Podklad ze štěrkodrti ŠD s rozprostřením a zhutněním, po zhutnění tl. 160 mm | [18 empty] | PP | 2
| VV |  | "chodník | [18 empty] | VV | 2 | 1 | -1 | 0 | ROZPOCET
| VV |  | "+300 mm na strany | [18 empty] | VV | 2 | 1 | -1 | 0 | ROZPOCET
| VV |  | "montážní jámy | [18 empty] | VV | 2 | 1 | -1 | 0 | ROZPOCET
| VV |  | 2,1*2,1*6 |  | 26.46 | [16 empty] | VV | 2 | 2 | -1 | 0 | ROZPOCET
| VV |  | "sondy | [18 empty] | VV | 2 | 1 | -1 | 0 | ROZPOCET
| VV |  | 1,6*1,6*2 |  | 5.12 | [16 empty] | VV | 2 | 2 | -1 | 0 | ROZPOCET
| VV |  | Součet |  | 31.58 | [16 empty] | VV | 2 | 4 | -1 | 1 | ROZPOCET
52 | K | 564861111 | Podklad ze štěrkodrtě ŠD tl 200 mm,fr.0-45 mm | m2 | 6.5 |  |  | 0 | CS ÚRS 2015 02 |  | základní | 0 | 0 | 0 |  | 0 | 0 | 0 | 0 | 0 | 4 | K | 2 |  |  |  | ROZPOCET | 0 | 0 | 0 | 0 | 0 | 1 | 0 | 4 | -2040127822
| PP |  | Podklad ze štěrkodrti ŠD s rozprostřením a zhutněním, po zhutnění tl. 200 mm | [18 empty] | PP | 2
| VV |  | "místní asf. | [18 empty] | VV | 2 | 1 | -1 | 0 | ROZPOCET
| VV |  | 6,5 |  | 6.5 | [16 empty] | VV | 2 | 2 | -1 | 1 | ROZPOCET
53 | K | 573111112 | Postřik živičný infiltrační s posypem z asfaltu množství 1 kg/m2 | m2 | 20.44 |  |  | 0 | CS ÚRS 2015 02 |  | základní | 0 | 0 | 0 |  | 0 | 0.00601 | 0.12284 | 0 | 0 | 4 | K | 2 |  |  |  | ROZPOCET | 0 | 0 | 0 | 0 | 0 | 1 | 0 | 4 | 663484548
| PP |  | Postřik živičný infiltrační z asfaltu silničního s posypem kamenivem, v množství 1,00 kg/m2 | [18 empty] | PP | 2
| VV |  | 6,5+13,94 |  | 20.44 | [16 empty] | VV | 2 | 2 | -1 | 1 | ROZPOCET
54 | K | 577144111 | Asfaltový beton vrstva obrusná ACO 11 (ABS) tř. I tl 50 mm š do 3 m z nemodifikovaného asfaltu | m2 | 13.94 |  |  | 0 | CS ÚRS 2015 02 |  | základní | 0 | 0 | 0 |  | 0 | 0 | 0 | 0 | 0 | 4 | K | 2 |  |  |  | ROZPOCET | 0 | 0 | 0 | 0 | 0 | 1 | 0 | 4 | 212415887
| PP |  | Asfaltový beton vrstva obrusná ACO 11 (ABS) s rozprostřením a se zhutněním z nemodifikovaného asfaltu v pruhu šířky do 3 m tř. I, po zhutnění tl. 50 mm | [18 empty] | PP | 2
| VV |  | "+300 mm na strany | [18 empty] | VV | 2 | 1 | -1 | 0 | ROZPOCET
| VV |  | "místní asf.-montážní jámy | [18 empty] | VV | 2 | 1 | -1 | 0 | ROZPOCET
| VV |  | 2,1*2,1*2 |  | 8.82 | [16 empty] | VV | 2 | 2 | -1 | 0 | ROZPOCET
| VV |  | "sondy | [18 empty] | VV | 2 | 1 | -1 | 0 | ROZPOCET
| VV |  | 1,6*1,6*2 |  | 5.12 | [16 empty] | VV | 2 | 2 | -1 | 0 | ROZPOCET
| VV |  | Součet |  | 13.94 | [16 empty] | VV | 2 | 4 | -1 | 1 | ROZPOCET
55 | K | 577145112 | Asfaltový beton vrstva ložní ACL 16 (ABH) tl 50 mm š do 3 m z nemodifikovaného asfaltu | m2 | 6.5 |  |  | 0 | CS ÚRS 2015 02 |  | základní | 0 | 0 | 0 |  | 0 | 0 | 0 | 0 | 0 | 4 | K | 2 |  |  |  | ROZPOCET | 0 | 0 | 0 | 0 | 0 | 1 | 0 | 4 | -21405889
| PP |  | Asfaltový beton vrstva ložní ACL 16 (ABH) s rozprostřením a zhutněním z nemodifikovaného asfaltu v pruhu šířky do 3 m, po zhutnění tl. 50 mm | [18 empty] | PP | 2
| VV |  | "místní asf. | [18 empty] | VV | 2 | 1 | -1 | 0 | ROZPOCET
| VV |  | 6,5 |  | 6.5 | [16 empty] | VV | 2 | 2 | -1 | 1 | ROZPOCET
56 | K | 596811122 | Kladení betonové dlažby komunikací pro pěší do lože z kameniva vel do 0,09 m2 plochy do 300 m2 | m2 | 31.58 |  |  | 0 | CS ÚRS 2015 02 |  | základní | 0 | 0 | 0 |  | 0 | 0.101 | 3.1896 | 0 | 0 | 4 | K | 2 |  |  |  | ROZPOCET | 0 | 0 | 0 | 0 | 0 | 1 | 0 | 4 | 661875932
| PP |  | Kladení dlažby z betonových nebo kameninových dlaždic komunikací pro pěší s vyplněním spár a se smetením přebytečného materiálu na vzdálenost do 3 m s ložem z kameniva těženého tl. do 30 mm velikosti dlaždic do 0,09 m2 (bez zámku), pro plochy přes 100 do 300 m2 | [18 empty] | PP | 2
| VV |  | "+300 mm na strany | [18 empty] | VV | 2 | 1 | -1 | 0 | ROZPOCET
| VV |  | "montážní jámy | [18 empty] | VV | 2 | 1 | -1 | 0 | ROZPOCET
| VV |  | 2,1*2,1*6 |  | 26.46 | [16 empty] | VV | 2 | 2 | -1 | 0 | ROZPOCET
| VV |  | "sondy | [18 empty] | VV | 2 | 1 | -1 | 0 | ROZPOCET
| VV |  | 1,6*1,6*2 |  | 5.12 | [16 empty] | VV | 2 | 2 | -1 | 0 | ROZPOCET
| VV |  | Součet |  | 31.58 | [16 empty] | VV | 2 | 4 | -1 | 1 | ROZPOCET
57 | M | 592453100 | dlažba desková betonová hladká 30x30x3,5 cm přírodní | m2 | 3.19 |  |  | 0 | CS ÚRS 2015 02 |  | základní | 0 | 0 | 0 |  | 0 | 0.095 | 0.30305 | 0 | 0 | 8 | M | 2 |  |  |  | ROZPOCET | 0 | 0 | 0 | 0 | 0 | 1 | 0 | 4 | -1728019098
| PP |  | Dlaždice betonové dlažba desková betonová 30 x 30 x 3,5 hladká přírodní | [18 empty] | PP | 2
| VV |  | "použít vybourané+10% nových | [18 empty] | VV | 2 | 1 | -1 | 0 | ROZPOCET
| VV |  | 31,58*0,1*1,01 |  | 3.19 | [16 empty] | VV | 2 | 2 | -1 | 1 | ROZPOCET
58 | K | 916231213 | Osazení chodníkového obrubníku betonového stojatého s boční opěrou do lože z betonu prostého | m | 5 |  |  | 0 | CS ÚRS 2015 02 |  | základní | 0 | 0 | 0 |  | 0 | 0.1295 | 0.6475 | 0 | 0 | 4 | K | 2 |  |  |  | ROZPOCET | 0 | 0 | 0 | 0 | 0 | 1 | 0 | 4 | -949871342
| PP |  | Osazení chodníkového obrubníku betonového se zřízením lože, s vyplněním a zatřením spár cementovou maltou stojatého s boční opěrou z betonu prostého tř. C 12/15, do lože z betonu prostého téže značky | [18 empty] | PP | 2
| VV |  | 5,0 |  | 5 | [16 empty] | VV | 2 | 2 | -1 | 1 | ROZPOCET
59 | M | 592174150 | obrubník betonový chodníkový 100x10x25 cm | kus | 0.505 |  |  | 0 | CS ÚRS 2015 02 |  | základní | 0 | 0 | 0 |  | 0 | 0.055 | 0.027775 | 0 | 0 | 8 | M | 2 |  |  |  | ROZPOCET | 0 | 0 | 0 | 0 | 0 | 1 | 0 | 4 | 1629693454
| PP |  | Obrubníky betonové a železobetonové chodníkové ABO 13-10 100 x 10 x 25 | [18 empty] | PP | 2
| VV |  | "použít vybourané+10% nových | [18 empty] | VV | 2 | 1 | -1 | 0 | ROZPOCET
| VV |  | 5,0*0,1*1,01 |  | 0.505 | [16 empty] | VV | 2 | 2 | -1 | 1 | ROZPOCET
60 | K | 916991121 | Lože pod obrubníky, krajníky nebo obruby z dlažebních kostek z betonu prostého | m3 | 0.3 |  |  | 0 | CS ÚRS 2015 02 |  | základní | 0 | 0 | 0 |  | 0 | 2.2563 | 0.6769 | 0 | 0 | 4 | K | 2 |  |  |  | ROZPOCET | 0 | 0 | 0 | 0 | 0 | 1 | 0 | 4 | -1411537330
| PP |  | Lože pod obrubníky, krajníky nebo obruby z dlažebních kostek z betonu prostého tř. C 12/15 | [18 empty] | PP | 2
| VV |  | 0,2*0,3*5,0 |  | 0.3 | [16 empty] | VV | 2 | 2 | -1 | 1 | ROZPOCET
| D | 8 | Trubní vedení |  |  |  |  | 0 |  |  |  |  | 0 | 0 |  | 0 |  | 0.0605 |  | 0 | 1 | D | 1 |  |  |  | ROZPOCET | [6 empty] | 0
61 | K | 899721111 | Signalizační vodič DN do 150 mm na potrubí -vodič z nerez oceli 4 mm | m | 290 |  |  | 0 | CS ÚRS 2015 02 |  | základní | 0 | 0 | 0 |  | 0 | 0.00019 | 0.0551 | 0 | 0 | 4 | K | 2 |  |  |  | ROZPOCET | 0 | 0 | 0 | 0 | 0 | 1 | 0 | 4 | 24688394
| PP |  | Signalizační vodič na potrubí PVC DN do 150 mm | [18 empty] | PP | 2
| VV |  | 290,0 |  | 290 | [16 empty] | VV | 2 | 2 | -1 | 1 | ROZPOCET
62 | K | 899722113 | Krytí potrubí z plastů výstražnou fólií z PVC 34cm | m | 60 |  |  | 0 | CS ÚRS 2015 02 |  | základní | 0 | 0 | 0 |  | 0 | 9e-05 | 0.0054 | 0 | 0 | 4 | K | 2 |  |  |  | ROZPOCET | 0 | 0 | 0 | 0 | 0 | 1 | 0 | 4 | 1157190508
| PP |  | Krytí potrubí z plastů výstražnou fólií z PVC šířky 34cm | [18 empty] | PP | 2
| VV |  | 60,0 |  | 60 | [16 empty] | VV | 2 | 2 | -1 | 1 | ROZPOCET
63 | M | R-314-101 | Napojovací vývod NV1,NV2 | KUS | 4 |  |  | 0 |  |  | základní | 0 | 0 | 0 |  | 0 | 0 | 0 | 0 | 0 | 8 | M | 2 |  |  |  | ROZPOCET | 0 | 0 | 0 | 0 | 0 | 1 | 0 | 4 | 1340867198
| PP |  | Napojovací vývod NV1,NV2 | [18 empty] | PP | 2
| VV |  | 4,0 |  | 4 | [16 empty] | VV | 2 | 2 | -1 | 1 | ROZPOCET
| D | 85 | Potrubí z trub litinových |  |  |  |  | 0 |  |  |  |  | 0 | 0 |  | 0 |  | 0.016346 |  | 0 | 1 | D | 1 |  |  |  | ROZPOCET | [6 empty] | 0
64 | K | 857242121 | Montáž litinových tvarovek jednoosých přírubových otevřený výkop DN 80 | kus | 2 |  |  | 0 | CS ÚRS 2015 02 |  | základní | 0 | 0 | 0 |  | 0 | 0.0008 | 0.0016 | 0 | 0 | 4 | K | 2 |  |  |  | ROZPOCET | 0 | 0 | 0 | 0 | 0 | 1 | 0 | 4 | 2090314945
| PP |  | Montáž litinových tvarovek na potrubí litinovém tlakovém jednoosých na potrubí z trub přírubových v otevřeném výkopu, kanálu nebo v šachtě DN 80 | [18 empty] | PP | 2
| VV |  | 2,0 |  | 2 | [16 empty] | VV | 2 | 2 | -1 | 1 | ROZPOCET
65 | M | 552536080 | přechod přírubový,práškový epoxid, tl.250µm FFR-kus litinový délka 200 mm DN 80/50 mm | kus | 2.02 |  |  | 0 | CS ÚRS 2015 02 |  | základní | 0 | 0 | 0 |  | 0 | 0.0073 | 0.014746 | 0 | 0 | 8 | M | 2 |  |  |  | ROZPOCET | 0 | 0 | 0 | 0 | 0 | 1 | 0 | 4 | 1906831473
| PP |  | Trouby a tvarovky litinové tlakové přechody přírubové zn. FFR (redukce) přechod přírubový zn. FFR tvárná litina dle ČSN EN 545 uvnitř i vně: práškový epoxid dle GSK-RAL, min. tl. 250 µm DN 80/50 | [18 empty] | PP | 2
| VV |  | 2*1,01 |  | 2.02 | [16 empty] | VV | 2 | 2 | -1 | 1 | ROZPOCET
66 | M | R-319-101 | Přírubový spoj DN 80 (šrouby mat.A2, matky A4, nerez,těsnění s kovovou vložkou) | kus | 7 |  |  | 0 |  |  | základní | 0 | 0 | 0 |  | 0 | 0 | 0 | 0 | 0 | 8 | M | 2 |  |  |  | ROZPOCET | 0 | 0 | 0 | 0 | 0 | 1 | 0 | 4 | -1408404478
| VV |  | 7,0 |  | 7 | [16 empty] | VV | 2 | 2 | -1 | 1 | ROZPOCET
| D | 87 | Potrubí z trub plastických a skleněných |  |  |  |  | 0 |  |  |  |  | 0 | 0 |  | 0 |  | 0.035521 |  | 0 | 1 | D | 1 |  |  |  | ROZPOCET | [6 empty] | 0
67 | K | 871161141 | Montáž potrubí z PE100 SDR 11 otevřený výkop svařovaných na tupo D 32 x 3,0 mm | m | 14 |  |  | 0 | CS ÚRS 2015 02 |  | základní | 0 | 0 | 0 |  | 0 | 0 | 0 | 0 | 0 | 4 | K | 2 |  |  |  | ROZPOCET | 0 | 0 | 0 | 0 | 0 | 1 | 0 | 4 | -254631309
| PP |  | Montáž vodovodního potrubí z plastů v otevřeném výkopu z polyetylenu PE 100 svařovaných na tupo SDR 11/PN16 D 32 x 3,0 mm | [18 empty] | PP | 2
| VV |  | "přepojení přípojek | [18 empty] | VV | 2 | 1 | -1 | 0 | ROZPOCET
| VV |  | 14,0 |  | 14 | [16 empty] | VV | 2 | 2 | -1 | 1 | ROZPOCET
68 | M | 286131100 | potrubí vodovodní PE100 PN16 SDR11 6 m, 100 m, 32 x 3,0 mm | m | 14.21 |  |  | 0 | CS ÚRS 2015 02 |  | základní | 0 | 0 | 0 |  | 0 | 0.00027 | 0.0038367 | 0 | 0 | 8 | M | 2 |  |  |  | ROZPOCET | 0 | 0 | 0 | 0 | 0 | 1 | 0 | 4 | -899578391
| PP |  | Trubky z polyetylénu vodovodní potrubí PE PE100 SDR 11 PN16 tyče 6 m, 12 m, návin 100 m 32 x 3,0 mm, tyče + návin | [18 empty] | PP | 2
| VV |  | 14,0*1,015 |  | 14.21 | [16 empty] | VV | 2 | 2 | -1 | 1 | ROZPOCET
69 | K | 871211141 | Montáž potrubí z PE100 SDR 11 otevřený výkop svařovaných na tupo D 63 x 5,8 mm | m | 261.5 |  |  | 0 | CS ÚRS 2015 02 |  | základní | 0 | 0 | 0 |  | 0 | 0 | 0 | 0 | 0 | 4 | K | 2 |  |  |  | ROZPOCET | 0 | 0 | 0 | 0 | 0 | 1 | 0 | 4 | 663171519
| PP |  | Montáž vodovodního potrubí z plastů v otevřeném výkopu z polyetylenu PE 100 svařovaných na tupo SDR 11/PN16 D 63 x 5,8 mm | [18 empty] | PP | 2
| VV |  | 135,7+99,0+25,3+1,5 |  | 261.5 | [16 empty] | VV | 2 | 2 | -1 | 1 | ROZPOCET
70 | M | 286159290 | trubka vodovodní tlaková (PE 100 RC) 63x5,8 SDR 11, kotouče 100 m | m | 25.68 |  |  | 0 | CS ÚRS 2015 02 |  | základní | 0 | 0 | 0 |  | 0 | 0.00105 | 0.026964 | 0 | 0 | 8 | M | 2 |  |  |  | ROZPOCET | 0 | 0 | 0 | 0 | 0 | 1 | 0 | 4 | 529201124
| PP |  | Trubky z polypropylénu a kombinované pro rozvod pitné a teplé užitkové vody trubka vodovodní tlaková (PE 100 RC) SDR 11 - PN 16 63x5,8 SDR 11 kotouče 100 m | [18 empty] | PP | 2
| VV |  | "235,7 m protlak-dodávka odd.1 | [18 empty] | VV | 2 | 1 | -1 | 0 | ROZPOCET
| VV |  | 25,3*1,015 |  | 25.68 | [16 empty] | VV | 2 | 2 | -1 | 1 | ROZPOCET
71 | M | 286131130 | potrubí vodovodní PE100 PN16 SDR11 6 m, 100 m, 63 x 5,8 mm | m | 1.523 |  |  | 0 | CS ÚRS 2015 02 |  | základní | 0 | 0 | 0 |  | 0 | 0.00106 | 0.0016144 | 0 | 0 | 8 | M | 2 |  |  |  | ROZPOCET | 0 | 0 | 0 | 0 | 0 | 1 | 0 | 4 | 350221797
| PP |  | Trubky z polyetylénu vodovodní potrubí PE PE100 SDR 11 PN16 tyče 6 m, 12 m, návin 100 m 63 x 5,8 mm, tyče + návin | [18 empty] | PP | 2
| VV |  | 1,5*1,015 |  | 1.523 | [16 empty] | VV | 2 | 2 | -1 | 1 | ROZPOCET
72 | K | R-877-261.1 | Montáž tvarovek na potrubí z PE trub D 63 | kus | 18 |  |  | 0 |  |  | základní | 0 | 0 | 0 |  | 0 | 0 | 0 | 0 | 0 | 4 | K | 2 |  |  |  | ROZPOCET | 0 | 0 | 0 | 0 | 0 | 1 | 0 | 4 | -1395227732
| VV |  | 3+3+4+3+2+1+2 |  | 18 | [16 empty] | VV | 2 | 2 | -1 | 1 | ROZPOCET
73 | M | 286159720 | elektrospojka SDR 11, PE 100, PN 16 d 63 | kus | 4.06 |  |  | 0 | CS ÚRS 2015 02 |  | základní | 0 | 0 | 0 |  | 0 | 0.00017 | 0.0006902 | 0 | 0 | 8 | M | 2 |  |  |  | ROZPOCET | 0 | 0 | 0 | 0 | 0 | 1 | 0 | 4 | -1963557452
| PP |  | Trubky z polypropylénu a kombinované pro rozvod pitné a teplé užitkové vody PE elektrotvarovky elektrospojka SDR 11, PE 100 - Radius, PN 16 d 63 | [18 empty] | PP | 2
| VV |  | 4*1,015 |  | 4.06 | [16 empty] | VV | 2 | 2 | -1 | 1 | ROZPOCET
74 | M | 286R-159.1 | elektrokoleno SDR 11, PE 100, d 63-90st. | kus | 3.045 |  |  | 0 |  |  | základní | 0 | 0 | 0 |  | 0 | 0.00017 | 0.00051765 | 0 | 0 | 8 | M | 2 |  |  |  | ROZPOCET | 0 | 0 | 0 | 0 | 0 | 1 | 0 | 4 | 89336940
| PP |  | Trubky z polypropylénu a kombinované pro rozvod pitné a teplé užitkové vody PE elektrotvarovky | [18 empty] | PP | 2
| VV |  | 3*1,015 |  | 3.045 | [16 empty] | VV | 2 | 2 | -1 | 1 | ROZPOCET
75 | M | 286R-159.5 | lemový nákružek SDR 11, PE 100, d 63 | kus | 3.045 |  |  | 0 |  |  | základní | 0 | 0 | 0 |  | 0 | 0.00017 | 0.00051765 | 0 | 0 | 8 | M | 2 |  |  |  | ROZPOCET | 0 | 0 | 0 | 0 | 0 | 1 | 0 | 4 | 937724735
| PP |  | Trubky z polypropylénu a kombinované pro rozvod pitné a teplé užitkové vody PE elektrotvarovky | [18 empty] | PP | 2
| VV |  | 3*1,015 |  | 3.045 | [16 empty] | VV | 2 | 2 | -1 | 1 | ROZPOCET
76 | M | 286R-159.6 | točivá příruba k lemovému nákružku DN 50 | kus | 3.045 |  |  | 0 |  |  | základní | 0 | 0 | 0 |  | 0 | 0.00017 | 0.00051765 | 0 | 0 | 8 | M | 2 |  |  |  | ROZPOCET | 0 | 0 | 0 | 0 | 0 | 1 | 0 | 4 | -283040647
| PP |  | Trubky z polypropylénu a kombinované pro rozvod pitné a teplé užitkové vody PE elektrotvarovky | [18 empty] | PP | 2
| VV |  | 3*1,015 |  | 3.045 | [16 empty] | VV | 2 | 2 | -1 | 1 | ROZPOCET
77 | M | 286R-159.7 | PE oblouk DN 50 - 90st. s navrtanými otvory o průměru 8 mm | kus | 1.015 |  |  | 0 |  |  | základní | 0 | 0 | 0 |  | 0 | 0.00017 | 0.00017255 | 0 | 0 | 8 | M | 2 |  |  |  | ROZPOCET | 0 | 0 | 0 | 0 | 0 | 1 | 0 | 4 | -351974381
| PP |  | Trubky z polypropylénu a kombinované pro rozvod pitné a teplé užitkové vody PE elektrotvarovky | [18 empty] | PP | 2
| VV |  | 1*1,015 |  | 1.015 | [16 empty] | VV | 2 | 2 | -1 | 1 | ROZPOCET
78 | M | 286R-159.8 | PE oblouk DN 50- 90 st. | kus | 2.03 |  |  | 0 |  |  | základní | 0 | 0 | 0 |  | 0 | 0.00017 | 0.0003451 | 0 | 0 | 8 | M | 2 |  |  |  | ROZPOCET | 0 | 0 | 0 | 0 | 0 | 1 | 0 | 4 | 2053389540
| PP |  | Trubky z polypropylénu a kombinované pro rozvod pitné a teplé užitkové vody PE elektrotvarovky | [18 empty] | PP | 2
| VV |  | 2*1,015 |  | 2.03 | [16 empty] | VV | 2 | 2 | -1 | 1 | ROZPOCET
79 | M | 286R-159.9 | spojka přímá pro připojení PE potrubí DN 50 /G 2" | kus | 2.03 |  |  | 0 |  |  | základní | 0 | 0 | 0 |  | 0 | 0.00017 | 0.0003451 | 0 | 0 | 8 | M | 2 |  |  |  | ROZPOCET | 0 | 0 | 0 | 0 | 0 | 1 | 0 | 4 | 1469229461
| PP |  | Trubky z polypropylénu a kombinované pro rozvod pitné a teplé užitkové vody PE elektrotvarovky | [18 empty] | PP | 2
| VV |  | 2*1,015 |  | 2.03 | [16 empty] | VV | 2 | 2 | -1 | 1 | ROZPOCET
80 | K | 892241111 | Tlaková zkouška vodou potrubí do 80 | m | 275.5 |  |  | 0 | CS ÚRS 2014 01 |  | základní | 0 | 0 | 0 |  | 0 | 0 | 0 | 0 | 0 | 4 | K | 2 |  |  |  | ROZPOCET | 0 | 0 | 0 | 0 | 0 | 1 | 0 | 4 | 659718633
| PP |  | Tlakové zkoušky vodou na potrubí DN do 80 | [18 empty] | PP | 2
| VV |  | "PE potrubí | [18 empty] | VV | 2 | 1 | -1 | 0 | ROZPOCET
| VV |  | 261,5+14,0 |  | 275.5 | [16 empty] | VV | 2 | 2 | -1 | 1 | ROZPOCET
81 | K | 892233121 | Proplach a desinfekce vodovodního potrubí DN od 40 do 70 | m | 275.5 |  |  | 0 | CS ÚRS 2015 02 |  | základní | 0 | 0 | 0 |  | 0 | 0 | 0 | 0 | 0 | 4 | K | 2 |  |  |  | ROZPOCET | 0 | 0 | 0 | 0 | 0 | 1 | 0 | 4 | 1391358668
| PP |  | Proplach a desinfekce vodovodního potrubí DN od 40 do 70 | [18 empty] | PP | 2
| VV |  | 275,5 |  | 275.5 | [16 empty] | VV | 2 | 2 | -1 | 1 | ROZPOCET
| D | 89 | Trubní vedení - ostatní konstrukce |  |  |  |  | 0 |  |  |  |  | 0 | 0 |  | 0 |  | 2.8152 |  | 0 | 1 | D | 1 |  |  |  | ROZPOCET | [6 empty] | 0
82 | K | 891181111 | Montáž vodovodních šoupátek otevřený výkop DN 40 | kus | 14 |  |  | 0 | CS ÚRS 2015 02 |  | základní | 0 | 0 | 0 |  | 0 | 0.00068 | 0.00952 | 0 | 0 | 4 | K | 2 |  |  |  | ROZPOCET | 0 | 0 | 0 | 0 | 0 | 1 | 0 | 4 | -734027125
| PP |  | Montáž vodovodních armatur na potrubí šoupátek v otevřeném výkopu nebo v šachtách s osazením zemní soupravy (bez poklopů) DN 40 | [18 empty] | PP | 2
| VV |  | 14,0 |  | 14 | [16 empty] | VV | 2 | 2 | -1 | 1 | ROZPOCET
83 | M | 263000103216 | ŠOUPÁTKO DOMOVNÍ PŘÍPOJKY ISO DN 32 | kus | 14 |  |  | 0 |  |  | základní | 0 | 0 | 0 |  | 0 | 0.001 | 0.014 | 0 | 0 | 8 | M | 2 |  |  |  | ROZPOCET | 0 | 0 | 0 | 0 | 0 | 1 | 0 | 4 | 2009251951
| PP |  | ŠOUPÁTKO DOMOVNÍ PŘÍPOJKY ISO DN 32 | [18 empty] | PP | 2
| VV |  | 14,0 |  | 14 | [16 empty] | VV | 2 | 2 | -1 | 1 | ROZPOCET
84 | M | 960103400000 | SOUPRAVA ZEMNÍ TELESKOPICKÁ DOM. ŠOUPÁTKA-1,3-1,8 DN 3/4"-2" (1,3-1,8m) | kus | 14 |  |  | 0 |  |  | základní | 0 | 0 | 0 |  | 0 | 0.003 | 0.042 | 0 | 0 | 8 | M | 2 |  |  |  | ROZPOCET | 0 | 0 | 0 | 0 | 0 | 1 | 0 | 4 | -312879373
| PP |  | ZEMNÍ SOUPRAVY DOMOVNÍ PŘÍPOJKY TELESKOPICKÉ DOM. ŠOUPÁTKA-1,3-1,8 DN 3/4"-2" (1,3-1,8m) | [18 empty] | PP | 2
| VV |  | 14,0 |  | 14 | [16 empty] | VV | 2 | 2 | -1 | 1 | ROZPOCET
85 | K | 891211111 | Montáž vodovodních šoupátek otevřený výkop DN 50 | kus | 3 |  |  | 0 | CS ÚRS 2015 02 |  | základní | 0 | 0 | 0 |  | 0 | 0.00069 | 0.00207 | 0 | 0 | 4 | K | 2 |  |  |  | ROZPOCET | 0 | 0 | 0 | 0 | 0 | 1 | 0 | 4 | 1981682562
| PP |  | Montáž vodovodních armatur na potrubí šoupátek v otevřeném výkopu nebo v šachtách s osazením zemní soupravy (bez poklopů) DN 50 | [18 empty] | PP | 2
| VV |  | 2+1 |  | 3 | [16 empty] | VV | 2 | 2 | -1 | 1 | ROZPOCET
86 | M | 422R-211.1 | šoupátko s přírubami, měkcetěsnící,voda, DN 50 mm PN 10,stav.délka F4 | kus | 2 |  |  | 0 |  |  | základní | 0 | 0 | 0 |  | 0 | 0.01097 | 0.02194 | 0 | 0 | 8 | M | 2 |  |  |  | ROZPOCET | 0 | 0 | 0 | 0 | 0 | 1 | 0 | 4 | 2051559881
| PP |  | Šoupátka do PN 40 šoupátka z tvárné litiny GGG 400 šoupátka s přírubami krátká pitná voda, neagresívní odpadní voda DN 50 mm PN 10 | [18 empty] | PP | 2
| VV |  | 2,0 |  | 2 | [16 empty] | VV | 2 | 2 | -1 | 1 | ROZPOCET
87 | M | 422R-111.1 | šoupátko Z litinové s vnitřními závity voda, DN 50 mm PN 10 | kus | 1 |  |  | 0 |  |  | základní | 0 | 0 | 0 |  | 0 | 0.01097 | 0.01097 | 0 | 0 | 8 | M | 2 |  |  |  | ROZPOCET | 0 | 0 | 0 | 0 | 0 | 1 | 0 | 4 | 1833787509
| PP |  | šoupátko Z litinové s vnitřními závity voda, DN 50 mm PN 10 | [18 empty] | PP | 2
| VV |  | 1,0 |  | 1 | [16 empty] | VV | 2 | 2 | -1 | 1 | ROZPOCET
88 | M | 950205010000 | SOUPRAVA ZEMNÍ TELESKOPICKÁ -1,3 -1,8 DN 50-100 | kus | 3 |  |  | 0 |  |  | základní | 0 | 0 | 0 |  | 0 | 0.007 | 0.021 | 0 | 0 | 8 | M | 2 |  |  |  | ROZPOCET | 0 | 0 | 0 | 0 | 0 | 1 | 0 | 4 | 553394956
| PP |  | ZEMNÍ SOUPRAVY ŠOUPÁTKOVÉ TELESKOPICKÉ E2-1,3 -1,8 DN 50-100 | [18 empty] | PP | 2
| VV |  | 3,0 |  | 3 | [16 empty] | VV | 2 | 2 | -1 | 1 | ROZPOCET
89 | K | 891247111 | Montáž hydrantů podzemních DN 80 | kus | 1 |  |  | 0 | CS ÚRS 2015 02 |  | základní | 0 | 0 | 0 |  | 0 | 0.00034 | 0.00034 | 0 | 0 | 4 | K | 2 |  |  |  | ROZPOCET | 0 | 0 | 0 | 0 | 0 | 1 | 0 | 4 | -807795997
| PP |  | Montáž vodovodních armatur na potrubí hydrantů podzemních (bez osazení poklopů) DN 80 | [18 empty] | PP | 2
| VV |  | 1,0 |  | 1 | [16 empty] | VV | 2 | 2 | -1 | 1 | ROZPOCET
90 | M | 422R-735.0 | hydrant podzemní DN80 PN 10/16 jednoduchý uzávěr, krycí hloubka 1500 mm,vč.drenážního bloku | kus | 1 |  |  | 0 |  |  | základní | 0 | 0 | 0 |  | 0 | 0.0325 | 0.0325 | 0 | 0 | 8 | M | 2 |  |  |  | ROZPOCET | 0 | 0 | 0 | 0 | 0 | 1 | 0 | 4 | 1779351295
| PP |  | hydrant podzemní DN80 PN16 jednoduchý uzávěr, krycí hloubka 1500 mm,vč.drenážního bloku | [18 empty] | PP | 2
| VV |  | 1,0 |  | 1 | [16 empty] | VV | 2 | 2 | -1 | 1 | ROZPOCET
91 | K | 891249111 | Montáž navrtávacích pasů na potrubí z jakýchkoli trub DN 80 | kus | 14 |  |  | 0 | CS ÚRS 2015 02 |  | základní | 0 | 0 | 0 |  | 0 | 0 | 0 | 0 | 0 | 4 | K | 2 |  |  |  | ROZPOCET | 0 | 0 | 0 | 0 | 0 | 1 | 0 | 4 | -2054452114
| PP |  | Montáž vodovodních armatur na potrubí navrtávacích pasů s ventilem Jt 1 Mpa, na potrubí z trub osinkocementových, litinových, ocelových nebo plastických hmot DN 80 | [18 empty] | PP | 2
| VV |  | 14,0 |  | 14 | [16 empty] | VV | 2 | 2 | -1 | 1 | ROZPOCET
92 | M | 531006300116 | PAS NAVRTÁVACÍ UZAVÍRACÍ HAKU DN 63-1'' | kus | 14 |  |  | 0 |  |  | základní | 0 | 0 | 0 |  | 0 | 0.003 | 0.042 | 0 | 0 | 8 | M | 2 |  |  |  | ROZPOCET | 0 | 0 | 0 | 0 | 0 | 1 | 0 | 4 | -501141796
| PP |  | NAVRTÁVACÍ PASY NAVRTÁVACÍ UZAVÍRACÍ HAKU DN 63-1'' | [18 empty] | PP | 2
| VV |  | 14,0 |  | 14 | [16 empty] | VV | 2 | 2 | -1 | 1 | ROZPOCET
93 | K | 899401112 | Osazení poklopů litinových šoupátkových | kus | 17 |  |  | 0 | CS ÚRS 2015 02 |  | základní | 0 | 0 | 0 |  | 0 | 0.12303 | 2.0915 | 0 | 0 | 4 | K | 2 |  |  |  | ROZPOCET | 0 | 0 | 0 | 0 | 0 | 1 | 0 | 4 | -947685900
| PP |  | Osazení poklopů litinových šoupátkových | [18 empty] | PP | 2
| VV |  | 3+14 |  | 17 | [16 empty] | VV | 2 | 2 | -1 | 1 | ROZPOCET
94 | M | 422913520 | poklop litinový -šoupátkový | kus | 3 |  |  | 0 | CS ÚRS 2015 02 |  | základní | 0 | 0 | 0 |  | 0 | 0.0133 | 0.0399 | 0 | 0 | 8 | M | 2 |  |  |  | ROZPOCET | 0 | 0 | 0 | 0 | 0 | 1 | 0 | 4 | 429431620
| PP |  | Díly (sestavy) k armaturám průmyslovým poklopy litinové, GGG-400 - šoupátkový | [18 empty] | PP | 2
| VV |  | 3,0 |  | 3 | [16 empty] | VV | 2 | 2 | -1 | 1 | ROZPOCET
95 | M | 165R-000 | poklop vodárenský přípojkový samonivelační | kus | 14 |  |  | 0 |  |  | základní | 0 | 0 | 0 |  | 0 | 0.0073 | 0.1022 | 0 | 0 | 8 | M | 2 |  |  |  | ROZPOCET | 0 | 0 | 0 | 0 | 0 | 1 | 0 | 4 | -942131198
| PP |  | poklop vodárenský přípojkový samonivelační | [18 empty] | PP | 2
| VV |  | 14,0 |  | 14 | [16 empty] | VV | 2 | 2 | -1 | 1 | ROZPOCET
96 | M | 348100000000 | PODKLAD. DESKA UNI | kus | 17 |  |  | 0 |  |  | základní | 0 | 0 | 0 |  | 0 | 0.001 | 0.017 | 0 | 0 | 8 | M | 2 |  |  |  | ROZPOCET | 0 | 0 | 0 | 0 | 0 | 1 | 0 | 4 | 337935921
| PP |  | PODKLADOVÁ DESKA UNIVERZÁLNÍ ŠOUPÁTKOVÁ | [18 empty] | PP | 2
| VV |  | 17,0 |  | 17 | [16 empty] | VV | 2 | 2 | -1 | 1 | ROZPOCET
97 | K | 899401113 | Osazení poklopů litinových hydrantových | kus | 1 |  |  | 0 | CS ÚRS 2015 02 |  | základní | 0 | 0 | 0 |  | 0 | 0.32906 | 0.32906 | 0 | 0 | 4 | K | 2 |  |  |  | ROZPOCET | 0 | 0 | 0 | 0 | 0 | 1 | 0 | 4 | 1683039464
| PP |  | Osazení poklopů litinových hydrantových | [18 empty] | PP | 2
| VV |  | 1,0 |  | 1 | [16 empty] | VV | 2 | 2 | -1 | 1 | ROZPOCET
98 | M | 422914520 | poklop litinový -hydrantový DN 80 | kus | 1 |  |  | 0 | CS ÚRS 2015 02 |  | základní | 0 | 0 | 0 |  | 0 | 0.0295 | 0.0295 | 0 | 0 | 8 | M | 2 |  |  |  | ROZPOCET | 0 | 0 | 0 | 0 | 0 | 1 | 0 | 4 | -1374608552
| PP |  | Díly (sestavy) k armaturám průmyslovým poklopy litinové, GGG-400 - hydrantový DN 80 | [18 empty] | PP | 2
| VV |  | 1,0 |  | 1 | [16 empty] | VV | 2 | 2 | -1 | 1 | ROZPOCET
99 | M | 348200000000 | PODKLAD. DESKA POD HYDRANT.POKLOP | kus | 1 |  |  | 0 |  |  | základní | 0 | 0 | 0 |  | 0 | 0.001 | 0.001 | 0 | 0 | 8 | M | 2 |  |  |  | ROZPOCET | 0 | 0 | 0 | 0 | 0 | 1 | 0 | 4 | 1844299244
| PP |  | PODKLADOVÁ DESKA POD HYDRANTOVÝ POKLOP | [18 empty] | PP | 2
| VV |  | 1,0 |  | 1 | [16 empty] | VV | 2 | 2 | -1 | 1 | ROZPOCET
100 | M | 342000000000 | KLÍČ UZAVÍRACÍ K ŠOUPATŮM A HYDRANTŮM DN 50-500 | kus | 1 |  |  | 0 |  |  | základní | 0 | 0 | 0 |  | 0 | 0.004 | 0.004 | 0 | 0 | 8 | M | 2 |  |  |  | ROZPOCET | 0 | 0 | 0 | 0 | 0 | 1 | 0 | 4 | -1921680366
| PP |  | PŘÍSLUŠENSTVÍ: KLÍČE K ARMATURÁM UZAVÍRACÍ K ŠOUPATŮM A HYDRANTŮM DN 50-500 | [18 empty] | PP | 2
| VV |  | 1,0 |  | 1 | [16 empty] | VV | 2 | 2 | -1 | 1 | ROZPOCET
101 | K | 899712111 | Orientační tabulky na zdivu | kus | 14 |  |  | 0 | CS ÚRS 2015 02 |  | základní | 0 | 0 | 0 |  | 0 | 0.00031 | 0.00434 | 0 | 0 | 4 | K | 2 |  |  |  | ROZPOCET | 0 | 0 | 0 | 0 | 0 | 1 | 0 | 4 | -1158608856
| PP |  | Orientační tabulky na vodovodních a kanalizačních řadech na zdivu | [18 empty] | PP | 2
| VV |  | "pro přípojku | [18 empty] | VV | 2 | 1 | -1 | 0 | ROZPOCET
| VV |  | 14,0 |  | 14 | [16 empty] | VV | 2 | 2 | -1 | 1 | ROZPOCET
102 | M | R-283-102 | Vodařská tabulka typ pro přípojky | kus | 14 |  |  | 0 |  |  | základní | 0 | 0 | 0 |  | 0 | 0 | 0 | 0 | 0 | 8 | M | 2 |  |  |  | ROZPOCET | 0 | 0 | 0 | 0 | 0 | 1 | 0 | 4 | 1746018378
| PP |  | Vodařská tabulka typ pro přípojky | [18 empty] | PP | 2
| VV |  | 14,0 |  | 14 | [16 empty] | VV | 2 | 2 | -1 | 1 | ROZPOCET
103 | K | 899713111 | Orientační tabulky na sloupku betonovém nebo ocelovém | kus | 2 |  |  | 0 | CS ÚRS 2015 02 |  | základní | 0 | 0 | 0 |  | 0 | 0.00016 | 0.00032 | 0 | 0 | 4 | K | 2 |  |  |  | ROZPOCET | 0 | 0 | 0 | 0 | 0 | 1 | 0 | 4 | 1408937762
| PP |  | Orientační tabulky na vodovodních a kanalizačních řadech na sloupku ocelovém nebo betonovém | [18 empty] | PP | 2
| VV |  | 2,0 |  | 2 | [16 empty] | VV | 2 | 2 | -1 | 1 | ROZPOCET
104 | M | R-553-101 | Ocelový sloupek dl.2500 mm,s beton.patkou a nátěrem dle PD | kus | 2 |  |  | 0 |  |  | základní | 0 | 0 | 0 |  | 0 | 0 | 0 | 0 | 0 | 8 | M | 2 |  |  |  | ROZPOCET | 0 | 0 | 0 | 0 | 0 | 1 | 0 | 4 | -50777687
| PP |  | Ocelový sloupek dl.2500 mm,s beton.patkou a nátěrem dle PD | [18 empty] | PP | 2
| VV |  | 2,0 |  | 2 | [16 empty] | VV | 2 | 2 | -1 | 1 | ROZPOCET
105 | M | R-283-101 | Vodařská tabulka typ pro šoupátka (hydranty) | kus | 6 |  |  | 0 |  |  | základní | 0 | 0 | 0 |  | 0 | 0 | 0 | 0 | 0 | 8 | M | 2 |  |  |  | ROZPOCET | 0 | 0 | 0 | 0 | 0 | 1 | 0 | 4 | -795623985
| PP |  | Vodařská tabulka typ A- dle PD | [18 empty] | PP | 2
| VV |  | 6,0 |  | 6 | [16 empty] | VV | 2 | 2 | -1 | 1 | ROZPOCET
| D | 9 | Ostatní konstrukce a práce, bourání |  |  |  |  | 0 |  |  |  |  | 0 | 0 |  | 0 |  | 0.00148 |  | 0 | 1 | D | 1 |  |  |  | ROZPOCET | [6 empty] | 0
106 | K | 919112111 | Řezání dilatačních spár š 4 mm hl do 60 mm příčných nebo podélných v živičném krytu | m | 29.6 |  |  | 0 | CS ÚRS 2015 02 |  | základní | 0 | 0 | 0 |  | 0 | 0 | 0 | 0 | 0 | 4 | K | 2 |  |  |  | ROZPOCET | 0 | 0 | 0 | 0 | 0 | 1 | 0 | 4 | -1961702372
| PP |  | Řezání dilatačních spár v živičném krytu příčných nebo podélných, šířky 4 mm, hloubky do 60 mm | [18 empty] | PP | 2
| VV |  | "+300 mm na strany | [18 empty] | VV | 2 | 1 | -1 | 0 | ROZPOCET
| VV |  | "místní asf.-montážní jámy | [18 empty] | VV | 2 | 1 | -1 | 0 | ROZPOCET
| VV |  | (2,1+2,1)*2*2 |  | 16.8 | [16 empty] | VV | 2 | 2 | -1 | 0 | ROZPOCET
| VV |  | "sondy | [18 empty] | VV | 2 | 1 | -1 | 0 | ROZPOCET
| VV |  | (1,6+1,6)*2*2 |  | 12.8 | [16 empty] | VV | 2 | 2 | -1 | 0 | ROZPOCET
| VV |  | Součet |  | 29.6 | [16 empty] | VV | 2 | 4 | -1 | 1 | ROZPOCET
107 | K | 919122111 | Těsnění spár zálivkou za tepla pro komůrky š 10 mm hl 20 mm s těsnicím profilem | m | 29.6 |  |  | 0 | CS ÚRS 2015 02 |  | základní | 0 | 0 | 0 |  | 0 | 5e-05 | 0.00148 | 0 | 0 | 4 | K | 2 |  |  |  | ROZPOCET | 0 | 0 | 0 | 0 | 0 | 1 | 0 | 4 | -1600694129
| PP |  | Utěsnění dilatačních spár zálivkou za tepla v cementobetonovém nebo živičném krytu včetně adhezního nátěru s těsnicím profilem pod zálivkou, pro komůrky šířky 10 mm, hloubky 20 mm | [18 empty] | PP | 2
| VV |  | 29,6 |  | 29.6 | [16 empty] | VV | 2 | 2 | -1 | 1 | ROZPOCET
108 | K | R-919-794.5 | Úprava ploch kolem hydrantů, šoupat, poklopů a mříží nebo sloupů v živičných krytech a chodníku-dotažení k poklopu,v trávě dvojřádek ze žulových kostek do betonu | kus | 18 |  |  | 0 |  |  | základní | 0 | 0 | 0 |  | 0 | 0 | 0 | 0 | 0 | 4 | K | 2 |  |  |  | ROZPOCET | 0 | 0 | 0 | 0 | 0 | 1 | 0 | 4 | 1372080068
| PP |  | Úprava ploch kolem hydrantů, šoupat, poklopů a mříží nebo sloupů v živičných krytech a chodníku-dotažení k poklopu,v trávě dvojřádek ze žulových kostek do betonu | [18 empty] | PP | 2
| VV |  | 3+14+1 |  | 18 | [16 empty] | VV | 2 | 2 | -1 | 1 | ROZPOCET
| D | 97 | Prorážení otvorů a ostatní bourací práce |  |  |  |  | 0 |  |  |  |  | 0 | 0 |  | 0 |  | 0 |  | 0.88 | 1 | D | 1 |  |  |  | ROZPOCET | [6 empty] | 0
109 | K | R-877-103 | Vybourání stávajícího plastového potrubí DN 50,vč.tvarovek a armatur | m | 60 |  |  | 0 |  |  | základní | 0 | 0 | 0 |  | 0 | 0 | 0 | 0.003 | 0.18 | 4 | K | 2 |  |  |  | ROZPOCET | 0 | 0 | 0 | 0 | 0 | 1 | 0 | 4 | -1595017210
| PP |  | Vybourání stávajícího litinového potrubí DN 100,vč.tvarovek a armatur | [18 empty] | PP | 2
| VV |  | "ve výkopu | [18 empty] | VV | 2 | 1 | -1 | 0 | ROZPOCET
| VV |  | 60,0 |  | 60 | [16 empty] | VV | 2 | 2 | -1 | 1 | ROZPOCET
110 | K | R-877-104 | Vybourání stávajících litinových armatur | t | 0.7 |  |  | 0 |  |  | základní | 0 | 0 | 0 |  | 0 | 0 | 0 | 1 | 0.7 | 4 | K | 2 |  |  |  | ROZPOCET | 0 | 0 | 0 | 0 | 0 | 1 | 0 | 4 | 1112431437
| PP |  | Vybourání stávajícího litinového potrubí DN 100,vč.tvarovek a armatur | [18 empty] | PP | 2
| VV |  | "ve výkopu | [18 empty] | VV | 2 | 1 | -1 | 0 | ROZPOCET
| VV |  | 0,7 |  | 0.7 | [16 empty] | VV | 2 | 2 | -1 | 1 | ROZPOCET
111 | K | 997013501 | Odvoz suti a vybouraných hmot na skládku nebo meziskládku do 1 km se složením | t | 0.88 |  |  | 0 | CS ÚRS 2015 02 |  | základní | 0 | 0 | 0 |  | 0 | 0 | 0 | 0 | 0 | 4 | K | 2 |  |  |  | ROZPOCET | 0 | 0 | 0 | 0 | 0 | 1 | 0 | 4 | -1193252585
| PP |  | Odvoz suti a vybouraných hmot na skládku nebo meziskládku se složením, na vzdálenost do 1 km | [18 empty] | PP | 2
| VV |  | "kov | [18 empty] | VV | 2 | 1 | -1 | 0 | ROZPOCET
| VV |  | 0,7 |  | 0.7 | [16 empty] | VV | 2 | 2 | -1 | 0 | ROZPOCET
| VV |  | "plast | [18 empty] | VV | 2 | 1 | -1 | 0 | ROZPOCET
| VV |  | 0,18 |  | 0.18 | [16 empty] | VV | 2 | 2 | -1 | 0 | ROZPOCET
| VV |  | Součet |  | 0.88 | [16 empty] | VV | 2 | 4 | -1 | 1 | ROZPOCET
112 | K | 997013509 | Příplatek k odvozu suti a vybouraných hmot na skládku ZKD 1 km přes 1 km | t | 7.92 |  |  | 0 | CS ÚRS 2015 02 |  | základní | 0 | 0 | 0 |  | 0 | 0 | 0 | 0 | 0 | 4 | K | 2 |  |  |  | ROZPOCET | 0 | 0 | 0 | 0 | 0 | 1 | 0 | 4 | 894363765
| PP |  | Odvoz suti a vybouraných hmot na skládku nebo meziskládku se složením, na vzdálenost Příplatek k ceně za každý další i započatý 1 km přes 1 km | [18 empty] | PP | 2
| VV |  | 0,88*9 |  | 7.92 | [16 empty] | VV | 2 | 2 | -1 | 1 | ROZPOCET
113 | K | 997013813 | Poplatek za uložení stavebního odpadu z plastických hmot na skládce (skládkovné) | t | 0.18 |  |  | 0 | CS ÚRS 2015 02 |  | základní | 0 | 0 | 0 |  | 0 | 0 | 0 | 0 | 0 | 4 | K | 2 |  |  |  | ROZPOCET | 0 | 0 | 0 | 0 | 0 | 1 | 0 | 4 | -1160487127
| PP |  | Poplatek za uložení stavebního odpadu na skládce (skládkovné) z plastických hmot | [18 empty] | PP | 2
| VV |  | 0,18 |  | 0.18 | [16 empty] | VV | 2 | 2 | -1 | 1 | ROZPOCET
114 | K | R-997-013.1 | Poplatek za uložení stavebního kovového a plastového odpadu na skládce (skládkovné) | t | 0.7 |  |  | 0 |  |  | základní | 0 | 0 | 0 |  | 0 | 0 | 0 | 0 | 0 | 4 | K | 2 |  |  |  | ROZPOCET | 0 | 0 | 0 | 0 | 0 | 1 | 0 | 4 | 1676971672
| PP |  | Poplatek za uložení stavebního kovového a plastového odpadu na skládce (skládkovné) | [18 empty] | PP | 2
| VV |  | "roztřídění a očištění kovového odpadu | [18 empty] | VV | 2 | 1 | -1 | 0 | ROZPOCET
| VV |  | 0,7 |  | 0.7 | [16 empty] | VV | 2 | 2 | -1 | 1 | ROZPOCET
| D | 998 | Přesun hmot |  |  |  |  | 0 |  |  |  |  | 0 | 0 |  | 0 |  | 0 |  | 0 | 1 | D | 1 |  |  |  | ROZPOCET | [6 empty] | 0
115 | K | 998273102 | Přesun hmot pro trubní vedení z trub litinových otevřený výkop | t | 11.004 |  |  | 0 | CS ÚRS 2015 02 |  | základní | 0 | 0 | 0 |  | 0 | 0 | 0 | 0 | 0 | 4 | K | 2 |  |  |  | ROZPOCET | 0 | 0 | 0 | 0 | 0 | 1 | 0 | 4 | 1157577523
| PP |  | Přesun hmot pro trubní vedení hloubené z trub litinových pro vodovody nebo kanalizace v otevřeném výkopu dopravní vzdálenost do 15 m | [18 empty] | PP | 2

## Pokyny pro vyplnění
Struktura údajů, formát souboru a metodika pro zpracování
Struktura
Soubor je složen ze záložky Rekapitulace stavby a záložek s názvem soupisu prací pro jednotlivé objekty ve formátu XLS. Každá ze záložek přitom obsahuje
ještě samostatné sestavy vymezené orámovaním a nadpisem sestavy.
Rekapitulace stavby obsahuje sestavu Rekapitulace stavby a Rekapitulace objektů stavby a soupisů prací.
V sestavě Rekapitulace stavby jsou uvedeny informace identifikující předmět veřejné zakázky na stavební práce, KSO, CC-CZ, CZ-CPV, CZ-CPA a rekapitulaci
celkové nabídkové ceny uchazeče.
V sestavě Rekapitulace objektů stavby a soupisů prací je uvedena rekapitulace stavebních objektů, inženýrských objektů, provozních souborů,
vedlejších a ostatních nákladů a ostatních nákladů s rekapitulací nabídkové ceny za jednotlivé soupisy prací. Na základě údaje Typ je možné
identifikovat, zda se jedná o objekt nebo soupis prací pro daný objekt:
|  | STA | Stavební objekt pozemní
|  | ING | Stavební objekt inženýrský
|  | PRO | Provozní soubor
|  | VON | Vedlejší a ostatní náklady
|  | OST | Ostatní
|  | Soupis | Soupis prací pro daný typ objektu
Soupis prací pro jednotlivé objekty obsahuje sestavy Krycí list soupisu, Rekapitulace členění soupisu prací, Soupis prací. Za soupis prací může být považován
i objekt stavby v případě, že neobsahuje podřízenou zakázku.
Krycí list soupisu obsahuje rekapitulaci informací o předmětu veřejné zakázky ze sestavy Rekapitulace stavby, informaci o zařazení objektu do KSO,
CC-CZ, CZ-CPV, CZ-CPA a rekapitulaci celkové nabídkové ceny uchazeče za aktuální soupis prací.
Rekapitulace členění soupisu prací obsahuje rekapitulaci soupisu prací ve všech úrovních členění soupisu tak, jak byla tato členění použita (např.
stavební díly, funkční díly, případně jiné členění) s rekapitulací nabídkové ceny.
Soupis prací obsahuje položky veškerých stavebních nebo montážních prací, dodávek materiálů a služeb nezbytných pro zhotovení stavebního objektu,
inženýrského objektu, provozního souboru, vedlejších a ostatních nákladů.
Pro položky soupisu prací se zobrazují následující informace:
|  | PČ |  | Pořadové číslo položky v aktuálním soupisu
|  | TYP |  | Typ položky: K - konstrukce, M - materiál, PP - plný popis, PSC - poznámka k souboru cen, P - poznámka k položce, VV - výkaz výměr
|  | Kód |  | Kód položky
|  | Popis |  | Zkrácený popis položky
|  | MJ |  | Měrná jednotka položky
|  | Množství |  | Množství v měrné jednotce
|  | J.cena |  | Jednotková cena položky. Zadaní může obsahovat namísto J.ceny sloupce J.materiál a J.montáž, jejichž součet definuje
J.cenu položky.
|  | Cena celkem |  | Celková cena položky daná jako součin množství a j.ceny
|  | Cenová soustava |  | Příslušnost položky do cenové soustavy
Ke každé položce soupisu prací se na samostatných řádcích může zobrazovat:
Plný popis položky
Poznámka k souboru cen a poznámka zadavatele
Výkaz výměr
Pokud je k řádku výkazu výměr evidovaný údaj ve sloupci Kód, jedná se o definovaný odkaz, na který se může odvolávat výkaz výměr z jiné položky.
Metodika pro zpracování
Jednotlivé sestavy jsou v souboru provázány. Editovatelné pole jsou zvýrazněny žlutým podbarvením, ostatní pole neslouží k editaci a nesmí být jakkoliv
modifikovány.
Uchazeč je pro podání nabídky povinen vyplnit žlutě podbarvená pole:
Pole Uchazeč v sestavě Rekapitulace stavby - zde uchazeč vyplní svůj název (název subjektu)
Pole IČ a DIČ v sestavě Rekapitulace stavby - zde uchazeč vyplní svoje IČ a DIČ
Datum v sestavě Rekapitulace stavby - zde uchazeč vyplní datum vytvoření nabídky
J.cena = jednotková cena v sestavě Soupis prací o maximálním počtu desetinných míst uvedených v poli
- pokud sestavy soupisů prací obsahují pole J.cena, musí být všechna tato pole vyplněna nenulovými kladnými číslicemi
Poznámka - nepovinný údaj pro položku soupisu
V případě, že sestavy soupisů prací neobsahují pole J.cena, potom ve všech soupisech prací obsahují pole:
- J.materiál - jednotková cena materiálu
- J.montáž - jednotková cena montáže
Uchazeč je v tomto případě povinen vyplnit všechna pole J.materiál a pole J.montáž nenulovými kladnými číslicemi. V případech, kdy položka
neobsahuje žádný materiál je přípustné, aby pole J.materiál bylo vyplněno nulou. V případech, kdy položka neobsahuje žádnou montáž je přípustné,
aby pole J.montáž bylo vyplněno nulou. Není však přípustné, aby obě pole - J.materiál, J.Montáž byly u jedné položky vyplněny nulou.
Rekapitulace stavby
Název |  |  | Povinný |  | Popis | Typ | Max. počet
atributu |  |  | (A/N) |  |  |  | znaků
Kód |  |  | A |  | Kód stavby | String | 20
Stavba |  |  | A |  | Název stavby | String | 120
Místo |  |  | N |  | Místo stavby | String | 50
Datum |  |  | A |  | Datum vykonaného exportu | Date
KSO |  |  | N |  | Klasifikace stavebního objektu | String | 15
CC-CZ |  |  | N |  | Klasifikace stavbeních děl | String | 15
CZ-CPV |  |  | N |  | Společný slovník pro veřejné zakázky | String | 20
CZ-CPA |  |  | N |  | Klasifikace produkce podle činností | String | 20
Zadavatel |  |  | N |  | Zadavatel zadaní | String | 50
IČ |  |  | N |  | IČ zadavatele zadaní | String | 20
DIČ |  |  | N |  | DIČ zadavatele zadaní | String | 20
Uchazeč |  |  | N |  | Uchazeč veřejné zakázky | String | 50
Projektant |  |  | N |  | Projektant | String | 50
Poznámka |  |  | N |  | Poznámka k zadání | String | 255
Sazba DPH |  |  | A |  | Rekapitulace sazeb DPH u položek soupisů | eGSazbaDph
Základna DPH |  |  | A |  | Základna DPH určena součtem celkové ceny z položek soupisů | Double
Hodnota DPH |  |  | A |  | Hodnota DPH | Double
Cena bez DPH |  |  | A |  | Celková cena bez DPH za celou stavbu. Sčítává se ze všech listů. | Double
Cena s DPH |  |  | A |  | Celková cena s DPH za celou stavbu | Double
Rekapitulace objektů stavby a soupisů prací
Název |  |  | Povinný |  | Popis | Typ | Max. počet
atributu |  |  | (A/N) |  |  |  | znaků
Kód |  |  | A |  | Přebírá se z Rekapitulace stavby | String | 20
Stavba |  |  | A |  | Přebírá se z Rekapitulace stavby | String | 120
Místo |  |  | N |  | Přebírá se z Rekapitulace stavby | String | 50
Datum |  |  | A |  | Přebírá se z Rekapitulace stavby | Date
Zadavatel |  |  | N |  | Přebírá se z Rekapitulace stavby | String | 50
Projektant |  |  | N |  | Přebírá se z Rekapitulace stavby | String | 50
Uchazeč |  |  | N |  | Přebírá se z Rekapitulace stavby | String | 50
Kód |  |  | A |  | Kód objektu | String | 20
Objektu, Soupis prací |  |  | A |  | Název objektu | String | 120
Cena bez DPH |  |  | A |  | Cena bez DPH za daný objekt | Double
Cena s DPH |  |  | A |  | Cena spolu s DPH za daný objekt | Double
Typ |  |  | A |  | Typ zakázky | eGTypZakazky
Krycí list soupisu
Název |  |  | Povinný |  | Popis | Typ | Max. počet
atributu |  |  | (A/N) |  |  |  | znaků
Stavba |  |  | A |  | Přebírá se z Rekapitulace stavby | String | 120
Objekt |  |  | A |  | Kód a název objektu | String | 20 + 120
Soupis |  |  | A |  | Kód a název soupisu | String | 20 + 120
KSO |  |  | N |  | Klasifikace stavebního objektu | String | 15
CC-CZ |  |  | N |  | Klasifikace stavbeních děl | String | 15
CZ-CPV |  |  | N |  | Společný slovník pro veřejné zakázky | String | 20
CZ-CPA |  |  | N |  | Klasifikace produkce podle činností | String | 20
Místo |  |  | N |  | Přebírá se z Rekapitulace stavby | String | 50
Zadavatel |  |  | N |  | Přebírá se z Rekapitulace stavby | String | 50
Uchazeč |  |  | N |  | Přebírá se z Rekapitulace stavby | String | 50
Projektant |  |  | N |  | Přebírá se z Rekapitulace stavby | String | 50
Poznámka |  |  | N |  | Poznámka k soupisu prací | String | 255
Sazba DPH |  |  | A |  | Rekapitulace sazeb DPH na položkách aktuálního soupisu | eGSazbaDph
Základna DPH |  |  | A |  | Základna DPH určena součtem celkové ceny z položek aktuálního soupisu | Double
Hodnota DPH |  |  | A |  | Hodnota DPH | Double
Cena bez DPH |  |  | A |  | Cena bez DPH za daný soupis | Double
Cena s DPH |  |  | A |  | Cena s DPH za daný soupis | Double
Rekapitulace členění soupisu prací
Název |  |  | Povinný |  | Popis | Typ | Max. počet
atributu |  |  | (A/N) |  |  |  | znaků
Stavba |  |  | A |  | Přebírá se z Rekapitulace stavby | String | 120
Objekt |  |  | A |  | Kód a název objektu, přebírá se z Krycího listu soupisu | String | 20 + 120
Soupis |  |  | A |  | Kód a název objektu, přebírá se z Krycího listu soupisu | String | 20 + 120
Místo |  |  | N |  | Přebírá se z Rekapitulace stavby | String | 50
Datum |  |  | A |  | Přebírá se z Rekapitulace stavby | Date
Zadavatel |  |  | N |  | Přebírá se z Rekapitulace stavby | String | 50
Projektant |  |  | N |  | Přebírá se z Rekapitulace stavby | String | 50
Uchazeč |  |  | N |  | Přebírá se z Rekapitulace stavby | String | 50
Kód dílu - Popis |  |  | A |  | Kód a název dílu ze soupisu | String | 20 + 100
Cena celkem |  |  | A |  | Cena celkem za díl ze soupisu | Double
Soupis prací
Název |  |  | Povinný |  | Popis | Typ | Max. počet
atributu |  |  | (A/N) |  |  |  | znaků
Stavba |  |  | A |  | Přebírá se z Rekapitulace stavby | String | 120
Objekt |  |  | A |  | Kód a název objektu | String | 20 + 120
Soupis |  |  | A |  | Přebírá se z Krycího listu soupisu | String | 20 + 120
Místo |  |  | N |  | Přebírá se z Krycího listu soupisu | String | 50
Datum |  |  | A |  | Přebírá se z Krycího listu soupisu | Date
Zadavatel |  |  | N |  | Přebírá se z Krycího listu soupisu | String | 50
Projektant |  |  | N |  | Přebírá se z Krycího listu soupisu | String | 50
Uchazeč |  |  | N |  | Přebírá se z Krycího listu soupisu | String | 50
PČ |  |  | A |  | Pořadové číslo položky soupisu | Long
Typ |  |  | A |  | Typ položky soupisu | eGTypPolozky | 1
Kód |  |  | A |  | Kód položky ze soupisu | String | 20
Popis |  |  | A |  | Popis položky ze soupisu | String | 255
MJ |  |  | A |  | Měrná jednotka položky | String | 10
Množství |  |  | A |  | Množství položky soupisu | Double
J.Cena |  |  | A |  | Jednotková cena položky | Double
Cena celkem |  |  | A |  | Cena celkem vyčíslena jako J.Cena * Množství | Double
Cenová soustava |  |  | N |  | Zařazení položky do cenové soustavy | String | 50
p |  |  | N |  | Poznámka položky ze soupisu | Memo
psc |  |  | N |  | Poznámka k souboru cen ze soupisu | Memo
pp |  |  | N |  | Plný popis položky ze soupisu | Memo
vv |  |  | N |  | Výkaz výměr (figura, výraz, výměra) ze soupisu | Text,Text,Double | 20, 150
Datová věta
Typ věty |  |  | Hodnota |  | Význam
eGSazbaDPH |  |  | základní |  | Základní sazba DPH
|  |  | snížená |  | Snížená sazba DPH
|  |  | nulová |  | Nulová sazba DPH
|  |  | zákl. přenesená |  | Základní sazba DPH přenesená
|  |  | sníž. přenesená |  | Snížená sazba DPH přenesená
eGTypZakazky |  |  | STA |  | Stavební objekt
|  |  | PRO |  | Provozní soubor
|  |  | ING |  | Inženýrský objekt
|  |  | VON |  | Vedlejší a ostatní náklady
|  |  | OST |  | Ostatní náklady
eGTypPolozky |  |  | 1 |  | Položka typu HSV
|  |  | 2 |  | Položka typu PSV
|  |  | 3 |  | Položka typu M
|  |  | 4 |  | Položka typu OST